## Version History
日期 | 版本 | 说明
2016-08-04 | 1 | 初始版本
2016-09-02 | 1.01 | 改动LQ144封装管脚32/33/34/35/53/55/56/57/58/59/105/125 对调LQ144封装IOR35A和IOR34B
2016-11-29 | 1.02 | 修改MODE管脚名称
2017-02-16 | 1.03 | 修改PG484封装管脚P19/P20
2017-06-09 | 1.04 | 修改MO/MI的位置
2018-06-27 | 1.05 | GCLK[n]_[x]、RPLL_[n]_fb、RPLL_[n]_in分别拆分成GCLKT_[x] GCLKC_[x]、 LPLL_T_fb/RPLL_T_fb LPLL_C_fb/RPLL_C_fb、LPLL_T_in/RPLL_T_in LPLL_C_in/RPLL_C_in 并修改描述 MODE管脚可以复用为GPIO
2018-08-08 | 1.06 | 新增MG196、PBGA256S封装信息； 修改SSPI模式的配置功能； 增加QN88封装信息。
2019-03-27 | 1.07 | 增加电源供电要求； 新增PG256C封装信息。
2019-04-12 | 1.08 | 新增EQ144封装。
2019-08-29 | 1.09 | 新增UG324封装，修改PG256C封装管脚L5/F12/L10/C8/B6/A6。
2019-12-10 | 1.1 | 新增PG256E封装。

## Pin Definitions
管脚名称 | 方向 | 说明
用户I/O管脚
IO [End][Row/Column Number][A/B] | I/O | [End]提供管脚在器件中的位置信息，包括L(left) R(right) B(bottom) T(top)
[Row/Column Number]提供管脚在器件中的具体行列位置信息，若[End]为T(top)或B(bottom)，则提供列信息，即管脚对应的CFU列数。若[End]为L(left)或R(right)，则提供行信息，即管脚对应的CFU行数
[A/B]提供差分信号对信息
多功能管脚
IO [End][Row/Column Number][A/B]/MMM |  | 多功能管脚定义，/MMM表示在用户I/O功能的基础上有另外的一种或多种功能。当这些功能不使用的时候，这些管脚可以用作用户I/O
RECONFIG_N | I，内部弱上拉 | 低电平脉冲开始新的GowinCONFIG配置
READY | I/O | 高电平表示当前可以对器件进行编程配置
低电平表示无法对器件进行编程配置
DONE | I/O | 高电平表示成功完成编程配置
低电平表示未完成编程配置或编程配置失败
FASTRD_N/D3 | I/O | MSPI模式下Flash访问速度选择端口FASTRD_N，低电平表示使用高速Flash访问模式，高电平表示使用普通Flash访问模式
CPU模式下的数据端口D3
MCLK/D4 | I/O | MSPI模式下时钟输出MCLK
CPU模式下的数据端口D4
MCS_N/D5 | I/O | MSPI模式下的使能信号MCS_N，低电平有效
CPU模式下的数据端口D5
MO/D6 | I/O | MSPI模式下MOSI：Master数据输出/Slave数据输入
CPU模式下的数据端口D6
MI/D7 | I/O | MSPI模式下MISO：Master数据输入/Slave数据输出
CPU模式下的数据端口D7
SSPI_CS_N/D0 | I/O | SSPI模式下的使能信号SSPI_CS_N，低电平有效，内部弱上拉
CPU模式下的数据端口D0
SO/D1 | I/O | SSPI模式下MISO：Master数据输入/Slave数据输出
CPU模式下的数据端口D1
SI/D2 | I/O | SSPI模式下MOSI：Master数据输出/Slave数据输入
CPU模式下的数据端口D2
TMS | I，内部弱上拉 | JTAG模式串行模式输入
TCK | I | JTAG模式串行时钟输入，需要在PCB上连接4.7K下拉电阻
TDI | I，内部弱上拉 | JTAG模式串行数据输入
TDO | O | JTAG模式串行数据输出
JTAGSEL_N | I，内部弱上拉 | JTAG模式选择信号，低电平有效
SCLK | I | SSPI, SERIAL, CPU模式下的时钟输入
DIN | I，内部弱上拉 | SERIAL模式下的数据输入
DOUT | O | SERIAL模式下的数据输出
CLKHOLD_N | I，内部弱上拉 | 高电平表示SSPI模式和CPU模式操作有效
低电平表示SSPI模式和CPU模式操作无效
WE_N | I | CPU模式下选择D[7：0]的数据输入输出方向
GCLKT_[x] | I | 全局时钟输入管脚，T(True) ，[x]：全局时钟序号
GCLKC_[x] | I | 全局时钟输入管脚，C(Comp) ，[x]：全局时钟序号
LPLL_T_fb/RPLL_T_fb | I | 左边/右边PLL反馈输入管脚，T(True)
LPLL_C_fb/RPLL_C_fb | I | 左边/右边PLL反馈输入管脚，C(Comp)
LPLL_T_in/RPLL_T_in | I | 左边/右边PLL时钟输入管脚，T(True)
LPLL_C_in/RPLL_C_in | I | 左边/右边PLL时钟输入管脚，C(Comp)
MODE2 | I，内部弱上拉 | GowinCONFIG配置模式选择信号端口
MODE1 | I，内部弱上拉 | GowinCONFIG配置模式选择信号端口
MODE0 | I，内部弱上拉 | GowinCONFIG配置模式选择信号端口
EXTR | NA | 外接10K 1%电阻到地
其他管脚
NC | NA | 预留未使用
VSS | NA | Ground管脚
VCC | NA | 核电压供电管脚
VCCO# | NA | I/O BANK#的I/O电压供电管脚
VCCX | NA | 辅助电压供电管脚
VCCPLLL0/1 | NA | 左边PLL0/1电压供电管脚，LQFP单独封装出来
VCCPLLR0/1 | NA | 右边PLL0/1电压供电管脚，LQFP单独封装出来
VCCPLLL | NA | PBGA封装：左边PLL0/1电压供电管脚简称
VCCPLLR | NA | PBGA封装：右边PLL0/1电压供电管脚简称

## Bank
| IO Bank0 | IO Bank1
IO Bank7 | GW2A |  | IO Bank2
IO Bank6 |  |  | IO Bank3
| IO Bank5 | IO Bank4
注！
1.每个Bank还提供一个独立的参考电压（VREF）；
2.用户可以选择使用IOB内置的VREF源（等于0.5 x VCCO）；
3.也可选择外部的VREF输入（使用Bank中任意一个IO管脚作为外部VREF输入）。

## Pin List
注！ UG324封装IOR30A，IOR30B共用T15管脚。
管脚名 | 功能 | DQS | BANK | 配置功能 | 差分Pair | LVDS | QN88 | LQ144 | EQ144 | MG196 | PG256 | PG256S | PG256C | UG324 | PG484 | PG256E
EXTR | Ground |  | N/A |  |  |  | 47 | 75 | 75 |  | L7 | P14 |  |  | N17 | L11
IOB12A | I/O | DQ5 | 5 |  | True_of_IOB12B | TRUE |  | 44 | 44 |  | E2 | P4 | N3 | D2
IOB12B | I/O | DQ5 | 5 |  | Comp_of_IOB12A | TRUE |  | 45 | 45 |  | E3 | T4 | P3 | D1
IOB13A | I/O | DQ5 | 5 |  | True_of_IOB13B | NONE |  |  |  |  | B3 |  |  |  | AB1
IOB13B | I/O | DQ5 | 5 |  | Comp_of_IOB13A | NONE |  |  |  |  | A2 |  |  |  | AB2
IOB14A | I/O | DQ5 | 5 |  | True_of_IOB14B | TRUE | 29 | 46 | 46 |  | C1 |  | R3 | F4 | Y6 | P12
IOB14B | I/O | DQ5 | 5 |  | Comp_of_IOB14A | TRUE | 30 | 47 | 47 |  | D2 |  | T3 | F3 | AA6 | P11
IOB15A | I/O | DQ5 | 5 |  | True_of_IOB15B | NONE
IOB15B | I/O | DQ5 | 5 |  | Comp_of_IOB15A | NONE
IOB16A | I/O | DQ5 | 5 |  | True_of_IOB16B | TRUE |  |  |  | N12 | E1 | L8 | R4 | E3 | W7
IOB16B | I/O | DQ5 | 5 |  | Comp_of_IOB16A | TRUE |  |  |  | P12 | F2 | L7 | T4 | E1 | W8
IOB17A | I/O | DQ5 | 5 |  | True_of_IOB17B | NONE |  | 48 | 48 | [5 empty] | AB3 | T8
IOB17B | I/O | DQ5 | 5 |  | Comp_of_IOB17A | NONE |  | 49 | 49 | [5 empty] | AB4 | T7
IOB18A | I/O | DQ5 | 5 |  | True_of_IOB18B | TRUE | 31 |  |  |  | F4 | N5 | N5 | H6 | Y7
IOB18B | I/O | DQ5 | 5 |  | Comp_of_IOB18A | TRUE | 32 |  |  |  | G6 | P5 | N6 | H5 | Y8
IOB19A | I/O | DQ5 | 5 |  | True_of_IOB19B | NONE |  |  |  |  | F3 |  |  |  | V10 | P8
IOB19B | I/O | DQ5 | 5 |  | Comp_of_IOB19A | NONE |  |  |  |  | F1 |  |  |  | V11 | P7
IOB20A | I/O | DQ5 | 5 |  | True_of_IOB20B | TRUE |  | 50 | 50 | N10 | G5 | R5 | M6 | F2 | W9
IOB20B | I/O | DQ5 | 5 |  | Comp_of_IOB20A | TRUE |  | 51 | 51 | P10 | G4 | T5 | P6 | F1 | Y9
IOB21A | I/O | DQS5 | 5 |  | True_of_IOB21B | NONE |  |  |  |  | G2 |  | M7 | J7 | AB5 | M9
IOB21B | I/O | DQS5 | 5 |  | Comp_of_IOB21A | NONE |  |  |  |  | G3 |  | K8 | J6 | AB6 | M8
IOB22A | I/O | DQ5 | 5 |  | True_of_IOB22B | TRUE |  | 52 | 52 |  | F5 | P6 | R5 | G3 | AA7 | T5
IOB22B | I/O | DQ5 | 5 |  | Comp_of_IOB22A | TRUE |  | 54 | 54 |  | H6 | T6 | T5 | G1 | AB7 | T6
IOB23A | I/O | DQ5 | 5 |  | True_of_IOB23B | NONE | [6 empty] | R7 |  | AA8
IOB23B | I/O | DQ5 | 5 |  | Comp_of_IOB23A | NONE | [6 empty] | T7 |  | AB8
IOB24A | I/O | DQ5 | 5 |  | True_of_IOB24B | TRUE | 33 |  |  | L8 | G1 | R7 | R6 | L7 | W10
IOB24B | I/O | DQ5 | 5 |  | Comp_of_IOB24A | TRUE | 34 |  |  | M8 | H2 | T7 | T6 | K6 | W11
IOB25A | I/O | DQ5 | 5 |  | True_of_IOB25B | NONE | [6 empty] | L7 |  | AA11 | P5
IOB25B | I/O | DQ5 | 5 |  | Comp_of_IOB25A | NONE | [8 empty] | AB11 | P6
IOB26A | I/O | DQ5 | 5 |  | True_of_IOB26B | TRUE |  |  |  |  | H4 |  | L8 | H4 | Y10
IOB26B | I/O | DQ5 | 5 |  | Comp_of_IOB26A | TRUE |  |  |  |  | J6 |  | M8 | H3 | Y11
IOB27A/GCLKT_5 | I/O | DQ5 | 5 | GCLKT_5 | True_of_IOB27B | NONE |  |  |  | N8 | J1 | P7 | N8 | L5 | AB9
IOB27B/GCLKC_5 | I/O | DQ5 | 5 | GCLKC_5 | Comp_of_IOB27A | NONE |  |  |  | P8 | J3 | M7 | P8 | K5 | AB10
IOB2A | I/O | DQ4 | 5 |  | True_of_IOB2B | TRUE |  |  |  |  | A4 |  |  | C2 | U6 | P9
IOB2B | I/O | DQ4 | 5 |  | Comp_of_IOB2A | TRUE |  |  |  |  | C5 |  |  | C1 | U7 | P10
IOB30A/GCLKT_4 | I/O | DQ6 | 4 | GCLKT_4 | True_of_IOB30B | TRUE | 35 | 56 | 56 | N7 | L2 | P8 | R9 | L2 | AB12 | K15
IOB30B/GCLKC_4 | I/O | DQ6 | 4 | GCLKC_4 | Comp_of_IOB30A | TRUE | 36 | 57 | 57 | P7 | M1 | T8 | T9 | L1 | AA12 | L15
IOB31A | I/O | DQ6 | 4 |  | True_of_IOB31B | NONE | [8 empty] | Y12
IOB31B | I/O | DQ6 | 4 |  | Comp_of_IOB31A | NONE | [8 empty] | Y13
IOB32A | I/O | DQ6 | 4 |  | True_of_IOB32B | TRUE |  |  |  |  | H3 |  | K9 | H2 | W12
IOB32B | I/O | DQ6 | 4 |  | Comp_of_IOB32A | TRUE |  |  |  |  | H1 |  | L9 | H1 | W13
IOB33A | I/O | DQ6 | 4 |  | True_of_IOB33B | NONE |  | 58 | 58 |  |  |  |  | K4 | AB13 | P16
IOB33B | I/O | DQ6 | 4 |  | Comp_of_IOB33A | NONE |  | 59 | 59 |  |  |  |  | K3 | AB14 | P15
IOB34A | I/O | DQ6 | 4 |  | True_of_IOB34B | TRUE | 37 | 60 | 60 | N6 | J2 | M9 | M9 | J3 | AB15
IOB34B | I/O | DQ6 | 4 |  | Comp_of_IOB34A | TRUE | 38 | 61 | 61 | P6 | K1 | N8 | N9 | J1 | AA15
IOB35A | I/O | DQ6 | 4 |  | True_of_IOB35B | NONE |  |  |  |  | H5 |  |  |  | V12 | N14
IOB35B | I/O | DQ6 | 4 |  | Comp_of_IOB35A | NONE |  |  |  |  | J4 |  |  |  | V13 | M14
IOB36A | I/O | DQ6 | 4 |  | True_of_IOB36B | TRUE |  |  |  |  | K3 | R9 | R10 | K2 | AB16
IOB36B | I/O | DQ6 | 4 |  | Comp_of_IOB36A | TRUE |  |  |  |  | K2 | T9 | T10 | K1 | AA16
IOB37A | I/O | DQS6 | 4 |  | True_of_IOB37B | NONE |  |  |  | N5 | J5 |  |  | L4 | Y14 | N16
IOB37B | I/O | DQS6 | 4 |  | Comp_of_IOB37A | NONE |  |  |  | P5 | K6 |  |  | L3 | Y15 | N15
IOB38A | I/O | DQ6 | 4 |  | True_of_IOB38B | TRUE |  | 62 | 62 | L4 | L1 | L10 | R11 | P2 | V14 | L16
IOB38B | I/O | DQ6 | 4 |  | Comp_of_IOB38A | TRUE |  | 63 | 63 | M4 | L3 | M10 | T11 | P1 | V15 | M16
IOB39A | I/O | DQ6 | 4 |  | True_of_IOB39B | NONE |  |  |  |  | K4 |  |  |  | AB17
IOB39B | I/O | DQ6 | 4 |  | Comp_of_IOB39A | NONE |  |  |  |  | L5 |  |  |  | AB18
IOB3A | I/O | DQ4 | 5 |  | True_of_IOB3B | NONE |  |  |  |  | D6 |  |  |  | W5
IOB3B | I/O | DQ4 | 5 |  | Comp_of_IOB3A | NONE |  |  |  |  | E7 |  |  |  | W6
IOB40A | I/O | DQ6 | 4 |  | True_of_IOB40B | TRUE | 39 | 64 | 64 | N4 | K5 | N9 | R12 | M3 | AA17
IOB40B | I/O | DQ6 | 4 |  | Comp_of_IOB40A | TRUE | 40 | 65 | 65 | P4 | L4 | P9 | T12 | M1 | Y17
IOB41A | I/O | DQ6 | 4 |  | True_of_IOB41B | NONE |  |  |  |  | N2 |  |  |  | W14
IOB41B | I/O | DQ6 | 4 |  | Comp_of_IOB41A | NONE |  |  |  |  | P1 |  |  |  | W15
IOB42A | I/O | DQ6 | 4 |  | True_of_IOB42B | TRUE |  | 66 | 66 |  | M3 |  | L10 | N2
IOB42B | I/O | DQ6 | 4 |  | Comp_of_IOB42A | TRUE | 42 | 67 | 67 |  | N1 |  | K10 | N1
IOB43A | I/O | DQ6 | 4 |  | True_of_IOB43B | NONE | 41 |  |  | N3 | M2 |  |  |  | AB19 | J16
IOB43B | I/O | DQ6 | 4 |  | Comp_of_IOB43A | NONE |  |  |  | P3 | N3 |  |  |  | AB20 | K16
IOB44A | I/O | DQ6 | 4 |  | True_of_IOB44B | TRUE |  |  |  |  | R1 |  |  | T2 | Y16
IOB44B | I/O | DQ6 | 4 |  | Comp_of_IOB44A | TRUE |  |  |  |  | P2 |  |  | T1 | W16
IOB45A | I/O | DQ6 | 4 |  | True_of_IOB45B | NONE |  |  |  |  | P4 |  | P9
IOB45B | I/O | DQ6 | 4 |  | Comp_of_IOB45A | NONE |  |  |  |  | T4 |  | P11
IOB48A | I/O | DQS7 | 4 |  | True_of_IOB48B | TRUE |  | 68 | 68 |  | R3 |  | R13 | U2 | Y19
IOB48B | I/O | DQS7 | 4 |  | Comp_of_IOB48A | TRUE |  | 69 | 69 | M12 | T2 |  | T13 | U1 | Y18
IOB49A | I/O | DQ7 | 4 |  | True_of_IOB49B | NONE | [9 empty] | R14
IOB49B | I/O | DQ7 | 4 |  | Comp_of_IOB49A | NONE | [9 empty] | P14
IOB4A | I/O | DQ4 | 5 |  | True_of_IOB4B | TRUE |  |  |  |  | A3 | M4 |  | F6 | V6
IOB4B | I/O | DQ4 | 5 |  | Comp_of_IOB4A | TRUE |  |  |  |  | B4 | M3 |  | F5 | V7
IOB50A | I/O | DQ7 | 4 |  | True_of_IOB50B | TRUE |  |  |  |  | P5 |  | M10 | L6 | V16
IOB50B | I/O | DQ7 | 4 |  | Comp_of_IOB50A | TRUE |  |  |  |  | R5 | P11 | N11 | M5 | U16
IOB51A | I/O | DQ7 | 4 |  | True_of_IOB51B | NONE | [8 empty] | W17
IOB51B | I/O | DQ7 | 4 |  | Comp_of_IOB51A | NONE | [8 empty] | W18
IOB52A | I/O | DQ7 | 4 |  | True_of_IOB52B | TRUE |  |  |  |  | R4 | N12 | T14 | P4 |  | R16
IOB52B | I/O | DQ7 | 4 |  | Comp_of_IOB52A | TRUE |  |  |  |  | T3 | P12 | T15 | P3 |  | R15
IOB53A | I/O | DQ7 | 4 |  | True_of_IOB53B | NONE |  | 70 | 70 |  |  |  | R14 |  | AA20 | T15
IOB53B | I/O | DQ7 | 4 |  | Comp_of_IOB53A | NONE |  | 71 | 71 | [5 empty] | Y20 | T14
IOB54A | I/O | DQ7 | 4 |  | True_of_IOB54B | TRUE |  |  |  |  | R6 | M12 | P14 | N4 | V17
IOB54B | I/O | DQ7 | 4 |  | Comp_of_IOB54A | TRUE |  |  |  |  | T5 | M11 | L11 | N3 | V18
IOB55A | I/O | DQ7 | 4 |  | True_of_IOB55B | NONE | [5 empty] | L11 | M11 |  | W19
IOB55B | I/O | DQ7 | 4 |  | Comp_of_IOB55A | NONE |  | 72 | 72 |  |  |  | N12 |  | V19
IOB5A | I/O | DQ4 | 5 |  | True_of_IOB5B | NONE |  | 38 | 38 | [6 empty] | T9
IOB5B | I/O | DQ4 | 5 |  | Comp_of_IOB5A | NONE |  | 39 | 39 | [6 empty] | T10
IOB6A | I/O | DQ4 | 5 |  | True_of_IOB6B | TRUE | 25 | 40 | 40 |  |  |  |  | E4 | Y4
IOB6B | I/O | DQ4 | 5 |  | Comp_of_IOB6A | TRUE | 26 | 41 | 41 |  |  |  |  | D3 | Y5
IOB7A | I/O | DQ4 | 5 |  | True_of_IOB7B | NONE |  | 42 | 42 |  | A5 |  |  |  | V8
IOB7B | I/O | DQ4 | 5 |  | Comp_of_IOB7A | NONE |  | 43 | 43 |  | B6 |  |  |  | V9
IOB8A | I/O | DQ4 | 5 |  | True_of_IOB8B | TRUE | 27 |  |  |  | B1 | M6 | R8 | H7 |  | T12
IOB8B | I/O | DQ4 | 5 |  | Comp_of_IOB8A | TRUE | 28 |  |  |  | C2 | N6 | T8 | G6 |  | T11
IOB9A | I/O | DQS4 | 5 |  | True_of_IOB9B | NONE |  |  |  |  | D3 |  | T2 |  | Y3
IOB9B | I/O | DQS4 | 5 |  | Comp_of_IOB9A | NONE |  |  |  |  | D1 |  |  |  | AA3
IOL11A | I/O | DQ1 | 7 |  | True_of_IOL11B | TRUE |  |  |  |  | F10 | B2 |  | B14 | C2 | F3
IOL11B | I/O | DQ1 | 7 |  | Comp_of_IOL11A | TRUE | [5 empty] | A2 |  | A14 | C1 | G3
IOL12A | I/O | DQ1 | 7 |  | True_of_IOL12B | NONE | [8 empty] | D1 | F2
IOL12B | I/O | DQ1 | 7 |  | Comp_of_IOL12A | NONE | [8 empty] | E1 | F1
IOL13A | I/O | DQ1 | 7 |  | True_of_IOL13B | TRUE |  |  |  |  | B11 | G6 |  | C13
IOL13B | I/O | DQ1 | 7 |  | Comp_of_IOL13A | TRUE |  |  |  |  | A12 | G5 |  | A13
IOL14A | I/O | DQ1 | 7 |  | True_of_IOL14B | NONE | [7 empty] | D12 | F2 | G4
IOL14B | I/O | DQ1 | 7 |  | Comp_of_IOL14A | NONE | [7 empty] | C12 | G2 | H4
IOL15A | I/O | DQ1 | 7 |  | True_of_IOL15B | TRUE |  |  |  | C1 | A11 | C1 |  | B12 | F1
IOL15B | I/O | DQ1 | 7 |  | Comp_of_IOL15A | TRUE |  |  |  | B1 | C11 | B1 |  | A12 | G1
IOL16A | I/O | DQ1 | 7 |  | True_of_IOL16B | NONE | [8 empty] | H4 | G2
IOL16B | I/O | DQ1 | 7 |  | Comp_of_IOL16A | NONE | [8 empty] | J4 | H2
IOL17A | I/O | DQ1 | 7 |  | True_of_IOL17B | TRUE |  |  |  |  | D10 | D1 |  | B11 | H3
IOL17B | I/O | DQ1 | 7 |  | Comp_of_IOL17A | TRUE |  |  |  |  | E10 | D3 |  | A11 | J3
IOL18A | I/O | DQ1 | 7 |  | True_of_IOL18B | NONE | [5 empty] | C3 |  |  | H2
IOL18B | I/O | DQ1 | 7 |  | Comp_of_IOL18A | NONE | [5 empty] | C2 |  |  | H1
IOL20A | I/O | DQ1 | 7 |  | True_of_IOL20B | TRUE |  |  |  | D4 |  | K5 | F2 | G9 | J1
IOL20B | I/O | DQ1 | 7 |  | Comp_of_IOL20A | TRUE |  |  |  | D3 |  | K6 | F1 | F9 | K1
IOL21A | I/O | DQ1 | 7 |  | True_of_IOL21B | NONE | [8 empty] | K5
IOL21B | I/O | DQ1 | 7 |  | Comp_of_IOL21A | NONE | [8 empty] | L5
IOL22A | I/O | DQS1 | 7 |  | True_of_IOL22B | TRUE |  | 9 | 9 | E2 | D11 | E2 | G2 | G11 | L2 | H3
IOL22B | I/O | DQS1 | 7 |  | Comp_of_IOL22A | TRUE |  | 10 | 10 | E1 |  | E1 | G1 | F10 | L1 | J3
IOL23A | I/O | DQ1 | 7 |  | True_of_IOL23B | NONE | [8 empty] | K3
IOL23B | I/O | DQ1 | 7 |  | Comp_of_IOL23A | NONE | [8 empty] | L3
IOL24A | I/O | DQ1 | 7 |  | True_of_IOL24B | TRUE |  |  |  | F4 |  | L4 |  | C10 | K4
IOL24B | I/O | DQ1 | 7 |  | Comp_of_IOL24A | TRUE |  |  |  | F3 |  | L5 |  | A10 | L4
IOL25A | I/O | DQ1 | 7 |  | True_of_IOL25B | NONE | [7 empty] | F11 | M2
IOL25B | I/O | DQ1 | 7 |  | Comp_of_IOL25A | NONE | [7 empty] | E11 | M1
IOL26A | I/O | DQ1 | 7 |  | True_of_IOL26B | TRUE |  |  |  | F2 |  | H4 |  | D11 | P1
IOL26B | I/O | DQ1 | 7 |  | Comp_of_IOL26A | TRUE |  |  |  | F1 |  | H3 |  | C11 | N1
IOL27A/GCLKT_7 | I/O | DQ1 | 7 | GCLKT_7 | True_of_IOL27B | NONE |  | 11 | 11 | H2 | A9 | J6 | E1 | B9 | R1 | G1
IOL27B/GCLKC_7 | I/O | DQ1 | 7 | GCLKC_7 | Comp_of_IOL27A | NONE |  | 12 | 12 | H1 | C9 | H5 | J3 | A9 | T1 | H1
IOL29A/GCLKT_6 | I/O | DQ2 | 6 | GCLKT_6 | True_of_IOL29B | TRUE | 10 | 25 | 25 | G2 | C8 | K3 | M2 | D9 | M4 | K1
IOL29B/GCLKC_6 | I/O | DQ2 | 6 | GCLKC_6 | Comp_of_IOL29A | TRUE | 11 | 26 | 26 | G1 | A8 | J4 | M1 | C9 | M3 | L1
IOL2A | I/O | DQ0 | 7 |  | True_of_IOL2B | TRUE |  | 3 | 3 |  | B14 | B3 | D1 | B16 | E5 | D1
IOL2B | I/O | DQ0 | 7 |  | Comp_of_IOL2A | TRUE |  | 4 | 4 |  | A15 | A3 | C2 | A16 | F5 | E1
IOL30A | I/O | DQ2 | 6 |  | True_of_IOL30B | NONE | [8 empty] | U1 | J1
IOL30B | I/O | DQ2 | 6 |  | Comp_of_IOL30A | NONE | [8 empty] | U2 | K2
IOL31A | I/O | DQ2 | 6 |  | True_of_IOL31B | TRUE |  |  |  | J2 | F9 | F2 | J2 | B8 | N4
IOL31B | I/O | DQ2 | 6 |  | Comp_of_IOL31A | TRUE |  |  |  | J1 | E11 | F1 | J1 | A8 | N3
IOL32A | I/O | DQ2 | 6 |  | True_of_IOL32B | NONE |  | 23 | 23 | [5 empty] | M5 | L2
IOL32B | I/O | DQ2 | 6 |  | Comp_of_IOL32A | NONE |  | 24 | 24 | [5 empty] | N5 | M2
IOL33A | I/O | DQ2 | 6 |  | True_of_IOL33B | TRUE |  | 27 | 27 | J4 | B9 | G3 | K6 | D8 | T2 | M1
IOL33B | I/O | DQ2 | 6 |  | Comp_of_IOL33A | TRUE |  | 28 | 28 | J3 | A10 | G1 | L6 | C8 | R2 | N1
IOL34A | I/O | DQ2 | 6 |  | True_of_IOL34B | NONE | [8 empty] | V1
IOL34B | I/O | DQ2 | 6 |  | Comp_of_IOL34A | NONE | [8 empty] | W1
IOL35A | I/O | DQ2 | 6 |  | True_of_IOL35B | TRUE |  |  |  | K2 | F8 |  | K2 | B6 | P3 | M3
IOL35B | I/O | DQ2 | 6 |  | Comp_of_IOL35A | TRUE |  |  |  | K1 | D9 |  | K1 | A6 | R3 | N3
IOL36A | I/O | DQS2 | 6 |  | True_of_IOL36B | NONE |  | 29 | 29 |  |  | H2 | L2 | E7 | P4 | L4
IOL36B | I/O | DQS2 | 6 |  | Comp_of_IOL36A | NONE |  | 30 | 30 |  |  | H1 | L1 | E8 | R4 | L5
IOL38A | I/O | DQ2 | 6 |  | True_of_IOL38B | TRUE |  |  |  |  | D8 | J3 | N2 | C7 | Y1
IOL38B | I/O | DQ2 | 6 |  | Comp_of_IOL38A | TRUE |  |  |  |  | E9 | J1 | N1 | A7 | Y2
IOL39A | I/O | DQ2 | 6 |  | True_of_IOL39B | NONE | [8 empty] | T3 | P1
IOL39B | I/O | DQ2 | 6 |  | Comp_of_IOL39A | NONE | [8 empty] | U3 | R1
IOL3A | I/O | DQ0 | 7 |  | True_of_IOL3B | NONE | [8 empty] | B3 | E4
IOL3B | I/O | DQ0 | 7 |  | Comp_of_IOL3A | NONE | [8 empty] | B2 | F4
IOL40A | I/O | DQ2 | 6 |  | True_of_IOL40B | TRUE |  |  |  |  | B7 |  | K5 | G8
IOL40B | I/O | DQ2 | 6 |  | Comp_of_IOL40A | TRUE |  |  |  |  | C7 |  | L4 | F8
IOL41A | I/O | DQ2 | 6 |  | True_of_IOL41B | NONE | [9 empty] | P2
IOL41B | I/O | DQ2 | 6 |  | Comp_of_IOL41A | NONE | [9 empty] | P3
IOL42A | I/O | DQ2 | 6 |  | True_of_IOL42B | TRUE |  | 32 | 32 |  |  |  | P2 | F7
IOL42B | I/O | DQ2 | 6 |  | Comp_of_IOL42A | TRUE |  | 33 | 33 |  |  |  | P1 | E6
IOL43A | I/O | DQ2 | 6 |  | True_of_IOL43B | NONE
IOL43B | I/O | DQ2 | 6 |  | Comp_of_IOL43A | NONE
IOL44A | I/O | DQ2 | 6 |  | True_of_IOL44B | TRUE | [7 empty] | C5 | V3
IOL44B | I/O | DQ2 | 6 |  | Comp_of_IOL44A | TRUE | [7 empty] | A5 | W3
IOL45A/LPLL2_T_in | I/O | DQ2 | 6 | LPLL2_T_in | True_of_IOL45B | NONE | 13 | 34 | 34 | L2 | F7 | K2 | L3 | B4 | AA1
IOL45B/LPLL2_C_in | I/O | DQ2 | 6 | LPLL2_C_in | Comp_of_IOL45A | NONE |  |  |  | L1 | E8 | K1 | J6 | A4 | AA2
IOL47A/LPLL2_T_fb | I/O | DQ3 | 6 | LPLL2_T_fb | True_of_IOL47B | TRUE | 15 |  |  | M2 | C4 | R2 | R1 | B3 | P5
IOL47B/LPLL2_C_fb | I/O | DQ3 | 6 | LPLL2_C_fb | Comp_of_IOL47A | TRUE | 16 |  |  | M1 | B5 | R1 |  | A3 | R5
IOL48A | I/O | DQ3 | 6 |  | True_of_IOL48B | NONE | [5 empty] | M2 |  | D6 | T4 | T2
IOL48B | I/O | DQ3 | 6 |  | Comp_of_IOL48A | NONE | [5 empty] | M1 |  | C6 | U4 | T3
IOL49A | I/O | DQ3 | 6 |  | True_of_IOL49B | TRUE | 17 |  |  |  |  | L3
IOL49B | I/O | DQ3 | 6 |  | Comp_of_IOL49A | TRUE | 18 |  |  |  |  | L1
IOL4A | I/O | DQ0 | 7 |  | True_of_IOL4B | TRUE | [5 empty] | F6 | F3 |  | G6 | E3
IOL4B | I/O | DQ0 | 7 |  | Comp_of_IOL4A | TRUE | [5 empty] | F5 | F4 |  | G5
IOL50A | I/O | DQS3 | 6 |  | True_of_IOL50B | NONE | [5 empty] | N3 |  |  | V4
IOL50B | I/O | DQS3 | 6 |  | Comp_of_IOL50A | NONE | [5 empty] | N1 |  |  | W4
IOL51A | I/O | DQ3 | 6 |  | True_of_IOL51B | TRUE | 19 |  |  |  |  | P2 |  | B2 |  | R2
IOL51B | I/O | DQ3 | 6 |  | Comp_of_IOL51A | TRUE | 20 |  |  |  |  | P1 |  | A2 |  | R3
IOL52A | I/O | DQ3 | 6 |  | True_of_IOL52B | NONE
IOL52B | I/O | DQ3 | 6 |  | Comp_of_IOL52A | NONE
IOL53A | I/O | DQ3 | 6 |  | True_of_IOL53B | TRUE |  |  |  |  | E6 | M5 |  | D4 | V5
IOL53B | I/O | DQ3 | 6 |  | Comp_of_IOL53A | TRUE |  |  |  |  | D7 | N4 |  | C4 | U5
IOL54A | I/O | DQ3 | 6 |  | True_of_IOL54B | NONE | [8 empty] | T5
IOL54B | I/O | DQ3 | 6 |  | Comp_of_IOL54A | NONE | [8 empty] | T6
IOL5A | I/O | DQ0 | 7 |  | True_of_IOL5B | NONE | [8 empty] | D3 | D3
IOL5B | I/O | DQ0 | 7 |  | Comp_of_IOL5A | NONE | [8 empty] | C3 | D2
IOL6A | I/O | DQS0 | 7 |  | True_of_IOL6B | TRUE | [5 empty] | E4 | B1 | D14 | E4
IOL6B | I/O | DQS0 | 7 |  | Comp_of_IOL6A | TRUE | [5 empty] | E3 |  | C14 | E3
IOL7A/LPLL1_T_in | I/O | DQ0 | 7 | LPLL1_T_in | True_of_IOL7B | NONE | 4 | 6 | 6 | D2 | C12 | F4 | F5 | C15 | F4 | K3
IOL7B/LPLL1_C_in | I/O | DQ0 | 7 | LPLL1_C_in | Comp_of_IOL7A | NONE |  | 7 | 7 | D1 | B12 | F3 | G5 | A15 | G4 | L3
IOL8A/LPLL1_T_fb | I/O | DQ0 | 7 | LPLL1_T_fb | True_of_IOL8B | TRUE |  |  |  |  | B13 |  | D4 | F13 | F3 | J4
IOL8B/LPLL1_C_fb | I/O | DQ0 | 7 | LPLL1_C_fb | Comp_of_IOL8A | TRUE |  |  |  |  | A14 |  | E5 | E13 | G3 | K4
IOL9A | I/O | DQ0 | 7 |  | True_of_IOL9B | NONE | [7 empty] | F12 | H5
IOL9B | I/O | DQ0 | 7 |  | Comp_of_IOL9A | NONE | [7 empty] | E12 | J5
IOR11A | I/O | DQ10 | 2 |  | True_of_IOR11B | TRUE |  |  |  |  | R12 | F13 | D15 | U11 | G19
IOR11B | I/O | DQ10 | 2 |  | Comp_of_IOR11A | TRUE |  |  |  |  | P13 | F14 | D16 | V11 | G20
IOR12A | I/O | DQ10 | 2 |  | True_of_IOR12B | NONE | [8 empty] | F20
IOR12B | I/O | DQ10 | 2 |  | Comp_of_IOR12A | NONE | [8 empty] | F21
IOR13A | I/O | DQ10 | 2 |  | True_of_IOR13B | TRUE |  |  |  | C12 |  | C15 | F13 | R11
IOR13B | I/O | DQ10 | 2 |  | Comp_of_IOR13A | TRUE |  |  |  | C13 |  | C16 | F14 | T11
IOR14A | I/O | DQ10 | 2 |  | True_of_IOR14B | NONE | [8 empty] | C22
IOR14B | I/O | DQ10 | 2 |  | Comp_of_IOR14A | NONE | [8 empty] | D22
IOR15A | I/O | DQ10 | 2 |  | True_of_IOR15B | TRUE | [5 empty] | E15 |  |  | H20
IOR15B | I/O | DQ10 | 2 |  | Comp_of_IOR15A | TRUE | [5 empty] | E16 |  |  | H21
IOR16A | I/O | DQ10 | 2 |  | True_of_IOR16B | NONE | [8 empty] | J19
IOR16B | I/O | DQ10 | 2 |  | Comp_of_IOR16A | NONE | [8 empty] | J20
IOR17A | I/O | DQ10 | 2 |  | True_of_IOR17B | TRUE |  |  |  | E13 | R11 | F15 |  | T12 | F22
IOR17B | I/O | DQ10 | 2 |  | Comp_of_IOR17A | TRUE |  |  |  | E14 | T12 | F16 |  | V12 | E22
IOR18A | I/O | DQ10 | 2 |  | True_of_IOR18B | NONE | [8 empty] | G21
IOR18B | I/O | DQ10 | 2 |  | Comp_of_IOR18A | NONE | [8 empty] | G22
IOR20A | I/O | DQ10 | 2 |  | True_of_IOR20B | TRUE |  | 102 | 102 |  | R13 | G14 |  | N10 | H22
IOR20B | I/O | DQ10 | 2 |  | Comp_of_IOR20A | TRUE |  | 101 | 101 |  | T14 | G16 |  | P11 | J22
IOR21A | I/O | DQ10 | 2 |  | True_of_IOR21B | NONE | [7 empty] | M11 | K22 | H16
IOR21B | I/O | DQ10 | 2 |  | Comp_of_IOR21A | NONE | [7 empty] | N11 | L22 | J15
IOR22A | I/O | DQS10 | 2 |  | True_of_IOR22B | TRUE |  | 100 | 100 | F11 | M10 | H15 | B16 | M10 | K19
IOR22B | I/O | DQS10 | 2 |  | Comp_of_IOR22A | TRUE |  | 99 | 99 | F12 | N11 | H16 |  | N9 | L19
IOR23A | I/O | DQ10 | 2 |  | True_of_IOR23B | NONE | [5 empty] | H13 |  |  | K20
IOR23B | I/O | DQ10 | 2 |  | Comp_of_IOR23A | NONE | [5 empty] | H14 |  |  | L20
IOR24A | I/O | DQ10 | 2 |  | True_of_IOR24B | TRUE |  |  |  | G13 | T11 | G12 | F15 | R10 | L21 | J13
IOR24B | I/O | DQ10 | 2 |  | Comp_of_IOR24A | TRUE |  |  |  | G14 | P11 | H11 | F16 | T10 | M21 | J14
IOR25A/TDO | I/O | DQ10 | 2 | TDO | True_of_IOR25B | NONE | 8 | 18 | 18 | C14 | C6 | E14 | J4 | D16 | M22 | C2
IOR25B/TMS | I/O | DQ10 | 2 | TMS | Comp_of_IOR25A | NONE | 5 | 13 | 13 | B14 | B8 | A15 | J5 | B18 | N22 | B2
IOR26A/TCK | I/O | DQ10 | 2 | TCK | True_of_IOR26B | TRUE | 6 | 14 | 14 | B13 | A7 | C14 | H3 | A17 | N20 | B1
IOR26B/TDI | I/O | DQ10 | 2 | TDI | Comp_of_IOR26A | TRUE | 7 | 16 | 16 | A13 | A6 | C12 | H4 | D15 | M20 | C1
IOR27A/GCLKT_2 | I/O | DQ10 | 2 | GCLKT_2 | True_of_IOR27B | NONE |  | 98 | 98 | F13 | N10 | J11 | E15 | U10 | M19 | K13
IOR27B/GCLKC_2 | I/O | DQ10 | 2 | GCLKC_2 | Comp_of_IOR27A | NONE |  | 97 | 97 | F14 | M11 | J12 | E16 | V10 | N19 | L13
IOR29A/GCLKT_3 | I/O | DQ9 | 3 | GCLKT_3 | True_of_IOR29B | TRUE | 63 |  |  | H13 | T7 | J13 | M15 | R8 | P22
IOR29B/GCLKC_3 | I/O | DQ9 | 3 | GCLKC_3 | Comp_of_IOR29A | TRUE |  |  |  | H14 | R8 | K14 | M16 | T8 | R22
IOR2A | I/O | DQ11 | 2 |  | True_of_IOR2B | TRUE | [5 empty] | E13 |  | U16 | F18
IOR2B | I/O | DQ11 | 2 |  | Comp_of_IOR2A | TRUE | [5 empty] | E12 |  | V16 | F19
IOR30A/MODE0 | I/O | DQ9 | 3 | MODE0 | True_of_IOR30B | NONE | 88 | 144 | 144 | N9 | M16 | T11 | H13 | T15 | T22
IOR30B/MODE1 | I/O | DQ9 | 3 | MODE1 | Comp_of_IOR30A | NONE | 87 | 142 | 142 | P13 | B16 | N11 | H12 | T15 | U22
IOR31A/MODE2 | I/O | DQ9 | 3 | MODE2 | True_of_IOR31B | TRUE |  | 143 | 143 |  | C15 |  | G12 | N12 | U21
IOR31B/RECONFIG_N | I/O | DQ9 | 3 | RECONFIG_N | Comp_of_IOR31A | TRUE | 9 | 20 | 20 | N1 | B10 | T2 | H5 | V2 | T21 | C15
IOR32A/READY | I/O | DQ9 | 3 | READY | True_of_IOR32B | NONE |  | 22 | 22 | N2 | A13 | R3 | G16 | U3 | L18 | D14
IOR32B/DONE | I/O | DQ9 | 3 | DONE | Comp_of_IOR32A | NONE |  | 21 | 21 | N14 | C13 | P13 | H14 | V17 | M18 | E12
IOR33A/MI/D7 | I/O | DQ9 | 3 | MI/D7 | True_of_IOR33B | TRUE | 62 | 96 | 96 | N11 | P10 | P10 | H2 | R13 | P19 | H13
IOR33B/MO/D6 | I/O | DQ9 | 3 | MO/D6 | Comp_of_IOR33A | TRUE | 61 | 95 | 95 | P11 | R10 | T10 | C1 | T13 | P20 | H14
IOR34A/MCS_N/D5 | I/O | DQ9 | 3 | MCS_N/D5 | True_of_IOR34B | NONE | 60 | 94 | 94 | P2 | M9 | T3 | D2 | V3 | N18 | D16
IOR34B/MCLK/D4 | I/O | DQ9 | 3 | MCLK/D4 | Comp_of_IOR34A | NONE | 59 | 93 | 93 | N13 | L10 | R11 | H1 | T9 | P18 | E15
IOR35A/FASTRD_N/D3 | I/O | DQ9 | 3 | FASTRD_N/D3 | True_of_IOR35B | TRUE | 57 | 92 | 92 | P9 | R9 | K12 | G15 | R15 | R20 | F14
IOR35B/SI/D2 | I/O | DQ9 | 3 | SI/D2 | Comp_of_IOR35A | TRUE |  | 90 | 90 | L12 | T10 | K11 |  | V9 | R21
IOR36A/SO/D1 | I/O | DQS9 | 3 | SO/D1 | True_of_IOR36B | NONE | 56 | 88 | 88 | H11 | M8 | N14 | K11 | M8 | V22 | E13
IOR36B/SSPI_CS_N/D0 | I/O | DQS9 | 3 | SSPI_CS_N/D0 | Comp_of_IOR36A | NONE | 55 | 87 | 87 | H12 | N9 | N16 |  | N8 | W22 | F13
IOR38A/DIN/CLKHOLD_N | I/O | DQ9 | 3 | DIN/CLKHOLD_N | True_of_IOR38B | TRUE | 54 | 86 | 86 | J13 | T9 | J14 |  | U8 | T20 | G14
IOR38B/DOUT/WE_N | I/O | DQ9 | 3 | DOUT/WE_N | Comp_of_IOR38A | TRUE | 53 | 85 | 85 | J14 | P9 | J16 |  | V8 | U20 | G13
IOR39A/SCLK | I/O | DQ9 | 3 | SCLK | True_of_IOR39B | NONE | 52 | 15 | 15 |  | C10 |  |  | P12 | T19 | D13
IOR39B | I/O | DQ9 | 3 |  | Comp_of_IOR39A | NONE | [7 empty] | P13 | R19
IOR3A | I/O | DQ11 | 2 |  | True_of_IOR3B | NONE | [8 empty] | E19
IOR3B | I/O | DQ11 | 2 |  | Comp_of_IOR3A | NONE | [8 empty] | E20
IOR40A | I/O | DQ9 | 3 |  | True_of_IOR40B | TRUE |  |  |  | J11 | N8 | K15 |  | U7 |  | B16
IOR40B | I/O | DQ9 | 3 |  | Comp_of_IOR40A | TRUE |  |  |  | J12 | L9 | K16 |  | V7
IOR41A | I/O | DQ9 | 3 |  | True_of_IOR41B | NONE | [7 empty] | N7 |  | A12
IOR41B | I/O | DQ9 | 3 |  | Comp_of_IOR41A | NONE | [7 empty] | P8 |  | A13
IOR42A | I/O | DQ9 | 3 |  | True_of_IOR42B | TRUE |  | 84 | 84 | K13 | P8 | M15 | K12 | T6
IOR42B | I/O | DQ9 | 3 |  | Comp_of_IOR42A | TRUE |  | 83 | 83 | K14 | T8 | M16 | L12 | V6
IOR43A | I/O | DQ9 | 3 |  | True_of_IOR43B | NONE | [9 empty] | C12
IOR43B | I/O | DQ9 | 3 |  | Comp_of_IOR43A | NONE | [9 empty] | C13
IOR44A | I/O | DQ9 | 3 |  | True_of_IOR44B | TRUE |  |  |  | L13 | M6 | L14 | M12 | R7 | Y22
IOR44B | I/O | DQ9 | 3 |  | Comp_of_IOR44A | TRUE |  |  |  | L14 | L8 | L16 | N13 | T7 | AA22
IOR45A/RPLL2_T_in | I/O | DQ9 | 3 | RPLL2_T_in | True_of_IOR45B | NONE | 51 | 82 | 82 | M13 |  | M13 | J15 | U5 | R18 | E14
IOR45B/RPLL2_C_in | I/O | DQ9 | 3 | RPLL2_C_in | Comp_of_IOR45A | NONE |  |  |  | M14 |  | M14 | J16 | V5 | T18
IOR47A/RPLL2_T_fb | I/O | DQ8 | 3 | RPLL2_T_fb | True_of_IOR47B | TRUE |  |  |  |  | M7 | R15 | J12 | R3 | Y21 | C16
IOR47B/RPLL2_C_fb | I/O | DQ8 | 3 | RPLL2_C_fb | Comp_of_IOR47A | TRUE |  |  |  |  | N7 | R16 | J14 | T3 | AA21
IOR48A | I/O | DQ8 | 3 |  | True_of_IOR48B | NONE | [6 empty] | J13 | N6 | W20 | E16
IOR48B | I/O | DQ8 | 3 |  | Comp_of_IOR48A | NONE | [6 empty] | J11 | P7 | V20 | G15
IOR49A | I/O | DQ8 | 3 |  | True_of_IOR49B | TRUE | 49 | 80 | 80 |  | R7 |  | L15 |  |  | F16
IOR49B | I/O | DQ8 | 3 |  | Comp_of_IOR49A | TRUE | 48 | 79 | 79 |  | P7 |  | L16 |  |  | F15
IOR4A | I/O | DQ11 | 2 |  | True_of_IOR4B | TRUE | [5 empty] | B15 |  | U15 | G17
IOR4B | I/O | DQ11 | 2 |  | Comp_of_IOR4A | TRUE | [5 empty] | B16 |  | V15 | G18
IOR50A | I/O | DQS8 | 3 |  | True_of_IOR50B | NONE |  | 78 | 78 |  |  | R14 | K15 | R5 | AB22 | G16
IOR50B | I/O | DQS8 | 3 |  | Comp_of_IOR50A | NONE |  | 76 | 76 |  |  | T15 | K16 | T5 | AB21
IOR51A | I/O | DQ8 | 3 |  | True_of_IOR51B | TRUE |  |  |  |  | N6 | T14 | N15 | N5 |  | B15
IOR51B | I/O | DQ8 | 3 |  | Comp_of_IOR51A | TRUE | [5 empty] | T13 | N16 | P6 |  | C14
IOR52A | I/O | DQ8 | 3 |  | True_of_IOR52B | NONE | [5 empty] | L12 | L13 |  |  | A14
IOR52B | I/O | DQ8 | 3 |  | Comp_of_IOR52A | NONE | [5 empty] | L13 | L14 |  |  | A15
IOR53A | I/O | DQ8 | 3 |  | True_of_IOR53B | TRUE |  |  |  |  | P6 | R12 | R16 | T4 | T17
IOR53B | I/O | DQ8 | 3 |  | Comp_of_IOR53A | TRUE |  |  |  |  | T6 | T12 | P16 | V4 | U17
IOR54A | I/O | DQ8 | 3 |  | True_of_IOR54B | NONE | [5 empty] | P15 | P15 |  | U19 | B13
IOR54B | I/O | DQ8 | 3 |  | Comp_of_IOR54A | NONE | [5 empty] | P16 | N14 |  | U18 | B14
IOR5A | I/O | DQ11 | 2 |  | True_of_IOR5B | NONE | [8 empty] | H19
IOR5B | I/O | DQ11 | 2 |  | Comp_of_IOR5A | NONE | [8 empty] | H18
IOR6A | I/O | DQS11 | 2 |  | True_of_IOR6B | TRUE | [5 empty] | F12 | C15 |  | D19
IOR6B | I/O | DQS11 | 2 |  | Comp_of_IOR6A | TRUE | [5 empty] | G11 | C16 |  | D20
IOR7A/RPLL1_T_in | I/O | DQ11 | 2 | RPLL1_T_in | True_of_IOR7B | NONE |  | 106 | 106 | D13 | T15 | D14 | G11 | T14 | B20 | K14
IOR7B/RPLL1_C_in | I/O | DQ11 | 2 | RPLL1_C_in | Comp_of_IOR7A | NONE |  | 105 | 105 | D14 | R14 | D16 |  | V14 | C20 | L14
IOR8A/RPLL1_T_fb | I/O | DQ11 | 2 | RPLL1_T_fb | True_of_IOR8B | TRUE |  |  |  |  | P12 |  |  | U13 | B21
IOR8B/RPLL1_C_fb | I/O | DQ11 | 2 | RPLL1_C_fb | Comp_of_IOR8A | TRUE |  |  |  |  | T13 |  |  | V13 | C21
IOR9A | I/O | DQ11 | 2 |  | True_of_IOR9B | NONE | [8 empty] | J18
IOR9B | I/O | DQ11 | 2 |  | Comp_of_IOR9A | NONE | [8 empty] | K18
IOT12A | I/O | DQ14 | 0 |  | True_of_IOT12B | TRUE |  | 134 | 134 |  | F12 | B6 |  | H12
IOT12B | I/O | DQ14 | 0 |  | Comp_of_IOT12A | TRUE |  | 133 | 133 |  | G13 | A6 |  | G13
IOT13A | I/O | DQ14 | 0 |  | True_of_IOT13B | NONE |  |  |  |  | G15 |  |  |  | D7
IOT13B | I/O | DQ14 | 0 |  | Comp_of_IOT13A | NONE |  |  |  |  | G14 |  |  |  | D8
IOT14A | I/O | DQ14 | 0 |  | True_of_IOT14B | TRUE |  | 132 | 132 |  | G11 | F7 |  | E16 | A2
IOT14B | I/O | DQ14 | 0 |  | Comp_of_IOT14A | TRUE |  | 131 | 131 |  | H12 | E6 | A5 | E18 | A3
IOT15A | I/O | DQ14 | 0 |  | True_of_IOT15B | NONE
IOT15B | I/O | DQ14 | 0 |  | Comp_of_IOT15A | NONE
IOT16A | I/O | DQ14 | 0 |  | True_of_IOT16B | TRUE |  |  |  | B2 | G16 | C7 | E6 | K12 | C7
IOT16B | I/O | DQ14 | 0 |  | Comp_of_IOT16A | TRUE |  |  |  | A2 | H15 | A7 | E7 | K13 | C8
IOT17A | I/O | DQ14 | 0 |  | True_of_IOT17B | NONE | 82 | 130 | 130 | [5 empty] | A4
IOT17B | I/O | DQ14 | 0 |  | Comp_of_IOT17A | NONE | 81 | 129 | 129 | [5 empty] | A5
IOT18A | I/O | DQ14 | 0 |  | True_of_IOT18B | TRUE |  |  |  | B3 | H13 | D6 | B4 | F17 | B6
IOT18B | I/O | DQ14 | 0 |  | Comp_of_IOT18A | TRUE |  |  |  | A3 | J12 | C6 | A4 | F18 | A6
IOT19A | I/O | DQ14 | 0 |  | True_of_IOT19B | NONE |  | 128 | 128 | [5 empty] | E8
IOT19B | I/O | DQ14 | 0 |  | Comp_of_IOT19A | NONE | [8 empty] | E9
IOT20A | I/O | DQ14 | 0 |  | True_of_IOT20B | TRUE |  |  |  |  | H14 |  | B5 | H13 | D9
IOT20B | I/O | DQ14 | 0 |  | Comp_of_IOT20A | TRUE |  |  |  |  | H16 |  | A2 | H14 | D10
IOT21A | I/O | DQS14 | 0 |  | True_of_IOT21B | NONE |  |  |  | B4 |  |  | B6 | H15 | B7 | D7
IOT21B | I/O | DQS14 | 0 |  | Comp_of_IOT21A | NONE |  |  |  | A4 |  |  | A6 | H16 | A7 | D8
IOT22A | I/O | DQ14 | 0 |  | True_of_IOT22B | TRUE |  | 125 | 125 | B5 | J16 | B8 |  | G16 | C9
IOT22B | I/O | DQ14 | 0 |  | Comp_of_IOT22A | TRUE |  |  |  | A5 | J14 | A8 |  | G18 | C10
IOT23A | I/O | DQ14 | 0 |  | True_of_IOT23B | NONE |  | 126 | 126 |  |  |  | B7 |  | B8 | A8
IOT23B | I/O | DQ14 | 0 |  | Comp_of_IOT23A | NONE |  | 124 | 124 |  |  |  | A7 |  | A8 | A9
IOT24A | I/O | DQ14 | 0 |  | True_of_IOT24B | TRUE |  |  |  | B6 | J15 | C9 | F8 | J13 | A9 | B7
IOT24B | I/O | DQ14 | 0 |  | Comp_of_IOT24A | TRUE |  |  |  | A6 | K16 | A9 | E8 | K14 | A10 | A7
IOT25A | I/O | DQ14 | 0 |  | True_of_IOT25B | NONE | [6 empty] | C8 |  | E10 | B6
IOT25B | I/O | DQ14 | 0 |  | Comp_of_IOT25A | NONE | [8 empty] | E11 | A6
IOT26A | I/O | DQ14 | 0 |  | True_of_IOT26B | TRUE | [6 empty] | B8 | L12 | A11 | C6
IOT26B | I/O | DQ14 | 0 |  | Comp_of_IOT26A | TRUE | [6 empty] | A8 | L13 | A12 | C7
IOT27A/GCLKT_0 | I/O | DQ14 | 0 | GCLKT_0 | True_of_IOT27B | NONE | 80 | 123 | 123 | B7 | H11 | B10 | C6 | K15 | B11 | E8
IOT27B/GCLKC_0 | I/O | DQ14 | 0 | GCLKC_0 | Comp_of_IOT27A | NONE | 79 | 122 | 122 | A7 | J13 | A10 | D8 | K16 | B12 | E9
IOT2A | I/O | DQ15 | 0 |  | True_of_IOT2B | TRUE |  |  |  |  | L15 | C4 |  | F15 | D5
IOT2B | I/O | DQ15 | 0 |  | Comp_of_IOT2A | TRUE |  | 141 | 141 |  |  | A4 |  | F16 | D6
IOT30A/GCLKT_1 | I/O | DQ13 | 1 | GCLKT_1 | True_of_IOT30B | TRUE | 77 | 121 | 121 | D8 | K14 | E7 | D9 | L15 | D11 | D9
IOT30B/GCLKC_1 | I/O | DQ13 | 1 | GCLKC_1 | Comp_of_IOT30A | TRUE | 76 | 120 | 120 | C8 | K15 | E8 | C9 | L16 | D12 | C9
IOT31A | I/O | DQ13 | 1 |  | True_of_IOT31B | NONE | [7 empty] | H17 | C11
IOT31B | I/O | DQ13 | 1 |  | Comp_of_IOT31A | NONE | [7 empty] | H18 | C12
IOT32A | I/O | DQ13 | 1 |  | True_of_IOT32B | TRUE |  |  |  | B8 | J11 | E10 | B10 | J16 | E12
IOT32B | I/O | DQ13 | 1 |  | Comp_of_IOT32A | TRUE |  |  |  | A8 | L12 | C10 | A10 | J18 | E13
IOT33A | I/O | DQ13 | 1 |  | True_of_IOT33B | NONE | [8 empty] | A13
IOT33B | I/O | DQ13 | 1 |  | Comp_of_IOT33A | NONE | [8 empty] | A14
IOT34A | I/O | DQ13 | 1 |  | True_of_IOT34B | TRUE | 75 |  |  | B9 | L16 |  | B11 | L17 | A15
IOT34B | I/O | DQ13 | 1 |  | Comp_of_IOT34A | TRUE | 74 |  |  | A9 | L14 |  | A11 | L18 | B15
IOT35A | I/O | DQ13 | 1 |  | True_of_IOT35B | NONE | [7 empty] | K17 | C13
IOT35B | I/O | DQ13 | 1 |  | Comp_of_IOT35A | NONE | [7 empty] | K18 | D13
IOT36A | I/O | DQ13 | 1 |  | True_of_IOT36B | TRUE |  |  |  |  | K13 |  | B12 | M16 | C14
IOT36B | I/O | DQ13 | 1 |  | Comp_of_IOT36A | TRUE |  |  |  |  | K12 |  | A12 | M18 | C15
IOT37A | I/O | DQS13 | 1 |  | True_of_IOT37B | NONE |  |  |  | B10 |  |  |  | N15 | A16 | C10
IOT37B | I/O | DQS13 | 1 |  | Comp_of_IOT37A | NONE |  |  |  | A10 |  |  |  | N16 | B16 | B10
IOT38A | I/O | DQ13 | 1 |  | True_of_IOT38B | TRUE |  | 119 | 119 | B11 | K11 |  | E10 | N17 | A17 | C11
IOT38B | I/O | DQ13 | 1 |  | Comp_of_IOT38A | TRUE |  | 118 | 118 | A11 | L13 |  | E11 | N18 | B17 | B11
IOT39A | I/O | DQ13 | 1 |  | True_of_IOT39B | NONE | [8 empty] | D14
IOT39B | I/O | DQ13 | 1 |  | Comp_of_IOT39A | NONE | [8 empty] | D15
IOT3A | I/O | DQ15 | 0 |  | True_of_IOT3B | NONE | [8 empty] | E6 | A4
IOT3B | I/O | DQ15 | 0 |  | Comp_of_IOT3A | NONE | [8 empty] | E7 | A5
IOT40A | I/O | DQ13 | 1 |  | True_of_IOT40B | TRUE | 73 | 117 | 117 | B12 | M14 | D8 | B14 | P17 | A18
IOT40B | I/O | DQ13 | 1 |  | Comp_of_IOT40A | TRUE | 72 | 116 | 116 | A12 | M15 | C8 | A14 | P18 | A19
IOT41A | I/O | DQ13 | 1 |  | True_of_IOT41B | NONE | [8 empty] | C16 | A10
IOT41B | I/O | DQ13 | 1 |  | Comp_of_IOT41A | NONE | [8 empty] | C17 | A11
IOT42A | I/O | DQ13 | 1 |  | True_of_IOT42B | TRUE |  | 115 | 115 | D11 |  | C11 | B13 | U17
IOT42B | I/O | DQ13 | 1 |  | Comp_of_IOT42A | TRUE |  | 114 | 114 | C11 |  | A11 | A13 | U18
IOT43A | I/O | DQ13 | 1 |  | True_of_IOT43B | NONE | [8 empty] | A20 | D10
IOT43B | I/O | DQ13 | 1 |  | Comp_of_IOT43A | NONE | [8 empty] | A21 | E11
IOT44A | I/O | DQ13 | 1 |  | True_of_IOT44B | TRUE | 71 |  |  |  | D14 | F9 | D12 | T17 | C18
IOT44B | I/O | DQ13 | 1 |  | Comp_of_IOT44A | TRUE | 70 |  |  |  | E15 | D9 | D11 | T18 | C19
IOT45A | I/O | DQ13 | 1 |  | True_of_IOT45B | NONE | [6 empty] | D14 |  |  | C8
IOT45B | I/O | DQ13 | 1 |  | Comp_of_IOT45A | NONE | [6 empty] | C14 |  |  | B9
IOT48A | I/O | DQS12 | 1 |  | True_of_IOT48B | TRUE |  | 113 | 113 |  | N15 | B12 | B9 | M14 | D16
IOT48B | I/O | DQS12 | 1 |  | Comp_of_IOT48A | TRUE |  | 112 | 112 |  | P16 | A12 | A9 | N14 | E16
IOT49A | I/O | DQ12 | 1 |  | True_of_IOT49B | NONE
IOT49B | I/O | DQ12 | 1 |  | Comp_of_IOT49A | NONE
IOT4A | I/O | DQ15 | 0 |  | True_of_IOT4B | TRUE | 86 | 140 | 140 |  | D16 | B5 | D3 | C17 | D4 | A2
IOT4B | I/O | DQ15 | 0 |  | Comp_of_IOT4A | TRUE | 85 | 139 | 139 |  | E14 | A5 | C3 | C18 | C4 | A3
IOT50A | I/O | DQ12 | 1 |  | True_of_IOT50B | TRUE | 69 | 111 | 111 |  |  | C13 | E9 |  | E14
IOT50B | I/O | DQ12 | 1 |  | Comp_of_IOT50A | TRUE |  | 110 | 110 |  |  | A13 |  |  | E15
IOT51A | I/O | DQ12 | 1 |  | True_of_IOT51B | NONE | [8 empty] | D17
IOT51B | I/O | DQ12 | 1 |  | Comp_of_IOT51A | NONE | [8 empty] | D18
IOT52A | I/O | DQ12 | 1 |  | True_of_IOT52B | TRUE |  |  |  |  | N16 | F10 | A15 | L14
IOT52B | I/O | DQ12 | 1 |  | Comp_of_IOT52A | TRUE |  |  |  |  | N14 | E11 | F11 | M13
IOT53A | I/O | DQ12 | 1 |  | True_of_IOT53B | NONE | [8 empty] | F16
IOT53B | I/O | DQ12 | 1 |  | Comp_of_IOT53A | NONE | [8 empty] | F17
IOT54A | I/O | DQ12 | 1 |  | True_of_IOT54B | TRUE |  |  |  |  | P15 | B14 | F9 | P15 | A22 | D11
IOT54B | I/O | DQ12 | 1 |  | Comp_of_IOT54A | TRUE |  |  |  |  | R16 | A14 | F10 | P16 | B22 | D12
IOT55A | I/O | DQ12 | 1 |  | True_of_IOT55B | NONE | [5 empty] | D11 |  |  | E17
IOT55B/JTAGSEL_N | I/O | DQ12 | 1 | JTAGSEL_N | Comp_of_IOT55A | NONE | [5 empty] | D12 | C11 | R16 | E18
IOT5A | I/O | DQ15 | 0 |  | True_of_IOT5B | NONE |  |  |  |  | C16 |  |  |  |  | C3
IOT5B | I/O | DQ15 | 0 |  | Comp_of_IOT5A | NONE |  |  |  |  | D15 |  |  |  |  | B3
IOT6A | I/O | DQ15 | 0 |  | True_of_IOT6B | TRUE | 84 | 138 | 138 |  | E16 |  | D6 | F14 | F6 | D4
IOT6B | I/O | DQ15 | 0 |  | Comp_of_IOT6A | TRUE | 83 | 137 | 137 |  | F15 |  | D5 | G14 | F7 | C4
IOT7A | I/O | DQ15 | 0 |  | True_of_IOT7B | NONE |  | 136 | 136 | [5 empty] | C5 | C5
IOT7B | I/O | DQ15 | 0 |  | Comp_of_IOT7A | NONE |  | 135 | 135 | [5 empty] | C6 | B5
IOT8A | I/O | DQ15 | 0 |  | True_of_IOT8B | TRUE |  |  |  |  | F13 |  | F7 | D17 |  | E6
IOT8B | I/O | DQ15 | 0 |  | Comp_of_IOT8A | TRUE |  |  |  |  | G12 |  | F6 | D18 |  | D6
IOT9A | I/O | DQS15 | 0 |  | True_of_IOT9B | NONE |  |  |  |  | F14 | D5 | B3 |  | B1 | D5
IOT9B | I/O | DQS15 | 0 |  | Comp_of_IOT9A | NONE |  |  |  |  | F16 | C5 | A3 |  | A1 | E5
NC | N/A |  | N/A | [9 empty] | L5 |  |  | G6
NC | N/A |  | N/A | [9 empty] | F12 |  |  | G11
NC | N/A |  | N/A | [12 empty] | K11
NC | N/A |  | N/A | [12 empty] | K6
VCC | Power |  | N/A |  |  |  | 1
VCC | Power |  | N/A |  |  |  | 22 | [6 empty] | G7 |  | J10
VCC | Power |  | N/A |  |  |  | 45 | [6 empty] | H11 |  | K7
VCC | Power |  | N/A |  |  |  | 66 | [6 empty] | H9 |  | F5
VCC | Power |  | N/A | [7 empty] | A1 | G7 | G6 | J10 | G7 | K9
VCC | Power |  | N/A | [7 empty] | A16 | G9 | G7 | J8 | G8 | G8
VCC | Power |  | N/A | [7 empty] | G7 |  | G8 | K11 | G9 | H7
VCC | Power |  | N/A | [7 empty] | K10 | J9 | H6 | K9 | G12 | G10
VCC | Power |  | N/A | [7 empty] | T1 | K10 | H11 | L10 | G13 | M10
VCC | Power |  | N/A | [7 empty] | T16 | K8 | K7 | L8 | G14 | L9
VCC | Power |  | N/A | [8 empty] | H8 | G9 | M12 | G10 | L8
VCC | Power |  | N/A | [9 empty] | D13 | M7 | G16 | M7
VCC | Power |  | N/A | [9 empty] | G10 |  | G11
VCC | Power |  | N/A | [9 empty] | N4 |  | G15
VCC | Power |  | N/A | [11 empty] | H16
VCC | Power |  | N/A | [11 empty] | H7
VCC | Power |  | N/A | [11 empty] | J16
VCC | Power |  | N/A | [11 empty] | J7
VCC | Power |  | N/A | [11 empty] | L16
VCC | Power |  | N/A | [11 empty] | L7
VCC | Power |  | N/A | [11 empty] | M16
VCC | Power |  | N/A | [11 empty] | M7
VCC | Power |  | N/A | [11 empty] | P16
VCC | Power |  | N/A | [11 empty] | P7
VCC | Power |  | N/A | [11 empty] | R16
VCC | Power |  | N/A | [11 empty] | R7
VCC | Power |  | N/A | [11 empty] | T10
VCC | Power |  | N/A | [11 empty] | T11
VCC | Power |  | N/A | [11 empty] | T12
VCC | Power |  | N/A | [11 empty] | T13
VCC | Power |  | N/A | [11 empty] | T14
VCC | Power |  | N/A | [11 empty] | T15
VCC | Power |  | N/A | [11 empty] | T16
VCC | Power |  | N/A | [11 empty] | T7
VCC | Power |  | N/A | [11 empty] | T8
VCC | Power |  | N/A | [11 empty] | T9
VCC/VCCPLLL0/VCCPLLL1/VCCPLLR0/VCCPLLR1 | Power |  | N/A | [6 empty] | E10
VCC/VCCPLLL0/VCCPLLL1/VCCPLLR0/VCCPLLR1 | Power |  | N/A | [6 empty] | E5
VCC/VCCPLLL0/VCCPLLL1/VCCPLLR0/VCCPLLR1 | Power |  | N/A | [6 empty] | E6
VCC/VCCPLLL0/VCCPLLL1/VCCPLLR0/VCCPLLR1 | Power |  | N/A | [6 empty] | E9
VCC/VCCPLLL0/VCCPLLL1/VCCPLLR0/VCCPLLR1 | Power |  | N/A | [6 empty] | F10
VCC/VCCPLLL0/VCCPLLL1/VCCPLLR0/VCCPLLR1 | Power |  | N/A | [6 empty] | F5
VCC/VCCPLLL0/VCCPLLL1/VCCPLLR0/VCCPLLR1 | Power |  | N/A | [6 empty] | F6
VCC/VCCPLLL0/VCCPLLL1/VCCPLLR0/VCCPLLR1 | Power |  | N/A | [6 empty] | F9
VCC/VCCPLLL0/VCCPLLL1/VCCPLLR0/VCCPLLR1 | Power |  | N/A | [6 empty] | J5
VCC/VCCPLLL0/VCCPLLL1/VCCPLLR0/VCCPLLR1 | Power |  | N/A | [6 empty] | J6
VCC/VCCPLLL0/VCCPLLL1/VCCPLLR0/VCCPLLR1 | Power |  | N/A | [6 empty] | J9
VCC/VCCPLLL0/VCCPLLL1/VCCPLLR0/VCCPLLR1 | Power |  | N/A | [6 empty] | K10
VCC/VCCPLLL0/VCCPLLL1/VCCPLLR0/VCCPLLR1 | Power |  | N/A | [6 empty] | K5
VCC/VCCPLLL0/VCCPLLL1/VCCPLLR0/VCCPLLR1 | Power |  | N/A | [6 empty] | K6
VCC/VCCPLLL0/VCCPLLL1/VCCPLLR0/VCCPLLR1 | Power |  | N/A | [6 empty] | K9
VCC/VCCPLLL1 | Power |  | N/A |  |  |  |  | 1 | 1
VCC/VCCPLLL1 | Power |  | N/A |  |  |  |  | 36 | 36
VCC/VCCPLLL1 | Power |  | N/A |  |  |  |  | 73 | 73
VCC/VCCPLLL1 | Power |  | N/A |  |  |  |  | 108 | 108
VCCO0 | Power |  | N/A |  |  |  | 78 | [6 empty] | J14 |  | E7
VCCO0 | Power |  | N/A |  |  |  |  | 127 | 127 |  |  |  |  | E17 |  | F7
VCCO0 | Power |  | N/A | [6 empty] | C10 | H10 | B4 | C4 | G15 | B10
VCCO0 | Power |  | N/A | [6 empty] | C4 |  | B9 | C7 |  | F11
VCCO0 | Power |  | N/A | [7 empty] | E13 | D7 | A1 |  | B5
VCCO1 | Power |  | N/A |  |  |  | 67 | 109 | 109 |  |  |  |  | R17 |  | F9
VCCO1 | Power |  | N/A | [6 empty] | C5 | J10 | D10 | A16 | J17 | B14 | E10
VCCO1 | Power |  | N/A | [6 empty] | C9 | M13 |  | C10 | M15 | B19
VCCO1 | Power |  | N/A | [8 empty] | B13 | C13 |  | F12
VCCO2 | Power |  | N/A | [6 empty] | D12 | N12 | D15 | E14 |  | E21
VCCO2 | Power |  | N/A | [6 empty] | E12 |  | G13 | G14 | P9 | K21 | H11
VCCO2 | Power |  | N/A | [6 empty] | G11 |  | J15 |  | R12 | L17 | G12
VCCO2 | Power |  | N/A | [10 empty] | U14
VCCO3 | Power |  | N/A |  |  |  | 58 | 91 | 91 |  |  |  |  | R6 |  | N7
VCCO3 | Power |  | N/A |  |  |  |  | 77 | 77 |  |  |  |  | U4 |  | F12
VCCO3 | Power |  | N/A | [6 empty] | G12 | K8 | K13 | K14 | U9 | M17 | N8
VCCO3 | Power |  | N/A | [6 empty] | K11 | N5 | N15 | M14 |  | P21
VCCO3 | Power |  | N/A | [6 empty] | K12 |  | R13 |  |  | W21
VCCO4 | Power |  | N/A |  |  |  | 44 | [6 empty] | J5 |  | J11
VCCO4 | Power |  | N/A |  |  |  |  | 55 | 55 |  |  |  |  | M4 |  | M13
VCCO4 | Power |  | N/A | [6 empty] | M10 | J7 |  | P13 | R2 | AA18
VCCO4 | Power |  | N/A | [6 empty] | M5 |  |  | T16 |  | U12
VCCO4 | Power |  | N/A | [7 empty] | M4 |  | P10 |  | AA13
VCCO4/VCCO5 | Power |  | N/A | [8 empty] | N10
VCCO4/VCCO5 | Power |  | N/A | [8 empty] | N7
VCCO4/VCCO5 | Power |  | N/A | [8 empty] | R4
VCCO4/VCCO5 | Power |  | N/A | [8 empty] | R8
VCCO5 | Power |  | N/A |  |  |  | 23 | 37 | 37 |  |  |  |  | E2 |  | N9
VCCO5 | Power |  | N/A | [6 empty] | M6 | E4 |  | P4 | G4 | U11 | N10
VCCO5 | Power |  | N/A | [6 empty] | M9 | H7 |  | P7 | J2 | AA4 | N11
VCCO5 | Power |  | N/A | [9 empty] | T1 |  | AA9 | N5
VCCO5 | Power |  | N/A | [12 empty] | N12
VCCO5 | Power |  | N/A | [12 empty] | N6
VCCO6 | Power |  | N/A | [6 empty] | E3 |  | N2 | M3 | B5 | N2 | J6
VCCO6 | Power |  | N/A | [6 empty] | E4 |  | J2 |  | D7 | V2 | M4
VCCO6 | Power |  | N/A | [6 empty] | G3 | D5 | K4 | K3 | B10 | M6
VCCO7 | Power |  | N/A |  |  |  | 3 | 5 | 5 |  |  |  |  | B15 |  | H6
VCCO7 | Power |  | N/A |  |  |  |  | 19 | 19 |  |  |  |  | D13 |  | G5
VCCO7 | Power |  | N/A | [6 empty] | H3 | G9 | G4 |  | E10 | D2
VCCO7 | Power |  | N/A | [6 empty] | K3 | D12 |  |  |  | J2
VCCO7 | Power |  | N/A | [6 empty] | K4 |  | D2 |  |  | L6
VCCPLLL | Power |  | N/A | [7 empty] | G10 | J7 |  |  | N7
VCCPLLL | Power |  | N/A | [11 empty] | K7
VCCPLLL0 | Power |  | N/A |  |  |  |  | 8 | 8
VCCPLLL1 | Power |  | N/A |  |  |  | 14
VCCPLLR | Power |  | N/A | [7 empty] | K7 | H10 |  |  | N16
VCCPLLR | Power |  | N/A | [11 empty] | K16
VCCPLLR0 | Power |  | N/A |  |  |  |  | 104 | 104
VCCPLLR1 | Power |  | N/A |  |  |  | 50 | 81 | 81
VCCX | Power |  | N/A | [6 empty] | D7 |  | L9 |  | B1 | U14 | F8
VCCX | Power |  | N/A | [6 empty] | E7 | K9 | E5 |  | B17 | F14 | H12
VCCX | Power |  | N/A | [6 empty] | G10 | G8 | F11 |  | E14 | F9 | L10
VCCX | Power |  | N/A | [6 empty] | G9 |  | F8 |  | E5 | J6 | H5
VCCX | Power |  | N/A | [6 empty] | H5 |  | G10 |  | E9 | J17 | K5
VCCX | Power |  | N/A | [6 empty] | H6 |  | H6 |  | G10 | P6 | K12
VCCX | Power |  | N/A | [6 empty] | K7 |  | J10 |  | J12 | P17
VCCX | Power |  | N/A | [6 empty] | L7 |  | L6 |  | K7 | U9
VCCX | Power |  | N/A | [10 empty] | M9
VCCX | Power |  | N/A | [10 empty] | P10
VCCX | Power |  | N/A | [10 empty] | P14
VCCX | Power |  | N/A | [10 empty] | P5
VCCX/VCCO2/VCCO6 | Power |  | N/A |  |  |  | 12 | 31 | 31
VCCX/VCCO2/VCCO6 | Power |  | N/A |  |  |  | 64 | 103 | 103
VCCX/VCCO7 | Power |  | N/A | [9 empty] | E3
VCCX/VCCO7 | Power |  | N/A | [9 empty] | G3
VSS | Ground |  | N/A |  |  |  | 2 | 2 | 2 | [6 empty] | R13
VSS | Ground |  | N/A |  |  |  | 21 | 35 | 35 | [6 empty] | A1
VSS | Ground |  | N/A |  |  |  | 24 | [8 empty] | N2
VSS | Ground |  | N/A |  |  |  | 43 | [8 empty] | J2
VSS | Ground |  | N/A |  |  |  | 46 | 74 | 74
VSS | Ground |  | N/A |  |  |  | 65 | 107 | 107 |  |  |  |  | A1 |  | M5
VSS | Ground |  | N/A |  |  |  | 68 | [6 empty] | A18 |  | T4
VSS | Ground |  | N/A |  |  |  |  | 17 | 17 |  |  |  |  | B13
VSS | Ground |  | N/A |  |  |  |  | 53 | 53 |  |  |  |  | B7 |  | B4
VSS | Ground |  | N/A |  |  |  |  | 89 | 89 |  |  |  |  | C16 |  | H9
VSS | Ground |  | N/A | [6 empty] | A1 | B2 | A1 | H7 | C3 | B4 | T1
VSS | Ground |  | N/A | [6 empty] | A14 | B15 | A16 | H8 | D10 | AA5 | N13
VSS | Ground |  | N/A | [6 empty] | C2 | C3 | B11 | H9 | D5 | AA10 | R4
VSS | Ground |  | N/A | [6 empty] | C3 | C14 | B7 | H10 | E15 | AA14 | M12
VSS | Ground |  | N/A | [6 empty] | C6 | D4 | D13 | J7 | G12 | AA19 | A16
VSS | Ground |  | N/A | [6 empty] | C7 | D13 | D4 | J8 | G17 | B9 | E2
VSS | Ground |  | N/A | [6 empty] | D10 | E5 | E9 | J9 | G2 | B13 | H8
VSS | Ground |  | N/A | [6 empty] | D5 | E12 | G15 | J10 | G5 | B18 | R11
VSS | Ground |  | N/A | [6 empty] | D6 | F6 | G2 | B2 | H10 | D21 | P4
VSS | Ground |  | N/A | [6 empty] | D9 | F11 | G8 | B15 | H8 | E2 | D15
VSS | Ground |  | N/A | [6 empty] | E11 | H8 | H12 | C5 | J11 | H8 | K10
VSS | Ground |  | N/A | [6 empty] | E8 | H9 | H7 | C12 | J15 | H9 | T13
VSS | Ground |  | N/A | [6 empty] | F7 | J8 | H9 | D7 | J4 | H10 | R9
VSS | Ground |  | N/A | [6 empty] | F8 | J9 | J5 | D10 | J9 | H11 | R12
VSS | Ground |  | N/A | [6 empty] | G4 |  |  |  | K10 | L10 | R10
VSS | Ground |  | N/A | [6 empty] | G5 | L6 | J8 | E4 | K8 | H12 | L6
VSS | Ground |  | N/A | [6 empty] | G6 | L11 | K7 | E13 | L11 | H13 | J12
VSS | Ground |  | N/A | [6 empty] | G7 | M5 | K9 | G4 | L9 | H14 | L12
VSS | Ground |  | N/A | [6 empty] | G8 | M12 | L15 | G13 | M17 | H15 | H15
VSS | Ground |  | N/A | [6 empty] | H10 | N4 | L2 | K4 | M2 | J8 | F6
VSS | Ground |  | N/A | [6 empty] | H4 | N13 | M8 | K13 | M6 | J9 | R8
VSS | Ground |  | N/A | [6 empty] | H7 | P3 | N13 | M4 | N13 | J10 | P13
VSS | Ground |  | N/A | [6 empty] | H8 | P14 | P3 | M13 | R1 | J11 | J9
VSS | Ground |  | N/A | [6 empty] | H9 | R2 | R10 | N7 | R14 | J12 | G7
VSS | Ground |  | N/A | [6 empty] | J10 | R15 | R6 | N10 | R18 | J13 | R5
VSS | Ground |  | N/A | [6 empty] | J7 |  | T1 | P5 | R4 | J14 | J8
VSS | Ground |  | N/A | [6 empty] | J8 |  | T16 | P12 | R9 | J15 | F10
VSS | Ground |  | N/A | [6 empty] | K8 |  |  | R2 | T16 | J21 | N4
VSS | Ground |  | N/A | [6 empty] | L10 |  |  | R15 | U12 | K2 | J5
VSS | Ground |  | N/A | [6 empty] | L11 |  |  | E2 | U6 | K8 | M15
VSS | Ground |  | N/A | [6 empty] | L3 |  |  | H16 | V1 | K9 | T16
VSS | Ground |  | N/A | [6 empty] | L5 |  |  | H15 | V18 | K10
VSS | Ground |  | N/A | [6 empty] | L6 |  |  |  |  | K11 | G9
VSS | Ground |  | N/A | [6 empty] | L9 |  |  | M5 |  | K12 | B8
VSS | Ground |  | N/A | [6 empty] | M11 |  |  | E12 |  | K13 | M6
VSS | Ground |  | N/A | [6 empty] | M3 |  |  |  |  | K14 | R6
VSS | Ground |  | N/A | [6 empty] | M7 |  |  |  |  | K15 | K8
VSS | Ground |  | N/A | [6 empty] | P1 |  |  |  |  | L8 | J7
VSS | Ground |  | N/A | [6 empty] | P14 |  |  |  |  | L9 | L7
VSS | Ground |  | N/A | [11 empty] | F10 | H10
VSS | Ground |  | N/A | [11 empty] | F13 | B12
VSS | Ground |  | N/A | [11 empty] | F15 | M11
VSS | Ground |  | N/A | [11 empty] | F8 | F11
VSS | Ground |  | N/A | [11 empty] | H17 | R7
VSS | Ground |  | N/A | [11 empty] | H6
VSS | Ground |  | N/A | [11 empty] | K17
VSS | Ground |  | N/A | [11 empty] | K6
VSS | Ground |  | N/A | [11 empty] | L11
VSS | Ground |  | N/A | [11 empty] | L12
VSS | Ground |  | N/A | [11 empty] | L13
VSS | Ground |  | N/A | [11 empty] | L14
VSS | Ground |  | N/A | [11 empty] | L15
VSS | Ground |  | N/A | [11 empty] | M10
VSS | Ground |  | N/A | [11 empty] | M11
VSS | Ground |  | N/A | [11 empty] | M12
VSS | Ground |  | N/A | [11 empty] | M13
VSS | Ground |  | N/A | [11 empty] | M14
VSS | Ground |  | N/A | [11 empty] | M15
VSS | Ground |  | N/A | [11 empty] | M8
VSS | Ground |  | N/A | [11 empty] | M9
VSS | Ground |  | N/A | [11 empty] | N10
VSS | Ground |  | N/A | [11 empty] | N11
VSS | Ground |  | N/A | [11 empty] | N12
VSS | Ground |  | N/A | [11 empty] | N13
VSS | Ground |  | N/A | [11 empty] | N14
VSS | Ground |  | N/A | [11 empty] | N15
VSS | Ground |  | N/A | [11 empty] | N21
VSS | Ground |  | N/A | [11 empty] | N6
VSS | Ground |  | N/A | [11 empty] | N8
VSS | Ground |  | N/A | [11 empty] | N9
VSS | Ground |  | N/A | [11 empty] | P10
VSS | Ground |  | N/A | [11 empty] | P11
VSS | Ground |  | N/A | [11 empty] | P12
VSS | Ground |  | N/A | [11 empty] | P13
VSS | Ground |  | N/A | [11 empty] | P14
VSS | Ground |  | N/A | [11 empty] | P15
VSS | Ground |  | N/A | [11 empty] | P2
VSS | Ground |  | N/A | [11 empty] | P8
VSS | Ground |  | N/A | [11 empty] | P9
VSS | Ground |  | N/A | [11 empty] | R10
VSS | Ground |  | N/A | [11 empty] | R11
VSS | Ground |  | N/A | [11 empty] | R12
VSS | Ground |  | N/A | [11 empty] | R13
VSS | Ground |  | N/A | [11 empty] | R14
VSS | Ground |  | N/A | [11 empty] | R15
VSS | Ground |  | N/A | [11 empty] | R17
VSS | Ground |  | N/A | [11 empty] | R6
VSS | Ground |  | N/A | [11 empty] | R8
VSS | Ground |  | N/A | [11 empty] | R9
VSS | Ground |  | N/A | [11 empty] | U10
VSS | Ground |  | N/A | [11 empty] | U13
VSS | Ground |  | N/A | [11 empty] | U15
VSS | Ground |  | N/A | [11 empty] | U8
VSS | Ground |  | N/A | [11 empty] | V21
VSS | Ground |  | N/A | [11 empty] | W2

## True LVDS
管脚名 | 功能 | DQS | BANK | 配置功能 | 差分Pair | LVDS | QN88 | LQ144 | EQ144 | MG196 | PG256 | PG256S | PG256C | UG324 | PG484 | PG256E
BANK7 True LVDS Pair
IOL11A | I/O | DQ1 | 7 |  | True_of_IOL11B | TRUE |  |  |  |  | F10 | B2 |  | B14 | C2 | F3
IOL11B | I/O | DQ1 | 7 |  | Comp_of_IOL11A | TRUE | [5 empty] | A2 |  | A14 | C1 | G3
IOL13A | I/O | DQ1 | 7 |  | True_of_IOL13B | TRUE |  |  |  |  | B11 | G6 |  | C13
IOL13B | I/O | DQ1 | 7 |  | Comp_of_IOL13A | TRUE |  |  |  |  | A12 | G5 |  | A13
IOL15A | I/O | DQ1 | 7 |  | True_of_IOL15B | TRUE |  |  |  | C1 | A11 | C1 |  | B12 | F1
IOL15B | I/O | DQ1 | 7 |  | Comp_of_IOL15A | TRUE |  |  |  | B1 | C11 | B1 |  | A12 | G1
IOL17A | I/O | DQ1 | 7 |  | True_of_IOL17B | TRUE |  |  |  |  | D10 | D1 |  | B11 | H3
IOL17B | I/O | DQ1 | 7 |  | Comp_of_IOL17A | TRUE |  |  |  |  | E10 | D3 |  | A11 | J3
IOL20A | I/O | DQ1 | 7 |  | True_of_IOL20B | TRUE |  |  |  | D4 |  | K5 | F2 | G9 | J1
IOL20B | I/O | DQ1 | 7 |  | Comp_of_IOL20A | TRUE |  |  |  | D3 |  | K6 | F1 | F9 | K1
IOL22A | I/O | DQS1 | 7 |  | True_of_IOL22B | TRUE |  | 9 | 9 | E2 | D11 | E2 | G2 | G11 | L2 | H3
IOL22B | I/O | DQS1 | 7 |  | Comp_of_IOL22A | TRUE |  | 10 | 10 | E1 |  | E1 | G1 | F10 | L1 | J3
IOL24A | I/O | DQ1 | 7 |  | True_of_IOL24B | TRUE |  |  |  | F4 |  | L4 |  | C10 | K4
IOL24B | I/O | DQ1 | 7 |  | Comp_of_IOL24A | TRUE |  |  |  | F3 |  | L5 |  | A10 | L4
IOL26A | I/O | DQ1 | 7 |  | True_of_IOL26B | TRUE |  |  |  | F2 |  | H4 |  | D11 | P1
IOL26B | I/O | DQ1 | 7 |  | Comp_of_IOL26A | TRUE |  |  |  | F1 |  | H3 |  | C11 | N1
IOL2A | I/O | DQ0 | 7 |  | True_of_IOL2B | TRUE |  | 3 | 3 |  | B14 | B3 | D1 | B16 | E5 | D1
IOL2B | I/O | DQ0 | 7 |  | Comp_of_IOL2A | TRUE |  | 4 | 4 |  | A15 | A3 | C2 | A16 | F5 | E1
IOL4A | I/O | DQ0 | 7 |  | True_of_IOL4B | TRUE | [5 empty] | F6 | F3 |  | G6 | E3
IOL4B | I/O | DQ0 | 7 |  | Comp_of_IOL4A | TRUE | [5 empty] | F5 | F4 |  | G5
IOL6A | I/O | DQS0 | 7 |  | True_of_IOL6B | TRUE | [5 empty] | E4 | B1 | D14 | E4
IOL6B | I/O | DQS0 | 7 |  | Comp_of_IOL6A | TRUE | [5 empty] | E3 |  | C14 | E3
IOL8A/LPLL1_T_fb | I/O | DQ0 | 7 | LPLL1_T_fb | True_of_IOL8B | TRUE |  |  |  |  | B13 |  | D4 | F13 | F3 | J4
IOL8B/LPLL1_C_fb | I/O | DQ0 | 7 | LPLL1_C_fb | Comp_of_IOL8A | TRUE |  |  |  |  | A14 |  | E5 | E13 | G3 | K4
BANK6 True LVDS Pair
IOL29A/GCLKT_6 | I/O | DQ2 | 6 | GCLKT_6 | True_of_IOL29B | TRUE | 10 | 25 | 25 | G2 | C8 | K3 | M2 | D9 | M4 | K1
IOL29B/GCLKC_6 | I/O | DQ2 | 6 | GCLKC_6 | Comp_of_IOL29A | TRUE | 11 | 26 | 26 | G1 | A8 | J4 | M1 | C9 | M3 | L1
IOL31A | I/O | DQ2 | 6 |  | True_of_IOL31B | TRUE |  |  |  | J2 | F9 | F2 | J2 | B8 | N4
IOL31B | I/O | DQ2 | 6 |  | Comp_of_IOL31A | TRUE |  |  |  | J1 | E11 | F1 | J1 | A8 | N3
IOL33A | I/O | DQ2 | 6 |  | True_of_IOL33B | TRUE |  | 27 | 27 | J4 | B9 | G3 | K6 | D8 | T2 | M1
IOL33B | I/O | DQ2 | 6 |  | Comp_of_IOL33A | TRUE |  | 28 | 28 | J3 | A10 | G1 | L6 | C8 | R2 | N1
IOL35A | I/O | DQ2 | 6 |  | True_of_IOL35B | TRUE |  |  |  | K2 | F8 |  | K2 | B6 | P3 | M3
IOL35B | I/O | DQ2 | 6 |  | Comp_of_IOL35A | TRUE |  |  |  | K1 | D9 |  | K1 | A6 | R3 | N3
IOL38A | I/O | DQ2 | 6 |  | True_of_IOL38B | TRUE |  |  |  |  | D8 | J3 | N2 | C7 | Y1
IOL38B | I/O | DQ2 | 6 |  | Comp_of_IOL38A | TRUE |  |  |  |  | E9 | J1 | N1 | A7 | Y2
IOL40A | I/O | DQ2 | 6 |  | True_of_IOL40B | TRUE |  |  |  |  | B7 |  | K5 | G8
IOL40B | I/O | DQ2 | 6 |  | Comp_of_IOL40A | TRUE |  |  |  |  | C7 |  | L4 | F8
IOL42A | I/O | DQ2 | 6 |  | True_of_IOL42B | TRUE |  | 32 | 32 |  |  |  | P2 | F7
IOL42B | I/O | DQ2 | 6 |  | Comp_of_IOL42A | TRUE |  | 33 | 33 |  |  |  | P1 | E6
IOL44A | I/O | DQ2 | 6 |  | True_of_IOL44B | TRUE | [7 empty] | C5 | V3
IOL44B | I/O | DQ2 | 6 |  | Comp_of_IOL44A | TRUE | [7 empty] | A5 | W3
IOL47A/LPLL2_T_fb | I/O | DQ3 | 6 | LPLL2_T_fb | True_of_IOL47B | TRUE | 15 |  |  | M2 | C4 | R2 | R1 | B3 | P5
IOL47B/LPLL2_C_fb | I/O | DQ3 | 6 | LPLL2_C_fb | Comp_of_IOL47A | TRUE | 16 |  |  | M1 | B5 | R1 |  | A3 | R5
IOL49A | I/O | DQ3 | 6 |  | True_of_IOL49B | TRUE | 17 |  |  |  |  | L3
IOL49B | I/O | DQ3 | 6 |  | Comp_of_IOL49A | TRUE | 18 |  |  |  |  | L1
IOL51A | I/O | DQ3 | 6 |  | True_of_IOL51B | TRUE | 19 |  |  |  |  | P2 |  | B2 |  | R2
IOL51B | I/O | DQ3 | 6 |  | Comp_of_IOL51A | TRUE | 20 |  |  |  |  | P1 |  | A2 |  | R3
IOL53A | I/O | DQ3 | 6 |  | True_of_IOL53B | TRUE |  |  |  |  | E6 | M5 |  | D4 | V5
IOL53B | I/O | DQ3 | 6 |  | Comp_of_IOL53A | TRUE |  |  |  |  | D7 | N4 |  | C4 | U5
BANK5 True LVDS Pair
IOB12A | I/O | DQ5 | 5 |  | True_of_IOB12B | TRUE |  | 44 | 44 |  | E2 | P4 | N3 | D2
IOB12B | I/O | DQ5 | 5 |  | Comp_of_IOB12A | TRUE |  | 45 | 45 |  | E3 | T4 | P3 | D1
IOB14A | I/O | DQ5 | 5 |  | True_of_IOB14B | TRUE | 29 | 46 | 46 |  | C1 |  | R3 | F4 | Y6 | P12
IOB14B | I/O | DQ5 | 5 |  | Comp_of_IOB14A | TRUE | 30 | 47 | 47 |  | D2 |  | T3 | F3 | AA6 | P11
IOB16A | I/O | DQ5 | 5 |  | True_of_IOB16B | TRUE |  |  |  | N12 | E1 | L8 | R4 | E3 | W7
IOB16B | I/O | DQ5 | 5 |  | Comp_of_IOB16A | TRUE |  |  |  | P12 | F2 | L7 | T4 | E1 | W8
IOB18A | I/O | DQ5 | 5 |  | True_of_IOB18B | TRUE | 31 |  |  |  | F4 | N5 | N5 | H6 | Y7
IOB18B | I/O | DQ5 | 5 |  | Comp_of_IOB18A | TRUE | 32 |  |  |  | G6 | P5 | N6 | H5 | Y8
IOB20A | I/O | DQ5 | 5 |  | True_of_IOB20B | TRUE |  | 50 | 50 | N10 | G5 | R5 | M6 | F2 | W9
IOB20B | I/O | DQ5 | 5 |  | Comp_of_IOB20A | TRUE |  | 51 | 51 | P10 | G4 | T5 | P6 | F1 | Y9
IOB22A | I/O | DQ5 | 5 |  | True_of_IOB22B | TRUE |  | 52 | 52 |  | F5 | P6 | R5 | G3 | AA7 | T5
IOB22B | I/O | DQ5 | 5 |  | Comp_of_IOB22A | TRUE |  | 54 | 54 |  | H6 | T6 | T5 | G1 | AB7 | T6
IOB24A | I/O | DQ5 | 5 |  | True_of_IOB24B | TRUE | 33 |  |  | L8 | G1 | R7 | R6 | L7 | W10
IOB24B | I/O | DQ5 | 5 |  | Comp_of_IOB24A | TRUE | 34 |  |  | M8 | H2 | T7 | T6 | K6 | W11
IOB26A | I/O | DQ5 | 5 |  | True_of_IOB26B | TRUE |  |  |  |  | H4 |  | L8 | H4 | Y10
IOB26B | I/O | DQ5 | 5 |  | Comp_of_IOB26A | TRUE |  |  |  |  | J6 |  | M8 | H3 | Y11
IOB2A | I/O | DQ4 | 5 |  | True_of_IOB2B | TRUE |  |  |  |  | A4 |  |  | C2 | U6 | P9
IOB2B | I/O | DQ4 | 5 |  | Comp_of_IOB2A | TRUE |  |  |  |  | C5 |  |  | C1 | U7 | P10
IOB4A | I/O | DQ4 | 5 |  | True_of_IOB4B | TRUE |  |  |  |  | A3 | M4 |  | F6 | V6
IOB4B | I/O | DQ4 | 5 |  | Comp_of_IOB4A | TRUE |  |  |  |  | B4 | M3 |  | F5 | V7
IOB6A | I/O | DQ4 | 5 |  | True_of_IOB6B | TRUE | 25 | 40 | 40 |  |  |  |  | E4 | Y4
IOB6B | I/O | DQ4 | 5 |  | Comp_of_IOB6A | TRUE | 26 | 41 | 41 |  |  |  |  | D3 | Y5
IOB8A | I/O | DQ4 | 5 |  | True_of_IOB8B | TRUE | 27 |  |  |  | B1 | M6 | R8 | H7 |  | T12
IOB8B | I/O | DQ4 | 5 |  | Comp_of_IOB8A | TRUE | 28 |  |  |  | C2 | N6 | T8 | G6 |  | T11
BANK4 True LVDS Pair
IOB30A/GCLKT_4 | I/O | DQ6 | 4 | GCLKT_4 | True_of_IOB30B | TRUE | 35 | 56 | 56 | N7 | L2 | P8 | R9 | L2 | AB12 | K15
IOB30B/GCLKC_4 | I/O | DQ6 | 4 | GCLKC_4 | Comp_of_IOB30A | TRUE | 36 | 57 | 57 | P7 | M1 | T8 | T9 | L1 | AA12 | L15
IOB32A | I/O | DQ6 | 4 |  | True_of_IOB32B | TRUE |  |  |  |  | H3 |  | K9 | H2 | W12
IOB32B | I/O | DQ6 | 4 |  | Comp_of_IOB32A | TRUE |  |  |  |  | H1 |  | L9 | H1 | W13
IOB34A | I/O | DQ6 | 4 |  | True_of_IOB34B | TRUE | 37 | 60 | 60 | N6 | J2 | M9 | M9 | J3 | AB15
IOB34B | I/O | DQ6 | 4 |  | Comp_of_IOB34A | TRUE | 38 | 61 | 61 | P6 | K1 | N8 | N9 | J1 | AA15
IOB36A | I/O | DQ6 | 4 |  | True_of_IOB36B | TRUE |  |  |  |  | K3 | R9 | R10 | K2 | AB16
IOB36B | I/O | DQ6 | 4 |  | Comp_of_IOB36A | TRUE |  |  |  |  | K2 | T9 | T10 | K1 | AA16
IOB38A | I/O | DQ6 | 4 |  | True_of_IOB38B | TRUE |  | 62 | 62 | L4 | L1 | L10 | R11 | P2 | V14 | L16
IOB38B | I/O | DQ6 | 4 |  | Comp_of_IOB38A | TRUE |  | 63 | 63 | M4 | L3 | M10 | T11 | P1 | V15 | M16
IOB40A | I/O | DQ6 | 4 |  | True_of_IOB40B | TRUE | 39 | 64 | 64 | N4 | K5 | N9 | R12 | M3 | AA17
IOB40B | I/O | DQ6 | 4 |  | Comp_of_IOB40A | TRUE | 40 | 65 | 65 | P4 | L4 | P9 | T12 | M1 | Y17
IOB42A | I/O | DQ6 | 4 |  | True_of_IOB42B | TRUE |  | 66 | 66 |  | M3 |  | L10 | N2
IOB42B | I/O | DQ6 | 4 |  | Comp_of_IOB42A | TRUE | 42 | 67 | 67 |  | N1 |  | K10 | N1
IOB44A | I/O | DQ6 | 4 |  | True_of_IOB44B | TRUE |  |  |  |  | R1 |  |  | T2 | Y16
IOB44B | I/O | DQ6 | 4 |  | Comp_of_IOB44A | TRUE |  |  |  |  | P2 |  |  | T1 | W16
IOB48A | I/O | DQS7 | 4 |  | True_of_IOB48B | TRUE |  | 68 | 68 |  | R3 |  | R13 | U2 | Y19
IOB48B | I/O | DQS7 | 4 |  | Comp_of_IOB48A | TRUE |  | 69 | 69 | M12 | T2 |  | T13 | U1 | Y18
IOB50A | I/O | DQ7 | 4 |  | True_of_IOB50B | TRUE |  |  |  |  | P5 |  | M10 | L6 | V16
IOB50B | I/O | DQ7 | 4 |  | Comp_of_IOB50A | TRUE |  |  |  |  | R5 | P11 | N11 | M5 | U16
IOB52A | I/O | DQ7 | 4 |  | True_of_IOB52B | TRUE |  |  |  |  | R4 | N12 | T14 | P4 |  | R16
IOB52B | I/O | DQ7 | 4 |  | Comp_of_IOB52A | TRUE |  |  |  |  | T3 | P12 | T15 | P3 |  | R15
IOB54A | I/O | DQ7 | 4 |  | True_of_IOB54B | TRUE |  |  |  |  | R6 | M12 | P14 | N4 | V17
IOB54B | I/O | DQ7 | 4 |  | Comp_of_IOB54A | TRUE |  |  |  |  | T5 | M11 | L11 | N3 | V18
BANK3 True LVDS Pair
IOR29A/GCLKT_3 | I/O | DQ9 | 3 | GCLKT_3 | True_of_IOR29B | TRUE | 63 |  |  | H13 | T7 | J13 | M15 | R8 | P22
IOR29B/GCLKC_3 | I/O | DQ9 | 3 | GCLKC_3 | Comp_of_IOR29A | TRUE |  |  |  | H14 | R8 | K14 | M16 | T8 | R22
IOR31A/MODE2 | I/O | DQ9 | 3 | MODE2 | True_of_IOR31B | TRUE |  | 143 | 143 |  | C15 |  | G12 | N12 | U21
IOR31B/RECONFIG_N | I/O | DQ9 | 3 | RECONFIG_N | Comp_of_IOR31A | TRUE | 9 | 20 | 20 | N1 | B10 | T2 | H5 | V2 | T21 | C15
IOR33A/MI/D7 | I/O | DQ9 | 3 | MI/D7 | True_of_IOR33B | TRUE | 62 | 96 | 96 | N11 | P10 | P10 | H2 | R13 | P19 | H13
IOR33B/MO/D6 | I/O | DQ9 | 3 | MO/D6 | Comp_of_IOR33A | TRUE | 61 | 95 | 95 | P11 | R10 | T10 | C1 | T13 | P20 | H14
IOR35A/FASTRD_N/D3 | I/O | DQ9 | 3 | FASTRD_N/D3 | True_of_IOR35B | TRUE | 57 | 92 | 92 | P9 | R9 | K12 | G15 | R15 | R20 | F14
IOR35B/SI/D2 | I/O | DQ9 | 3 | SI/D2 | Comp_of_IOR35A | TRUE |  | 90 | 90 | L12 | T10 | K11 |  | V9 | R21
IOR38A/DIN/CLKHOLD_N | I/O | DQ9 | 3 | DIN/CLKHOLD_N | True_of_IOR38B | TRUE | 54 | 86 | 86 | J13 | T9 | J14 |  | U8 | T20 | G14
IOR38B/DOUT/WE_N | I/O | DQ9 | 3 | DOUT/WE_N | Comp_of_IOR38A | TRUE | 53 | 85 | 85 | J14 | P9 | J16 |  | V8 | U20 | G13
IOR40A | I/O | DQ9 | 3 |  | True_of_IOR40B | TRUE |  |  |  | J11 | N8 | K15 |  | U7 |  | B16
IOR40B | I/O | DQ9 | 3 |  | Comp_of_IOR40A | TRUE |  |  |  | J12 | L9 | K16 |  | V7
IOR42A | I/O | DQ9 | 3 |  | True_of_IOR42B | TRUE |  | 84 | 84 | K13 | P8 | M15 | K12 | T6
IOR42B | I/O | DQ9 | 3 |  | Comp_of_IOR42A | TRUE |  | 83 | 83 | K14 | T8 | M16 | L12 | V6
IOR44A | I/O | DQ9 | 3 |  | True_of_IOR44B | TRUE |  |  |  | L13 | M6 | L14 | M12 | R7 | Y22
IOR44B | I/O | DQ9 | 3 |  | Comp_of_IOR44A | TRUE |  |  |  | L14 | L8 | L16 | N13 | T7 | AA22
IOR47A/RPLL2_T_fb | I/O | DQ8 | 3 | RPLL2_T_fb | True_of_IOR47B | TRUE |  |  |  |  | M7 | R15 | J12 | R3 | Y21 | C16
IOR47B/RPLL2_C_fb | I/O | DQ8 | 3 | RPLL2_C_fb | Comp_of_IOR47A | TRUE |  |  |  |  | N7 | R16 | J14 | T3 | AA21
IOR49A | I/O | DQ8 | 3 |  | True_of_IOR49B | TRUE | 49 | 80 | 80 |  | R7 |  | L15 |  |  | F16
IOR49B | I/O | DQ8 | 3 |  | Comp_of_IOR49A | TRUE | 48 | 79 | 79 |  | P7 |  | L16 |  |  | F15
IOR51A | I/O | DQ8 | 3 |  | True_of_IOR51B | TRUE |  |  |  |  | N6 | T14 | N15 | N5 |  | B15
IOR51B | I/O | DQ8 | 3 |  | Comp_of_IOR51A | TRUE | [5 empty] | T13 | N16 | P6 |  | C14
IOR53A | I/O | DQ8 | 3 |  | True_of_IOR53B | TRUE |  |  |  |  | P6 | R12 | R16 | T4 | T17
IOR53B | I/O | DQ8 | 3 |  | Comp_of_IOR53A | TRUE |  |  |  |  | T6 | T12 | P16 | V4 | U17
BANK2 True LVDS Pair
IOR11A | I/O | DQ10 | 2 |  | True_of_IOR11B | TRUE |  |  |  |  | R12 | F13 | D15 | U11 | G19
IOR11B | I/O | DQ10 | 2 |  | Comp_of_IOR11A | TRUE |  |  |  |  | P13 | F14 | D16 | V11 | G20
IOR13A | I/O | DQ10 | 2 |  | True_of_IOR13B | TRUE |  |  |  | C12 |  | C15 | F13 | R11
IOR13B | I/O | DQ10 | 2 |  | Comp_of_IOR13A | TRUE |  |  |  | C13 |  | C16 | F14 | T11
IOR15A | I/O | DQ10 | 2 |  | True_of_IOR15B | TRUE | [5 empty] | E15 |  |  | H20
IOR15B | I/O | DQ10 | 2 |  | Comp_of_IOR15A | TRUE | [5 empty] | E16 |  |  | H21
IOR17A | I/O | DQ10 | 2 |  | True_of_IOR17B | TRUE |  |  |  | E13 | R11 | F15 |  | T12 | F22
IOR17B | I/O | DQ10 | 2 |  | Comp_of_IOR17A | TRUE |  |  |  | E14 | T12 | F16 |  | V12 | E22
IOR20A | I/O | DQ10 | 2 |  | True_of_IOR20B | TRUE |  | 102 | 102 |  | R13 | G14 |  | N10 | H22
IOR20B | I/O | DQ10 | 2 |  | Comp_of_IOR20A | TRUE |  | 101 | 101 |  | T14 | G16 |  | P11 | J22
IOR22A | I/O | DQS10 | 2 |  | True_of_IOR22B | TRUE |  | 100 | 100 | F11 | M10 | H15 | B16 | M10 | K19
IOR22B | I/O | DQS10 | 2 |  | Comp_of_IOR22A | TRUE |  | 99 | 99 | F12 | N11 | H16 |  | N9 | L19
IOR24A | I/O | DQ10 | 2 |  | True_of_IOR24B | TRUE |  |  |  | G13 | T11 | G12 | F15 | R10 | L21 | J13
IOR24B | I/O | DQ10 | 2 |  | Comp_of_IOR24A | TRUE |  |  |  | G14 | P11 | H11 | F16 | T10 | M21 | J14
IOR26A/TCK | I/O | DQ10 | 2 | TCK | True_of_IOR26B | TRUE | 6 | 14 | 14 | B13 | A7 | C14 | H3 | A17 | N20 | B1
IOR26B/TDI | I/O | DQ10 | 2 | TDI | Comp_of_IOR26A | TRUE | 7 | 16 | 16 | A13 | A6 | C12 | H4 | D15 | M20 | C1
IOR2A | I/O | DQ11 | 2 |  | True_of_IOR2B | TRUE | [5 empty] | E13 |  | U16 | F18
IOR2B | I/O | DQ11 | 2 |  | Comp_of_IOR2A | TRUE | [5 empty] | E12 |  | V16 | F19
IOR4A | I/O | DQ11 | 2 |  | True_of_IOR4B | TRUE | [5 empty] | B15 |  | U15 | G17
IOR4B | I/O | DQ11 | 2 |  | Comp_of_IOR4A | TRUE | [5 empty] | B16 |  | V15 | G18
IOR6A | I/O | DQS11 | 2 |  | True_of_IOR6B | TRUE | [5 empty] | F12 | C15 |  | D19
IOR6B | I/O | DQS11 | 2 |  | Comp_of_IOR6A | TRUE | [5 empty] | G11 | C16 |  | D20
IOR8A/RPLL1_T_fb | I/O | DQ11 | 2 | RPLL1_T_fb | True_of_IOR8B | TRUE |  |  |  |  | P12 |  |  | U13 | B21
IOR8B/RPLL1_C_fb | I/O | DQ11 | 2 | RPLL1_C_fb | Comp_of_IOR8A | TRUE |  |  |  |  | T13 |  |  | V13 | C21
BANK1 True LVDS Pair
IOT30A/GCLKT_1 | I/O | DQ13 | 1 | GCLKT_1 | True_of_IOT30B | TRUE | 77 | 121 | 121 | D8 | K14 | E7 | D9 | L15 | D11 | D9
IOT30B/GCLKC_1 | I/O | DQ13 | 1 | GCLKC_1 | Comp_of_IOT30A | TRUE | 76 | 120 | 120 | C8 | K15 | E8 | C9 | L16 | D12 | C9
IOT32A | I/O | DQ13 | 1 |  | True_of_IOT32B | TRUE |  |  |  | B8 | J11 | E10 | B10 | J16 | E12
IOT32B | I/O | DQ13 | 1 |  | Comp_of_IOT32A | TRUE |  |  |  | A8 | L12 | C10 | A10 | J18 | E13
IOT34A | I/O | DQ13 | 1 |  | True_of_IOT34B | TRUE | 75 |  |  | B9 | L16 |  | B11 | L17 | A15
IOT34B | I/O | DQ13 | 1 |  | Comp_of_IOT34A | TRUE | 74 |  |  | A9 | L14 |  | A11 | L18 | B15
IOT36A | I/O | DQ13 | 1 |  | True_of_IOT36B | TRUE |  |  |  |  | K13 |  | B12 | M16 | C14
IOT36B | I/O | DQ13 | 1 |  | Comp_of_IOT36A | TRUE |  |  |  |  | K12 |  | A12 | M18 | C15
IOT38A | I/O | DQ13 | 1 |  | True_of_IOT38B | TRUE |  | 119 | 119 | B11 | K11 |  | E10 | N17 | A17 | C11
IOT38B | I/O | DQ13 | 1 |  | Comp_of_IOT38A | TRUE |  | 118 | 118 | A11 | L13 |  | E11 | N18 | B17 | B11
IOT40A | I/O | DQ13 | 1 |  | True_of_IOT40B | TRUE | 73 | 117 | 117 | B12 | M14 | D8 | B14 | P17 | A18
IOT40B | I/O | DQ13 | 1 |  | Comp_of_IOT40A | TRUE | 72 | 116 | 116 | A12 | M15 | C8 | A14 | P18 | A19
IOT42A | I/O | DQ13 | 1 |  | True_of_IOT42B | TRUE |  | 115 | 115 | D11 |  | C11 | B13 | U17
IOT42B | I/O | DQ13 | 1 |  | Comp_of_IOT42A | TRUE |  | 114 | 114 | C11 |  | A11 | A13 | U18
IOT44A | I/O | DQ13 | 1 |  | True_of_IOT44B | TRUE | 71 |  |  |  | D14 | F9 | D12 | T17 | C18
IOT44B | I/O | DQ13 | 1 |  | Comp_of_IOT44A | TRUE | 70 |  |  |  | E15 | D9 | D11 | T18 | C19
IOT48A | I/O | DQS12 | 1 |  | True_of_IOT48B | TRUE |  | 113 | 113 |  | N15 | B12 | B9 | M14 | D16
IOT48B | I/O | DQS12 | 1 |  | Comp_of_IOT48A | TRUE |  | 112 | 112 |  | P16 | A12 | A9 | N14 | E16
IOT50A | I/O | DQ12 | 1 |  | True_of_IOT50B | TRUE | 69 | 111 | 111 |  |  | C13 | E9 |  | E14
IOT50B | I/O | DQ12 | 1 |  | Comp_of_IOT50A | TRUE |  | 110 | 110 |  |  | A13 |  |  | E15
IOT52A | I/O | DQ12 | 1 |  | True_of_IOT52B | TRUE |  |  |  |  | N16 | F10 | A15 | L14
IOT52B | I/O | DQ12 | 1 |  | Comp_of_IOT52A | TRUE |  |  |  |  | N14 | E11 | F11 | M13
IOT54A | I/O | DQ12 | 1 |  | True_of_IOT54B | TRUE |  |  |  |  | P15 | B14 | F9 | P15 | A22 | D11
IOT54B | I/O | DQ12 | 1 |  | Comp_of_IOT54A | TRUE |  |  |  |  | R16 | A14 | F10 | P16 | B22 | D12
BANK0 True LVDS Pair
IOT12A | I/O | DQ14 | 0 |  | True_of_IOT12B | TRUE |  | 134 | 134 |  | F12 | B6 |  | H12
IOT12B | I/O | DQ14 | 0 |  | Comp_of_IOT12A | TRUE |  | 133 | 133 |  | G13 | A6 |  | G13
IOT14A | I/O | DQ14 | 0 |  | True_of_IOT14B | TRUE |  | 132 | 132 |  | G11 | F7 |  | E16 | A2
IOT14B | I/O | DQ14 | 0 |  | Comp_of_IOT14A | TRUE |  | 131 | 131 |  | H12 | E6 | A5 | E18 | A3
IOT16A | I/O | DQ14 | 0 |  | True_of_IOT16B | TRUE |  |  |  | B2 | G16 | C7 | E6 | K12 | C7
IOT16B | I/O | DQ14 | 0 |  | Comp_of_IOT16A | TRUE |  |  |  | A2 | H15 | A7 | E7 | K13 | C8
IOT18A | I/O | DQ14 | 0 |  | True_of_IOT18B | TRUE |  |  |  | B3 | H13 | D6 | B4 | F17 | B6
IOT18B | I/O | DQ14 | 0 |  | Comp_of_IOT18A | TRUE |  |  |  | A3 | J12 | C6 | A4 | F18 | A6
IOT20A | I/O | DQ14 | 0 |  | True_of_IOT20B | TRUE |  |  |  |  | H14 |  | B5 | H13 | D9
IOT20B | I/O | DQ14 | 0 |  | Comp_of_IOT20A | TRUE |  |  |  |  | H16 |  | A2 | H14 | D10
IOT22A | I/O | DQ14 | 0 |  | True_of_IOT22B | TRUE |  | 125 | 125 | B5 | J16 | B8 |  | G16 | C9
IOT22B | I/O | DQ14 | 0 |  | Comp_of_IOT22A | TRUE |  |  |  | A5 | J14 | A8 |  | G18 | C10
IOT24A | I/O | DQ14 | 0 |  | True_of_IOT24B | TRUE |  |  |  | B6 | J15 | C9 | F8 | J13 | A9 | B7
IOT24B | I/O | DQ14 | 0 |  | Comp_of_IOT24A | TRUE |  |  |  | A6 | K16 | A9 | E8 | K14 | A10 | A7
IOT26A | I/O | DQ14 | 0 |  | True_of_IOT26B | TRUE | [6 empty] | B8 | L12 | A11 | C6
IOT26B | I/O | DQ14 | 0 |  | Comp_of_IOT26A | TRUE | [6 empty] | A8 | L13 | A12 | C7
IOT2A | I/O | DQ15 | 0 |  | True_of_IOT2B | TRUE |  |  |  |  | L15 | C4 |  | F15 | D5
IOT2B | I/O | DQ15 | 0 |  | Comp_of_IOT2A | TRUE |  | 141 | 141 |  |  | A4 |  | F16 | D6
IOT4A | I/O | DQ15 | 0 |  | True_of_IOT4B | TRUE | 86 | 140 | 140 |  | D16 | B5 | D3 | C17 | D4 | A2
IOT4B | I/O | DQ15 | 0 |  | Comp_of_IOT4A | TRUE | 85 | 139 | 139 |  | E14 | A5 | C3 | C18 | C4 | A3
IOT6A | I/O | DQ15 | 0 |  | True_of_IOT6B | TRUE | 84 | 138 | 138 |  | E16 |  | D6 | F14 | F6 | D4
IOT6B | I/O | DQ15 | 0 |  | Comp_of_IOT6A | TRUE | 83 | 137 | 137 |  | F15 |  | D5 | G14 | F7 | C4
IOT8A | I/O | DQ15 | 0 |  | True_of_IOT8B | TRUE |  |  |  |  | F13 |  | F7 | D17 |  | E6
IOT8B | I/O | DQ15 | 0 |  | Comp_of_IOT8A | TRUE |  |  |  |  | G12 |  | F6 | D18 |  | D6

## Power
GW2A-18 QN88封装电源供电要求
名称 | 描述 | 最小值 | 最大值
VCC | 核电压 | 0.95V | 1.05V
VCCPLLL1 | 左边锁相环1供电电压 | 0.95V | 1.05V
VCCPLLR1 | 右边锁相环1供电电压 | 0.95V | 1.05V
VCCX/VCCO2/VCCO6 | I/O Bank电压，VCCX/VCCO2/VCCO6内部短接在一起 | 2.375V | 3.465V
VCCO0、VCCO1、VCCO3、 VCCO4、VCCO5、VCCO7 | I/O Bank电压 | 1.14V | 3.465V
GW2A-18 LQ144/EQ144封装电源供电要求
名称 | 描述 | 最小值 | 最大值
VCC/VCCPLLL1 | VCCPLLL1与VCC内部短接在一起 | 0.95V | 1.05V
VCCPLLL0 | 左边锁相环0供电电压 | 0.95V | 1.05V
VCCPLLR0/1 | 右边锁相环0/1供电电压 | 0.95V | 1.05V
VCCX/VCCO2/VCCO6 | I/O Bank电压，VCCX/VCCO2/VCCO6内部短接在一起 | 2.375V | 3.465V
VCCO0、VCCO1、VCCO3、 VCCO4、VCCO5、VCCO7 | I/O Bank电压 | 1.14V | 3.465V
GW2A-18 MG196封装电源供电要求
名称 | 描述 | 最小值 | 最大值
VCC/VCCPLLL0/VCCPLLL1 | 核电压 | 0.95V | 1.05V
VCCO0、VCCO1、VCCO2、 VCCO3、VCCO4、VCCO5、 VCCO6、VCCO7 | I/O Bank电压 | 1.14V | 3.465V
VCCX | 辅助电压 | 2.375V | 3.465V
GW2A-18 PG256/PG484封装电源供电要求
名称 | 描述 | 最小值 | 最大值
VCC | 核电压 | 0.95V | 1.05V
VCCPLLL | 左边锁相环供电电压 | 0.95V | 1.05V
VCCPLLR | 右边锁相环供电电压 | 0.95V | 1.05V
VCCO0、VCCO1、VCCO2、 VCCO3、VCCO4、VCCO5、 VCCO6、VCCO7 | I/O Bank电压 | 1.14V | 3.465V
VCCX | 辅助电压 | 2.375V | 3.465V
GW2A-18 PG256S封装电源供电要求
名称 | 描述 | 最小值 | 最大值
VCC | 核电压 | 0.95V | 1.05V
VCCPLLL | 左边锁相环供电电压 | 0.95V | 1.05V
VCCPLLR | 右边锁相环供电电压 | 0.95V | 1.05V
VCCO4/VCCO5 | VCCO4/VCCO5内部连接在一起，供电要统一 | 1.14V | 3.465V
VCCO0、VCCO1、VCCO2、 VCCO3、VCCO6、VCCO7 | I/O Bank电压 | 1.14V | 3.465V
VCCX | 辅助电压 | 2.375V | 3.465V
GW2A-18 PG256C封装电源供电要求
名称 | 描述 | 最小值 | 最大值
VCC | 核电压 | 0.95V | 1.05V
VCCPLLL | 左边锁相环供电电压 | 0.95V | 1.05V
VCCPLLR | 右边锁相环供电电压 | 0.95V | 1.05V
VCCO0、VCCO1、VCCO2、 VCCO3、VCCO4、VCCO5、VCCO6 | I/O Bank电压 | 1.14V | 3.465V
VCCX/VCCO7 | VCCX/VCCO7内部短接在一起 | 2.375V | 3.465V
GW2A-18 UG324封装电源供电要求
名称 | 描述 | 最小值 | 最大值
VCC | 核电压 | 0.95V | 1.05V
VCCO0、VCCO1、VCCO2、 VCCO3、VCCO4、VCCO5、 VCCO6、VCCO7 | I/O Bank电压 | 1.14V | 3.465V
VCCX | 辅助电压 | 2.375V | 3.465V
GW2A-18 PG256E封装电源供电要求
名称 | 描述 | 最小值 | 最大值
VCC | 核电压 | 0.95V | 1.05V
VCCO0、VCCO1、VCCO2、 VCCO3、VCCO4、VCCO5、 VCCO6、VCCO7 | I/O Bank电压 | 1.14V | 3.465V
VCCX | 辅助电压 | 2.375V | 3.465V