## Version History
日期 | 版本 | 说明
2016-09-02 | 1 | 初始版本。
2017-03-10 | 1.01 | 修改MI/MO位置。
2017-05-20 | 1.02 | 添加LQ176封装； 修改MO/MI的位置。
2017-09-08 | 1.03 | 修改LQ176封装； 修改复用引脚。
2018-03-13 | 1.04 | GCLK[n]_[x]，RPLL_[n]_fb，RPLL_[n]_in分别拆分成GCLKT_[x]/GCLKC_[x]，LPLL_T_fb/RPLL_T_fb， LPLL_C_fb/RPLL_C_fb及LPLL_T_in/RPLL_T_in，LPLL_C_in/RPLL_C_in 并修改描述。
2018-05-11 | 1.05 | MODE可以复用为GPIO，修改管脚定义相关描述。
2018-08-03 | 1.06 | 完善Pin List，增加“CLKHOLD_N”信号。
2018-08-08 | 1.07 | 修改SSPI模式的配置功能。
2018-08-29 | 1.08 | QN88和LQ144的VCCX和VCCO7相连。

## Pin Definitions
管脚名称 | 方向 | 说明
用户I/O管脚
IO [End][Row/Column Number][A/B] | I/O | [End]提供管脚在器件中的位置信息，包括L(left) R(right) B(bottom) T(top)
[Row/Column Number]提供管脚在器件中的具体行列位置信息，若[End]为T(top)或B(bottom)，则提供列信息，即管脚对应的CFU列数。若[End]为L(left)或R(right)，则提供行信息，即管脚对应的CFU行数
[A/B]提供差分信号对信息
多功能管脚
IO [End][Row/Column Number][A/B]/MMM |  | 多功能管脚定义，/MMM表示在用户I/O功能的基础上有另外的一种或多种功能。当这些功能不使用的时候，这些管脚可以用作用户I/O
RECONFIG_N | I，内部弱上拉 | 低电平脉冲开始新的GowinCONFIG配置
READY | I/O | 高电平表示当前可以对器件进行编程配置
低电平表示无法对器件进行编程配置
DONE | I/O | 高电平表示成功完成编程配置
低电平表示未完成编程配置或编程配置失败
FASTRD_N/D3 | I/O | MSPI模式下Flash访问速度选择端口FASTRD_N，低电平表示使用高速Flash访问模式，高电平表示使用普通Flash访问模式
CPU模式下的数据端口D3
MCLK/D4 | I/O | MSPI模式下时钟输出MCLK
CPU模式下的数据端口D4
MCS_N/D5 | I/O | MSPI模式下的使能信号MCS_N，低电平有效
CPU模式下的数据端口D5
MO/D6 | I/O | MSPI模式下MOSI：Master数据输出/Slave数据输入
CPU模式下的数据端口D6
MI/D7 | I/O | MSPI模式下MISO：Master数据输入/Slave数据输出
CPU模式下的数据端口D7
SSPI_CS_N/D0 | I/O | SSPI模式下的使能信号SSPI_CS_N，低电平有效，内部弱上拉
CPU模式下的数据端口D0
SO/D1 | I/O | SSPI模式下MISO：Master数据输入/Slave数据输出
CPU模式下的数据端口D1
SI/D2 | I/O | SSPI模式下MOSI：Master数据输出/Slave数据输入
CPU模式下的数据端口D2
TMS | I，内部弱上拉 | JTAG模式串行模式输入
TCK | I | JTAG模式串行时钟输入，需要在PCB上连接4.7K下拉电阻
TDI | I，内部弱上拉 | JTAG模式串行数据输入
TDO | O | JTAG模式串行数据输出
JTAGSEL_N | I，内部弱上拉 | JTAG模式选择信号，低电平有效，与JTAG其他管脚互斥
SCLK | I | SSPI, SERIAL, CPU模式下的时钟输入
DIN | I，内部弱上拉 | SERIAL模式下的数据输入
DOUT | O | SERIAL模式下的数据输出
CLKHOLD_N | I，内部弱上拉 | 高电平表示SSPI模式和CPU模式操作有效
低电平表示SSPI模式和CPU模式操作无效
WE_N | I | CPU模式下选择D[7：0]的数据输入输出方向
GCLKT_[x] | I | 全局时钟输入管脚，T(True) ，[x]：全局时钟序号
GCLKC_[x] | I | 全局时钟输入管脚，C(Comp) ，[x]：全局时钟序号
LPLL_T_fb/RPLL_T_fb | I | 左边/右边PLL反馈输入管脚，T(True)
LPLL_C_fb/RPLL_C_fb | I | 左边/右边PLL反馈输入管脚，C(Comp)
LPLL_T_in/RPLL_T_in | I | 左边/右边PLL时钟输入管脚，T(True)
LPLL_C_in/RPLL_C_in | I | 左边/右边PLL时钟输入管脚，C(Comp)
MODE2 | I，内部弱上拉 | GowinCONFIG配置模式选择信号端口
MODE1 | I，内部弱上拉 | GowinCONFIG配置模式选择信号端口
MODE0 | I，内部弱上拉 | GowinCONFIG配置模式选择信号端口
EXTR | NA | 外接10K 1%电阻到地
其他管脚
NC | NA | 预留未使用
VSS | NA | Ground管脚
VCC | NA | 核电压供电管脚
VCCO# | NA | I/O BANK#的I/O电压供电管脚
VCCX | NA | 辅助电压供电管脚
VCCPLLL0/1 | NA | 左边PLL0/1电压供电管脚，LQFP单独封装出来
VCCPLLR0/1 | NA | 右边PLL0/1电压供电管脚，LQFP单独封装出来
VCCPLLL | NA | PBGA封装：左边PLL0/1电压供电管脚简称
VCCPLLR | NA | PBGA封装：右边PLL0/1电压供电管脚简称
注意！ VCCX与VCCIO2/3/6/7短接在一起，这些电源管脚只提供3.3V供电。

## Bank
| IO Bank0 | IO Bank1
IO Bank7 | GW2A |  | IO Bank2
IO Bank6 |  |  | IO Bank3
| IO Bank5 | IO Bank4
注！
1.每个Bank还提供一个独立的参考电压（VREF）
2.用户可以选择使用IOB内置的VREF源（等于0.5*VCCO）
3.也可选择外部的VREF输入（使用Bank中任意一个IO管脚作为外部VREF输入）

## Pin List
管脚名称 | 功能 | DQS | BANK | 配置功能 | 差分Pair | LVDS | QN88 | LQ144 | LQ176
EXTR | Ground |  | N/A |  |  |  | 47 | 75 | 91
IOB12A | I/O | DQ5 | 5 |  | True_of_IOB12B | TRUE |  | 44 | 53
IOB12B | I/O | DQ5 | 5 |  | Comp_of_IOB12A | TRUE |  | 45 | 54
IOB13A | I/O | DQ5 | 5 |  | True_of_IOB13B | NONE
IOB13B | I/O | DQ5 | 5 |  | Comp_of_IOB13A | NONE
IOB14A | I/O | DQ5 | 5 |  | True_of_IOB14B | TRUE | 29 | 46 | 55
IOB14B | I/O | DQ5 | 5 |  | Comp_of_IOB14A | TRUE | 30 | 47 | 56
IOB15A | I/O | DQ5 | 5 |  | True_of_IOB15B | NONE
IOB15B | I/O | DQ5 | 5 |  | Comp_of_IOB15A | NONE
IOB16A | I/O | DQ5 | 5 |  | True_of_IOB16B | TRUE
IOB16B | I/O | DQ5 | 5 |  | Comp_of_IOB16A | TRUE
IOB17A | I/O | DQ5 | 5 |  | True_of_IOB17B | NONE |  | 48 | 57
IOB17B | I/O | DQ5 | 5 |  | Comp_of_IOB17A | NONE |  | 49 | 58
IOB18A | I/O | DQ5 | 5 |  | True_of_IOB18B | TRUE | 31 |  | 59
IOB18B | I/O | DQ5 | 5 |  | Comp_of_IOB18A | TRUE | 32 |  | 60
IOB19A | I/O | DQ5 | 5 |  | True_of_IOB19B | NONE
IOB19B | I/O | DQ5 | 5 |  | Comp_of_IOB19A | NONE
IOB20A | I/O | DQ5 | 5 |  | True_of_IOB20B | TRUE |  | 50
IOB20B | I/O | DQ5 | 5 |  | Comp_of_IOB20A | TRUE |  | 51
IOB21A | I/O | DQS5 | 5 |  | True_of_IOB21B | NONE |  |  | 61
IOB21B | I/O | DQS5 | 5 |  | Comp_of_IOB21A | NONE |  |  | 62
IOB22A | I/O | DQ5 | 5 |  | True_of_IOB22B | TRUE |  | 52
IOB22B | I/O | DQ5 | 5 |  | Comp_of_IOB22A | TRUE |  | 54
IOB23A | I/O | DQ5 | 5 |  | True_of_IOB23B | NONE
IOB23B | I/O | DQ5 | 5 |  | Comp_of_IOB23A | NONE
IOB24A | I/O | DQ5 | 5 |  | True_of_IOB24B | TRUE | 33
IOB24B | I/O | DQ5 | 5 |  | Comp_of_IOB24A | TRUE | 34
IOB25A | I/O | DQ5 | 5 |  | True_of_IOB25B | NONE
IOB25B | I/O | DQ5 | 5 |  | Comp_of_IOB25A | NONE
IOB26A | I/O | DQ5 | 5 |  | True_of_IOB26B | TRUE
IOB26B | I/O | DQ5 | 5 |  | Comp_of_IOB26A | TRUE
IOB27A/GCLKT_5 | I/O | DQ5 | 5 | GCLKT_5 | True_of_IOB27B | NONE |  |  | 63
IOB27B/GCLKC_5 | I/O | DQ5 | 5 | GCLKC_5 | Comp_of_IOB27A | NONE |  |  | 64
IOB2A | I/O | DQ4 | 5 |  | True_of_IOB2B | TRUE
IOB2B | I/O | DQ4 | 5 |  | Comp_of_IOB2A | TRUE
IOB30A/GCLKT_4 | I/O | DQ6 | 4 | GCLKT_4 | True_of_IOB30B | TRUE | 35 | 56 | 68
IOB30B/GCLKC_4 | I/O | DQ6 | 4 | GCLKC_4 | Comp_of_IOB30A | TRUE | 36 | 57 | 69
IOB31A | I/O | DQ6 | 4 |  | True_of_IOB31B | NONE
IOB31B | I/O | DQ6 | 4 |  | Comp_of_IOB31A | NONE
IOB32A | I/O | DQ6 | 4 |  | True_of_IOB32B | TRUE
IOB32B | I/O | DQ6 | 4 |  | Comp_of_IOB32A | TRUE
IOB33A | I/O | DQ6 | 4 |  | True_of_IOB33B | NONE |  | 58
IOB33B | I/O | DQ6 | 4 |  | Comp_of_IOB33A | NONE |  | 59
IOB34A | I/O | DQ6 | 4 |  | True_of_IOB34B | TRUE | 37 | 60 | 70
IOB34B | I/O | DQ6 | 4 |  | Comp_of_IOB34A | TRUE | 38 | 61 | 71
IOB35A | I/O | DQ6 | 4 |  | True_of_IOB35B | NONE
IOB35B | I/O | DQ6 | 4 |  | Comp_of_IOB35A | NONE
IOB36A | I/O | DQ6 | 4 |  | True_of_IOB36B | TRUE
IOB36B | I/O | DQ6 | 4 |  | Comp_of_IOB36A | TRUE
IOB37A | I/O | DQS6 | 4 |  | True_of_IOB37B | NONE |  |  | 72
IOB37B | I/O | DQS6 | 4 |  | Comp_of_IOB37A | NONE |  |  | 73
IOB38A | I/O | DQ6 | 4 |  | True_of_IOB38B | TRUE |  | 62 | 74
IOB38B | I/O | DQ6 | 4 |  | Comp_of_IOB38A | TRUE |  | 63 | 75
IOB39A | I/O | DQ6 | 4 |  | True_of_IOB39B | NONE
IOB39B | I/O | DQ6 | 4 |  | Comp_of_IOB39A | NONE
IOB3A | I/O | DQ4 | 5 |  | True_of_IOB3B | NONE
IOB3B | I/O | DQ4 | 5 |  | Comp_of_IOB3A | NONE
IOB40A | I/O | DQ6 | 4 |  | True_of_IOB40B | TRUE | 39 | 64 | 76
IOB40B | I/O | DQ6 | 4 |  | Comp_of_IOB40A | TRUE | 40 | 65 | 77
IOB41A | I/O | DQ6 | 4 |  | True_of_IOB41B | NONE
IOB41B | I/O | DQ6 | 4 |  | Comp_of_IOB41A | NONE
IOB42A | I/O | DQ6 | 4 |  | True_of_IOB42B | TRUE |  | 66 | 78
IOB42B | I/O | DQ6 | 4 |  | Comp_of_IOB42A | TRUE | 42 | 67 | 79
IOB43A | I/O | DQ6 | 4 |  | True_of_IOB43B | NONE | 41
IOB43B | I/O | DQ6 | 4 |  | Comp_of_IOB43A | NONE
IOB44A | I/O | DQ6 | 4 |  | True_of_IOB44B | TRUE |  |  | 80
IOB44B | I/O | DQ6 | 4 |  | Comp_of_IOB44A | TRUE |  |  | 81
IOB45A | I/O | DQ6 | 4 |  | True_of_IOB45B | NONE
IOB45B | I/O | DQ6 | 4 |  | Comp_of_IOB45A | NONE
IOB48A | I/O | DQS7 | 4 |  | True_of_IOB48B | TRUE |  | 68 | 82
IOB48B | I/O | DQS7 | 4 |  | Comp_of_IOB48A | TRUE |  | 69 | 83
IOB49A | I/O | DQ7 | 4 |  | True_of_IOB49B | NONE
IOB49B | I/O | DQ7 | 4 |  | Comp_of_IOB49A | NONE
IOB4A | I/O | DQ4 | 5 |  | True_of_IOB4B | TRUE
IOB4B | I/O | DQ4 | 5 |  | Comp_of_IOB4A | TRUE |  |  | 47
IOB50A | I/O | DQ7 | 4 |  | True_of_IOB50B | TRUE |  |  | 84
IOB50B | I/O | DQ7 | 4 |  | Comp_of_IOB50A | TRUE |  |  | 85
IOB51A | I/O | DQ7 | 4 |  | True_of_IOB51B | NONE
IOB51B | I/O | DQ7 | 4 |  | Comp_of_IOB51A | NONE
IOB52A | I/O | DQ7 | 4 |  | True_of_IOB52B | TRUE |  |  | 86
IOB52B | I/O | DQ7 | 4 |  | Comp_of_IOB52A | TRUE
IOB53A | I/O | DQ7 | 4 |  | True_of_IOB53B | NONE |  | 70
IOB53B | I/O | DQ7 | 4 |  | Comp_of_IOB53A | NONE |  | 71
IOB54A | I/O | DQ7 | 4 |  | True_of_IOB54B | TRUE
IOB54B | I/O | DQ7 | 4 |  | Comp_of_IOB54A | TRUE
IOB55A | I/O | DQ7 | 4 |  | True_of_IOB55B | NONE
IOB55B | I/O | DQ7 | 4 |  | Comp_of_IOB55A | NONE |  | 72
IOB5A | I/O | DQ4 | 5 |  | True_of_IOB5B | NONE |  | 38 | 48
IOB5B | I/O | DQ4 | 5 |  | Comp_of_IOB5A | NONE |  | 39
IOB6A | I/O | DQ4 | 5 |  | True_of_IOB6B | TRUE | 25 | 40 | 49
IOB6B | I/O | DQ4 | 5 |  | Comp_of_IOB6A | TRUE | 26 | 41 | 50
IOB7A | I/O | DQ4 | 5 |  | True_of_IOB7B | NONE |  | 42
IOB7B | I/O | DQ4 | 5 |  | Comp_of_IOB7A | NONE |  | 43
IOB8A | I/O | DQ4 | 5 |  | True_of_IOB8B | TRUE | 27 |  | 51
IOB8B | I/O | DQ4 | 5 |  | Comp_of_IOB8A | TRUE | 28 |  | 52
IOB9A | I/O | DQS4 | 5 |  | True_of_IOB9B | NONE
IOB9B | I/O | DQS4 | 5 |  | Comp_of_IOB9A | NONE
IOL11A | I/O | DQ1 | 7 |  | True_of_IOL11B | TRUE |  |  | 6
IOL11B | I/O | DQ1 | 7 |  | Comp_of_IOL11A | TRUE
IOL12A | I/O | DQ1 | 7 |  | True_of_IOL12B | NONE
IOL12B | I/O | DQ1 | 7 |  | Comp_of_IOL12A | NONE
IOL13A | I/O | DQ1 | 7 |  | True_of_IOL13B | TRUE
IOL13B | I/O | DQ1 | 7 |  | Comp_of_IOL13A | TRUE
IOL14A | I/O | DQ1 | 7 |  | True_of_IOL14B | NONE
IOL14B | I/O | DQ1 | 7 |  | Comp_of_IOL14A | NONE |  |  | 7
IOL15A | I/O | DQ1 | 7 |  | True_of_IOL15B | TRUE |  |  | 8
IOL15B | I/O | DQ1 | 7 |  | Comp_of_IOL15A | TRUE |  |  | 9
IOL16A | I/O | DQ1 | 7 |  | True_of_IOL16B | NONE
IOL16B | I/O | DQ1 | 7 |  | Comp_of_IOL16A | NONE
IOL17A | I/O | DQ1 | 7 |  | True_of_IOL17B | TRUE |  |  | 10
IOL17B | I/O | DQ1 | 7 |  | Comp_of_IOL17A | TRUE |  |  | 11
IOL18A | I/O | DQ1 | 7 |  | True_of_IOL18B | NONE |  |  | 12
IOL18B | I/O | DQ1 | 7 |  | Comp_of_IOL18A | NONE
IOL20A | I/O | DQ1 | 7 |  | True_of_IOL20B | TRUE
IOL20B | I/O | DQ1 | 7 |  | Comp_of_IOL20A | TRUE
IOL21A | I/O | DQ1 | 7 |  | True_of_IOL21B | NONE
IOL21B | I/O | DQ1 | 7 |  | Comp_of_IOL21A | NONE
IOL22A | I/O | DQS1 | 7 |  | True_of_IOL22B | TRUE |  | 9
IOL22B | I/O | DQS1 | 7 |  | Comp_of_IOL22A | TRUE |  | 10
IOL23A | I/O | DQ1 | 7 |  | True_of_IOL23B | NONE |  |  | 14
IOL23B | I/O | DQ1 | 7 |  | Comp_of_IOL23A | NONE
IOL24A | I/O | DQ1 | 7 |  | True_of_IOL24B | TRUE |  |  | 15
IOL24B | I/O | DQ1 | 7 |  | Comp_of_IOL24A | TRUE |  |  | 16
IOL25A | I/O | DQ1 | 7 |  | True_of_IOL25B | NONE
IOL25B | I/O | DQ1 | 7 |  | Comp_of_IOL25A | NONE |  |  | 18
IOL26A | I/O | DQ1 | 7 |  | True_of_IOL26B | TRUE |  |  | 17
IOL26B | I/O | DQ1 | 7 |  | Comp_of_IOL26A | TRUE |  |  | 19
IOL27A/GCLKT_7 | I/O | DQ1 | 7 | GCLKT_7 | True_of_IOL27B | NONE |  | 11 | 20
IOL27B/GCLKC_7 | I/O | DQ1 | 7 | GCLKC_7 | Comp_of_IOL27A | NONE |  | 12 | 21
IOL29A/GCLKT_6 | I/O | DQ2 | 6 | GCLKT_6 | True_of_IOL29B | TRUE | 10 | 25
IOL29B/GCLKC_6 | I/O | DQ2 | 6 | GCLKC_6 | Comp_of_IOL29A | TRUE | 11 | 26
IOL2A | I/O | DQ0 | 7 |  | True_of_IOL2B | TRUE |  | 3 | 3
IOL2B | I/O | DQ0 | 7 |  | Comp_of_IOL2A | TRUE |  | 4 | 4
IOL30A | I/O | DQ2 | 6 |  | True_of_IOL30B | NONE
IOL30B | I/O | DQ2 | 6 |  | Comp_of_IOL30A | NONE
IOL31A | I/O | DQ2 | 6 |  | True_of_IOL31B | TRUE
IOL31B | I/O | DQ2 | 6 |  | Comp_of_IOL31A | TRUE
IOL32A | I/O | DQ2 | 6 |  | True_of_IOL32B | NONE |  | 23
IOL32B | I/O | DQ2 | 6 |  | Comp_of_IOL32A | NONE |  | 24
IOL33A | I/O | DQ2 | 6 |  | True_of_IOL33B | TRUE |  | 27
IOL33B | I/O | DQ2 | 6 |  | Comp_of_IOL33A | TRUE |  | 28
IOL34A | I/O | DQ2 | 6 |  | True_of_IOL34B | NONE
IOL34B | I/O | DQ2 | 6 |  | Comp_of_IOL34A | NONE
IOL35A | I/O | DQ2 | 6 |  | True_of_IOL35B | TRUE
IOL35B | I/O | DQ2 | 6 |  | Comp_of_IOL35A | TRUE
IOL36A | I/O | DQS2 | 6 |  | True_of_IOL36B | NONE |  | 29
IOL36B | I/O | DQS2 | 6 |  | Comp_of_IOL36A | NONE |  | 30
IOL38A | I/O | DQ2 | 6 |  | True_of_IOL38B | TRUE |  |  | 24
IOL38B | I/O | DQ2 | 6 |  | Comp_of_IOL38A | TRUE |  |  | 25
IOL39A | I/O | DQ2 | 6 |  | True_of_IOL39B | NONE
IOL39B | I/O | DQ2 | 6 |  | Comp_of_IOL39A | NONE
IOL3A | I/O | DQ0 | 7 |  | True_of_IOL3B | NONE
IOL3B | I/O | DQ0 | 7 |  | Comp_of_IOL3A | NONE
IOL40A | I/O | DQ2 | 6 |  | True_of_IOL40B | TRUE |  |  | 26
IOL40B | I/O | DQ2 | 6 |  | Comp_of_IOL40A | TRUE |  |  | 27
IOL41A | I/O | DQ2 | 6 |  | True_of_IOL41B | NONE
IOL41B | I/O | DQ2 | 6 |  | Comp_of_IOL41A | NONE
IOL42A | I/O | DQ2 | 6 |  | True_of_IOL42B | TRUE |  | 32 | 28
IOL42B | I/O | DQ2 | 6 |  | Comp_of_IOL42A | TRUE |  | 33 | 29
IOL43A | I/O | DQ2 | 6 |  | True_of_IOL43B | NONE
IOL43B | I/O | DQ2 | 6 |  | Comp_of_IOL43A | NONE
IOL44A | I/O | DQ2 | 6 |  | True_of_IOL44B | TRUE |  |  | 30
IOL44B | I/O | DQ2 | 6 |  | Comp_of_IOL44A | TRUE |  |  | 31
IOL45A/LPLL2_T_in | I/O | DQ2 | 6 | LPLL2_T_in | True_of_IOL45B | NONE | 13 | 34 | 32
IOL45B/LPLL2_C_in | I/O | DQ2 | 6 | LPLL2_C_in | Comp_of_IOL45A | NONE |  | 35 | 33
IOL47A/LPLL2_T_fb | I/O | DQ3 | 6 | LPLL2_T_fb | True_of_IOL47B | TRUE | 15 |  | 35
IOL47B/LPLL2_C_fb | I/O | DQ3 | 6 | LPLL2_C_fb | Comp_of_IOL47A | TRUE | 16 |  | 36
IOL48A | I/O | DQ3 | 6 |  | True_of_IOL48B | NONE
IOL48B | I/O | DQ3 | 6 |  | Comp_of_IOL48A | NONE
IOL49A | I/O | DQ3 | 6 |  | True_of_IOL49B | TRUE | 17 |  | 37
IOL49B | I/O | DQ3 | 6 |  | Comp_of_IOL49A | TRUE | 18
IOL4A | I/O | DQ0 | 7 |  | True_of_IOL4B | TRUE
IOL4B | I/O | DQ0 | 7 |  | Comp_of_IOL4A | TRUE
IOL50A | I/O | DQS3 | 6 |  | True_of_IOL50B | NONE |  |  | 38
IOL50B | I/O | DQS3 | 6 |  | Comp_of_IOL50A | NONE |  |  | 39
IOL51A | I/O | DQ3 | 6 |  | True_of_IOL51B | TRUE | 19
IOL51B | I/O | DQ3 | 6 |  | Comp_of_IOL51A | TRUE | 20
IOL52A | I/O | DQ3 | 6 |  | True_of_IOL52B | NONE
IOL52B | I/O | DQ3 | 6 |  | Comp_of_IOL52A | NONE
IOL53A | I/O | DQ3 | 6 |  | True_of_IOL53B | TRUE |  |  | 41
IOL53B | I/O | DQ3 | 6 |  | Comp_of_IOL53A | TRUE |  |  | 42
IOL54A | I/O | DQ3 | 6 |  | True_of_IOL54B | NONE
IOL54B | I/O | DQ3 | 6 |  | Comp_of_IOL54A | NONE
IOL5A | I/O | DQ0 | 7 |  | True_of_IOL5B | NONE
IOL5B | I/O | DQ0 | 7 |  | Comp_of_IOL5A | NONE
IOL6A | I/O | DQS0 | 7 |  | True_of_IOL6B | TRUE
IOL6B | I/O | DQS0 | 7 |  | Comp_of_IOL6A | TRUE
IOL7A/LPLL1_T_in | I/O | DQ0 | 7 | LPLL1_T_in | True_of_IOL7B | NONE | 4 | 6
IOL7B/LPLL1_C_in | I/O | DQ0 | 7 | LPLL1_C_in | Comp_of_IOL7A | NONE |  | 7
IOL8A/LPLL1_T_fb | I/O | DQ0 | 7 | LPLL1_T_fb | True_of_IOL8B | TRUE
IOL8B/LPLL1_C_fb | I/O | DQ0 | 7 | LPLL1_C_fb | Comp_of_IOL8A | TRUE
IOL9A | I/O | DQ0 | 7 |  | True_of_IOL9B | NONE
IOL9B | I/O | DQ0 | 7 |  | Comp_of_IOL9A | NONE
IOR11A | I/O | DQ10 | 2 |  | True_of_IOR11B | TRUE
IOR11B | I/O | DQ10 | 2 |  | Comp_of_IOR11A | TRUE
IOR12A | I/O | DQ10 | 2 |  | True_of_IOR12B | NONE
IOR12B | I/O | DQ10 | 2 |  | Comp_of_IOR12A | NONE
IOR13A | I/O | DQ10 | 2 |  | True_of_IOR13B | TRUE
IOR13B | I/O | DQ10 | 2 |  | Comp_of_IOR13A | TRUE
IOR14A | I/O | DQ10 | 2 |  | True_of_IOR14B | NONE |  |  | 126
IOR14B | I/O | DQ10 | 2 |  | Comp_of_IOR14A | NONE
IOR15A | I/O | DQ10 | 2 |  | True_of_IOR15B | TRUE
IOR15B | I/O | DQ10 | 2 |  | Comp_of_IOR15A | TRUE
IOR16A | I/O | DQ10 | 2 |  | True_of_IOR16B | NONE
IOR16B | I/O | DQ10 | 2 |  | Comp_of_IOR16A | NONE
IOR17A | I/O | DQ10 | 2 |  | True_of_IOR17B | TRUE
IOR17B | I/O | DQ10 | 2 |  | Comp_of_IOR17A | TRUE
IOR18A | I/O | DQ10 | 2 |  | True_of_IOR18B | NONE
IOR18B | I/O | DQ10 | 2 |  | Comp_of_IOR18A | NONE
IOR20A | I/O | DQ10 | 2 |  | True_of_IOR20B | TRUE |  | 102 | 125
IOR20B | I/O | DQ10 | 2 |  | Comp_of_IOR20A | TRUE |  | 101 | 124
IOR21A | I/O | DQ10 | 2 |  | True_of_IOR21B | NONE
IOR21B | I/O | DQ10 | 2 |  | Comp_of_IOR21A | NONE
IOR22A | I/O | DQS10 | 2 |  | True_of_IOR22B | TRUE |  | 100 | 123
IOR22B | I/O | DQS10 | 2 |  | Comp_of_IOR22A | TRUE |  | 99 | 122
IOR23A | I/O | DQ10 | 2 |  | True_of_IOR23B | NONE
IOR23B | I/O | DQ10 | 2 |  | Comp_of_IOR23A | NONE
IOR24A | I/O | DQ10 | 2 |  | True_of_IOR24B | TRUE
IOR24B | I/O | DQ10 | 2 |  | Comp_of_IOR24A | TRUE
IOR25A/TDO | I/O | DQ10 | 2 | TDO | True_of_IOR25B | NONE | 8 | 18 | 121
IOR25B/TMS | I/O | DQ10 | 2 | TMS | Comp_of_IOR25A | NONE | 5 | 13 | 119
IOR26A/TCK | I/O | DQ10 | 2 | TCK | True_of_IOR26B | TRUE | 6 | 14 | 120
IOR26B/TDI | I/O | DQ10 | 2 | TDI | Comp_of_IOR26A | TRUE | 7 | 16 | 117
IOR27A/GCLKT_2 | I/O | DQ10 | 2 | GCLKT_2 | True_of_IOR27B | NONE |  | 98 | 116
IOR27B/GCLKC_2 | I/O | DQ10 | 2 | GCLKC_2 | Comp_of_IOR27A | NONE |  | 97
IOR29A/GCLKT_3 | I/O | DQ9 | 3 | GCLKT_3 | True_of_IOR29B | TRUE | 63 |  | 114
IOR29B/GCLKC_3 | I/O | DQ9 | 3 | GCLKC_3 | Comp_of_IOR29A | TRUE
IOR2A | I/O | DQ11 | 2 |  | True_of_IOR2B | TRUE
IOR2B | I/O | DQ11 | 2 |  | Comp_of_IOR2A | TRUE
IOR30A/MODE0 | I/O | DQ9 | 3 | MODE0 | True_of_IOR30B | NONE | 88 | 144 | 113
IOR30B/MODE1 | I/O | DQ9 | 3 | MODE1 | Comp_of_IOR30A | NONE | 87 | 142 | 111
IOR31A/MODE2 | I/O | DQ9 | 3 | MODE2 | True_of_IOR31B | TRUE |  | 143 | 112
IOR31B/RECONFIG_N | I/O | DQ9 | 3 | RECONFIG_N | Comp_of_IOR31A | TRUE | 9 | 20 | 108
IOR32A/READY | I/O | DQ9 | 3 | READY | True_of_IOR32B | NONE |  | 22 | 109
IOR32B/DONE | I/O | DQ9 | 3 | DONE | Comp_of_IOR32A | NONE |  | 21 | 107
IOR33A/MI/D7 | I/O | DQ9 | 3 | MI/D7 | True_of_IOR33B | TRUE | 62 | 96 | 106
IOR33B/MO/D6 | I/O | DQ9 | 3 | MO/D6 | Comp_of_IOR33A | TRUE | 61 | 95 | 105
IOR34A/MCS_N/D5 | I/O | DQ9 | 3 | MCS_N/D5 | True_of_IOR34B | NONE | 60 | 94 | 104
IOR34B/MCLK/D4 | I/O | DQ9 | 3 | MCLK/D4 | Comp_of_IOR34A | NONE | 59 | 93 | 103
IOR35A/FASTRD_N/D3 | I/O | DQ9 | 3 | FASTRD_N/D3 | True_of_IOR35B | TRUE | 57 | 92 | 102
IOR35B/SI/D2 | I/O | DQ9 | 3 | SI/D2 | Comp_of_IOR35A | TRUE |  | 90 | 101
IOR36A/SO/D1 | I/O | DQS9 | 3 | SO/D1 | True_of_IOR36B | NONE | 56 | 88 | 100
IOR36B/SSPI_CS_N/D0 | I/O | DQS9 | 3 | SSPI_CS_N/D0 | Comp_of_IOR36A | NONE | 55 | 87 | 99
IOR38A/DIN/CLKHOLD_N | I/O | DQ9 | 3 | DIN/CLKHOLD_N | True_of_IOR38B | TRUE | 54 | 86 | 98
IOR38B/DOUT/WE_N | I/O | DQ9 | 3 | DOUT/WE_N | Comp_of_IOR38A | TRUE | 53 | 85 | 97
IOR39A/SCLK | I/O | DQ9 | 3 | SCLK | True_of_IOR39B | NONE | 52 | 15 | 96
IOR39B | I/O | DQ9 | 3 |  | Comp_of_IOR39A | NONE
IOR3A | I/O | DQ11 | 2 |  | True_of_IOR3B | NONE
IOR3B | I/O | DQ11 | 2 |  | Comp_of_IOR3A | NONE
IOR40A | I/O | DQ9 | 3 |  | True_of_IOR40B | TRUE
IOR40B | I/O | DQ9 | 3 |  | Comp_of_IOR40A | TRUE
IOR41A | I/O | DQ9 | 3 |  | True_of_IOR41B | NONE
IOR41B | I/O | DQ9 | 3 |  | Comp_of_IOR41A | NONE
IOR42A | I/O | DQ9 | 3 |  | True_of_IOR42B | TRUE |  | 84
IOR42B | I/O | DQ9 | 3 |  | Comp_of_IOR42A | TRUE |  | 83
IOR43A | I/O | DQ9 | 3 |  | True_of_IOR43B | NONE
IOR43B | I/O | DQ9 | 3 |  | Comp_of_IOR43A | NONE
IOR44A | I/O | DQ9 | 3 |  | True_of_IOR44B | TRUE
IOR44B | I/O | DQ9 | 3 |  | Comp_of_IOR44A | TRUE
IOR45A/RPLL2_T_in | I/O | DQ9 | 3 | RPLL2_T_in | True_of_IOR45B | NONE | 51 | 82 | 93
IOR45B/RPLL2_C_in | I/O | DQ9 | 3 | RPLL2_C_in | Comp_of_IOR45A | NONE
IOR47A/RPLL2_T_fb | I/O | DQ8 | 3 | RPLL2_T_fb | True_of_IOR47B | TRUE |  |  | 92
IOR47B/RPLL2_C_fb | I/O | DQ8 | 3 | RPLL2_C_fb | Comp_of_IOR47A | TRUE
IOR48A | I/O | DQ8 | 3 |  | True_of_IOR48B | NONE
IOR48B | I/O | DQ8 | 3 |  | Comp_of_IOR48A | NONE
IOR49A | I/O | DQ8 | 3 |  | True_of_IOR49B | TRUE | 49 | 80
IOR49B | I/O | DQ8 | 3 |  | Comp_of_IOR49A | TRUE | 48 | 79
IOR4A | I/O | DQ11 | 2 |  | True_of_IOR4B | TRUE
IOR4B | I/O | DQ11 | 2 |  | Comp_of_IOR4A | TRUE
IOR50A | I/O | DQS8 | 3 |  | True_of_IOR50B | NONE |  | 78
IOR50B | I/O | DQS8 | 3 |  | Comp_of_IOR50A | NONE |  | 76
IOR51A | I/O | DQ8 | 3 |  | True_of_IOR51B | TRUE
IOR51B | I/O | DQ8 | 3 |  | Comp_of_IOR51A | TRUE
IOR52A | I/O | DQ8 | 3 |  | True_of_IOR52B | NONE
IOR52B | I/O | DQ8 | 3 |  | Comp_of_IOR52A | NONE
IOR53A | I/O | DQ8 | 3 |  | True_of_IOR53B | TRUE
IOR53B | I/O | DQ8 | 3 |  | Comp_of_IOR53A | TRUE
IOR54A | I/O | DQ8 | 3 |  | True_of_IOR54B | NONE
IOR54B | I/O | DQ8 | 3 |  | Comp_of_IOR54A | NONE
IOR5A | I/O | DQ11 | 2 |  | True_of_IOR5B | NONE
IOR5B | I/O | DQ11 | 2 |  | Comp_of_IOR5A | NONE
IOR6A | I/O | DQS11 | 2 |  | True_of_IOR6B | TRUE
IOR6B | I/O | DQS11 | 2 |  | Comp_of_IOR6A | TRUE
IOR7A/RPLL1_T_in | I/O | DQ11 | 2 | RPLL1_T_in | True_of_IOR7B | NONE |  | 106 | 129
IOR7B/RPLL1_C_in | I/O | DQ11 | 2 | RPLL1_C_in | Comp_of_IOR7A | NONE |  | 105 | 128
IOR8A/RPLL1_T_fb | I/O | DQ11 | 2 | RPLL1_T_fb | True_of_IOR8B | TRUE
IOR8B/RPLL1_C_fb | I/O | DQ11 | 2 | RPLL1_C_fb | Comp_of_IOR8A | TRUE
IOR9A | I/O | DQ11 | 2 |  | True_of_IOR9B | NONE
IOR9B | I/O | DQ11 | 2 |  | Comp_of_IOR9A | NONE
IOT12A | I/O | DQ14 | 0 |  | True_of_IOT12B | TRUE |  | 134 | 169
IOT12B | I/O | DQ14 | 0 |  | Comp_of_IOT12A | TRUE |  | 133 | 168
IOT13A | I/O | DQ14 | 0 |  | True_of_IOT13B | NONE
IOT13B | I/O | DQ14 | 0 |  | Comp_of_IOT13A | NONE
IOT14A | I/O | DQ14 | 0 |  | True_of_IOT14B | TRUE |  | 132 | 167
IOT14B | I/O | DQ14 | 0 |  | Comp_of_IOT14A | TRUE |  | 131 | 166
IOT15A | I/O | DQ14 | 0 |  | True_of_IOT15B | NONE
IOT15B | I/O | DQ14 | 0 |  | Comp_of_IOT15A | NONE
IOT16A | I/O | DQ14 | 0 |  | True_of_IOT16B | TRUE |  |  | 165
IOT16B | I/O | DQ14 | 0 |  | Comp_of_IOT16A | TRUE |  |  | 164
IOT17A | I/O | DQ14 | 0 |  | True_of_IOT17B | NONE | 82 | 130
IOT17B | I/O | DQ14 | 0 |  | Comp_of_IOT17A | NONE | 81 | 129
IOT18A | I/O | DQ14 | 0 |  | True_of_IOT18B | TRUE |  |  | 163
IOT18B | I/O | DQ14 | 0 |  | Comp_of_IOT18A | TRUE |  |  | 162
IOT19A | I/O | DQ14 | 0 |  | True_of_IOT19B | NONE |  | 128
IOT19B | I/O | DQ14 | 0 |  | Comp_of_IOT19A | NONE
IOT20A | I/O | DQ14 | 0 |  | True_of_IOT20B | TRUE
IOT20B | I/O | DQ14 | 0 |  | Comp_of_IOT20A | TRUE
IOT21A | I/O | DQS14 | 0 |  | True_of_IOT21B | NONE |  |  | 161
IOT21B | I/O | DQS14 | 0 |  | Comp_of_IOT21A | NONE |  |  | 160
IOT22A | I/O | DQ14 | 0 |  | True_of_IOT22B | TRUE |  | 125
IOT22B | I/O | DQ14 | 0 |  | Comp_of_IOT22A | TRUE
IOT23A | I/O | DQ14 | 0 |  | True_of_IOT23B | NONE |  | 126
IOT23B | I/O | DQ14 | 0 |  | Comp_of_IOT23A | NONE |  | 124
IOT24A | I/O | DQ14 | 0 |  | True_of_IOT24B | TRUE |  |  | 159
IOT24B | I/O | DQ14 | 0 |  | Comp_of_IOT24A | TRUE |  |  | 158
IOT25A | I/O | DQ14 | 0 |  | True_of_IOT25B | NONE
IOT25B | I/O | DQ14 | 0 |  | Comp_of_IOT25A | NONE
IOT26A | I/O | DQ14 | 0 |  | True_of_IOT26B | TRUE
IOT26B | I/O | DQ14 | 0 |  | Comp_of_IOT26A | TRUE
IOT27A/GCLKT_0 | I/O | DQ14 | 0 | GCLKT_0 | True_of_IOT27B | NONE | 80 | 123 | 157
IOT27B/GCLKC_0 | I/O | DQ14 | 0 | GCLKC_0 | Comp_of_IOT27A | NONE | 79 | 122 | 156
IOT2A | I/O | DQ15 | 0 |  | True_of_IOT2B | TRUE
IOT2B | I/O | DQ15 | 0 |  | Comp_of_IOT2A | TRUE |  | 141
IOT30A/GCLKT_1 | I/O | DQ13 | 1 | GCLKT_1 | True_of_IOT30B | TRUE | 77 | 121 | 152
IOT30B/GCLKC_1 | I/O | DQ13 | 1 | GCLKC_1 | Comp_of_IOT30A | TRUE | 76 | 120 | 151
IOT31A | I/O | DQ13 | 1 |  | True_of_IOT31B | NONE
IOT31B | I/O | DQ13 | 1 |  | Comp_of_IOT31A | NONE
IOT32A | I/O | DQ13 | 1 |  | True_of_IOT32B | TRUE
IOT32B | I/O | DQ13 | 1 |  | Comp_of_IOT32A | TRUE
IOT33A | I/O | DQ13 | 1 |  | True_of_IOT33B | NONE
IOT33B | I/O | DQ13 | 1 |  | Comp_of_IOT33A | NONE
IOT34A | I/O | DQ13 | 1 |  | True_of_IOT34B | TRUE | 75
IOT34B | I/O | DQ13 | 1 |  | Comp_of_IOT34A | TRUE | 74
IOT35A | I/O | DQ13 | 1 |  | True_of_IOT35B | NONE
IOT35B | I/O | DQ13 | 1 |  | Comp_of_IOT35A | NONE
IOT36A | I/O | DQ13 | 1 |  | True_of_IOT36B | TRUE
IOT36B | I/O | DQ13 | 1 |  | Comp_of_IOT36A | TRUE
IOT37A | I/O | DQS13 | 1 |  | True_of_IOT37B | NONE |  |  | 150
IOT37B | I/O | DQS13 | 1 |  | Comp_of_IOT37A | NONE |  |  | 149
IOT38A | I/O | DQ13 | 1 |  | True_of_IOT38B | TRUE |  | 119 | 148
IOT38B | I/O | DQ13 | 1 |  | Comp_of_IOT38A | TRUE |  | 118 | 147
IOT39A | I/O | DQ13 | 1 |  | True_of_IOT39B | NONE
IOT39B | I/O | DQ13 | 1 |  | Comp_of_IOT39A | NONE
IOT3A | I/O | DQ15 | 0 |  | True_of_IOT3B | NONE
IOT3B | I/O | DQ15 | 0 |  | Comp_of_IOT3A | NONE
IOT40A | I/O | DQ13 | 1 |  | True_of_IOT40B | TRUE | 73 | 117 | 146
IOT40B | I/O | DQ13 | 1 |  | Comp_of_IOT40A | TRUE | 72 | 116 | 145
IOT41A | I/O | DQ13 | 1 |  | True_of_IOT41B | NONE
IOT41B | I/O | DQ13 | 1 |  | Comp_of_IOT41A | NONE
IOT42A | I/O | DQ13 | 1 |  | True_of_IOT42B | TRUE |  | 115 | 144
IOT42B | I/O | DQ13 | 1 |  | Comp_of_IOT42A | TRUE |  | 114 | 143
IOT43A | I/O | DQ13 | 1 |  | True_of_IOT43B | NONE
IOT43B | I/O | DQ13 | 1 |  | Comp_of_IOT43A | NONE
IOT44A | I/O | DQ13 | 1 |  | True_of_IOT44B | TRUE | 71 |  | 142
IOT44B | I/O | DQ13 | 1 |  | Comp_of_IOT44A | TRUE | 70 |  | 141
IOT45A | I/O | DQ13 | 1 |  | True_of_IOT45B | NONE
IOT45B | I/O | DQ13 | 1 |  | Comp_of_IOT45A | NONE
IOT48A | I/O | DQS12 | 1 |  | True_of_IOT48B | TRUE |  | 113 | 140
IOT48B | I/O | DQS12 | 1 |  | Comp_of_IOT48A | TRUE |  | 112 | 139
IOT49A | I/O | DQ12 | 1 |  | True_of_IOT49B | NONE
IOT49B | I/O | DQ12 | 1 |  | Comp_of_IOT49A | NONE
IOT4A | I/O | DQ15 | 0 |  | True_of_IOT4B | TRUE | 86 | 140
IOT4B | I/O | DQ15 | 0 |  | Comp_of_IOT4A | TRUE | 85 | 139 | 174
IOT50A | I/O | DQ12 | 1 |  | True_of_IOT50B | TRUE | 69 | 111 | 138
IOT50B | I/O | DQ12 | 1 |  | Comp_of_IOT50A | TRUE |  | 110 | 137
IOT51A | I/O | DQ12 | 1 |  | True_of_IOT51B | NONE
IOT51B | I/O | DQ12 | 1 |  | Comp_of_IOT51A | NONE
IOT52A | I/O | DQ12 | 1 |  | True_of_IOT52B | TRUE |  |  | 136
IOT52B | I/O | DQ12 | 1 |  | Comp_of_IOT52A | TRUE |  |  | 135
IOT53A | I/O | DQ12 | 1 |  | True_of_IOT53B | NONE
IOT53B | I/O | DQ12 | 1 |  | Comp_of_IOT53A | NONE
IOT54A | I/O | DQ12 | 1 |  | True_of_IOT54B | TRUE
IOT54B | I/O | DQ12 | 1 |  | Comp_of_IOT54A | TRUE
IOT55A | I/O | DQ12 | 1 |  | True_of_IOT55B | NONE
IOT55B/JTAGSEL_N | I/O | DQ12 | 1 | JTAGSEL_N | Comp_of_IOT55A | NONE
IOT5A | I/O | DQ15 | 0 |  | True_of_IOT5B | NONE
IOT5B | I/O | DQ15 | 0 |  | Comp_of_IOT5A | NONE
IOT6A | I/O | DQ15 | 0 |  | True_of_IOT6B | TRUE | 84 | 138 | 173
IOT6B | I/O | DQ15 | 0 |  | Comp_of_IOT6A | TRUE | 83 | 137 | 172
IOT7A | I/O | DQ15 | 0 |  | True_of_IOT7B | NONE |  | 136
IOT7B | I/O | DQ15 | 0 |  | Comp_of_IOT7A | NONE |  | 135
IOT8A | I/O | DQ15 | 0 |  | True_of_IOT8B | TRUE
IOT8B | I/O | DQ15 | 0 |  | Comp_of_IOT8A | TRUE
IOT9A | I/O | DQS15 | 0 |  | True_of_IOT9B | NONE |  |  | 171
IOT9B | I/O | DQS15 | 0 |  | Comp_of_IOT9A | NONE |  |  | 170
VCC | Power |  | N/A |  |  |  | 1 |  | 1
VCC | Power |  | N/A |  |  |  | 22 |  | 44
VCC | Power |  | N/A |  |  |  | 45 |  | 89
VCC | Power |  | N/A |  |  |  | 66 |  | 132
VCC/VCCPLLL1 | Power |  | N/A |  |  |  |  | 1
VCC/VCCPLLL1 | Power |  | N/A |  |  |  |  | 36
VCC/VCCPLLL1 | Power |  | N/A |  |  |  |  | 73
VCC/VCCPLLL1 | Power |  | N/A |  |  |  |  | 108
VCCO0 | Power |  | N/A |  |  |  | 78 |  | 155
VCCO0 | Power |  | N/A |  |  |  |  | 127
VCCO0 | Power |  | N/A | [5 empty] | 176
VCCO1 | Power |  | N/A |  |  |  | 67 | 109 | 133
VCCO1 | Power |  | N/A | [5 empty] | 153
VCCO2 | Power |  | N/A | [5 empty] | 118
VCCO2 | Power |  | N/A | [5 empty] | 130
VCCO3 | Power |  | N/A |  |  |  | 58 | 91
VCCO3 | Power |  | N/A |  |  |  |  | 77
VCCO3 | Power |  | N/A | [5 empty] | 95
VCCO3 | Power |  | N/A | [5 empty] | 110
VCCO4 | Power |  | N/A |  |  |  | 44 |  | 88
VCCO4 | Power |  | N/A |  |  |  |  | 55 | 67
VCCO5 | Power |  | N/A |  |  |  | 23 | 37 | 45
VCCO5 | Power |  | N/A | [5 empty] | 65
VCCO6 | Power |  | N/A | [5 empty] | 22
VCCO6 | Power |  | N/A | [5 empty] | 40
VCCO7 | Power |  | N/A | [5 empty] | 5
VCCO7 | Power |  | N/A | [5 empty] | 13
VCCPLLL0 | Power |  | N/A |  |  |  |  | 8
VCCPLLL1 | Power |  | N/A |  |  |  | 14 |  | 34
VCCPLLR0 | Power |  | N/A |  |  |  |  | 104 | 127
VCCPLLR1 | Power |  | N/A |  |  |  | 50 | 81 | 94
VCCX | Power |  | N/A | [5 empty] | 23
VCCX | Power |  | N/A | [5 empty] | 66
VCCX | Power |  | N/A | [5 empty] | 115
VCCX | Power |  | N/A | [5 empty] | 154
VCCX/VCCO2/VCCO6/VCCO7 | Power |  | N/A |  |  |  | 3 | 5
VCCX/VCCO2/VCCO6/VCCO7 | Power |  | N/A |  |  |  | 12 | 31
VCCX/VCCO2/VCCO6/VCCO7 | Power |  | N/A |  |  |  | 64 | 103
VCCX/VCCO2/VCCO6/VCCO7 | Power |  | N/A |  |  |  |  | 19
VSS | Ground |  | N/A |  |  |  | 2 | 2 | 2
VSS | Ground |  | N/A |  |  |  | 21
VSS | Ground |  | N/A |  |  |  | 24
VSS | Ground |  | N/A |  |  |  | 43
VSS | Ground |  | N/A |  |  |  | 46 | 74 | 90
VSS | Ground |  | N/A |  |  |  | 65 | 107 | 131
VSS | Ground |  | N/A |  |  |  | 68
VSS | Ground |  | N/A |  |  |  |  | 17 | 134
VSS | Ground |  | N/A |  |  |  |  | 53 | 175
VSS | Ground |  | N/A |  |  |  |  | 89
VSS | Ground |  | N/A | [5 empty] | 43
VSS | Ground |  | N/A | [5 empty] | 46
VSS | Ground |  | N/A | [5 empty] | 87

## True LVDS
管脚名 | 功能 | DQS | BANK | 配置功能 | 差分Pair | LVDS | QN88 | LQ144 | LQ176
BANK7 True LVDS Pair
IOL11A | I/O | DQ1 | 7 |  | True_of_IOL11B | TRUE
IOL11B | I/O | DQ1 | 7 |  | Comp_of_IOL11A | TRUE
IOL13A | I/O | DQ1 | 7 |  | True_of_IOL13B | TRUE
IOL13B | I/O | DQ1 | 7 |  | Comp_of_IOL13A | TRUE
IOL15A | I/O | DQ1 | 7 |  | True_of_IOL15B | TRUE |  |  | 8
IOL15B | I/O | DQ1 | 7 |  | Comp_of_IOL15A | TRUE |  |  | 9
IOL17A | I/O | DQ1 | 7 |  | True_of_IOL17B | TRUE |  |  | 10
IOL17B | I/O | DQ1 | 7 |  | Comp_of_IOL17A | TRUE |  |  | 11
IOL20A | I/O | DQ1 | 7 |  | True_of_IOL20B | TRUE
IOL20B | I/O | DQ1 | 7 |  | Comp_of_IOL20A | TRUE
IOL22A | I/O | DQS1 | 7 |  | True_of_IOL22B | TRUE |  | 9
IOL22B | I/O | DQS1 | 7 |  | Comp_of_IOL22A | TRUE |  | 10
IOL24A | I/O | DQ1 | 7 |  | True_of_IOL24B | TRUE |  |  | 15
IOL24B | I/O | DQ1 | 7 |  | Comp_of_IOL24A | TRUE |  |  | 16
IOL26A | I/O | DQ1 | 7 |  | True_of_IOL26B | TRUE |  |  | 17
IOL26B | I/O | DQ1 | 7 |  | Comp_of_IOL26A | TRUE |  |  | 19
IOL2A | I/O | DQ0 | 7 |  | True_of_IOL2B | TRUE |  | 3 | 3
IOL2B | I/O | DQ0 | 7 |  | Comp_of_IOL2A | TRUE |  | 4 | 4
IOL4A | I/O | DQ0 | 7 |  | True_of_IOL4B | TRUE
IOL4B | I/O | DQ0 | 7 |  | Comp_of_IOL4A | TRUE
IOL6A | I/O | DQS0 | 7 |  | True_of_IOL6B | TRUE
IOL6B | I/O | DQS0 | 7 |  | Comp_of_IOL6A | TRUE
IOL8A/LPLL1_T_fb | I/O | DQ0 | 7 | LPLL1_T_fb | True_of_IOL8B | TRUE
IOL8B/LPLL1_C_fb | I/O | DQ0 | 7 | LPLL1_C_fb | Comp_of_IOL8A | TRUE
BANK6 True LVDS Pair
IOL29A/GCLKT_6 | I/O | DQ2 | 6 | GCLKT_6 | True_of_IOL29B | TRUE | 10 | 25
IOL29B/GCLKC_6 | I/O | DQ2 | 6 | GCLKC_6 | Comp_of_IOL29A | TRUE | 11 | 26
IOL31A | I/O | DQ2 | 6 |  | True_of_IOL31B | TRUE
IOL31B | I/O | DQ2 | 6 |  | Comp_of_IOL31A | TRUE
IOL33A | I/O | DQ2 | 6 |  | True_of_IOL33B | TRUE |  | 27
IOL33B | I/O | DQ2 | 6 |  | Comp_of_IOL33A | TRUE |  | 28
IOL35A | I/O | DQ2 | 6 |  | True_of_IOL35B | TRUE
IOL35B | I/O | DQ2 | 6 |  | Comp_of_IOL35A | TRUE
IOL38A | I/O | DQ2 | 6 |  | True_of_IOL38B | TRUE |  |  | 24
IOL38B | I/O | DQ2 | 6 |  | Comp_of_IOL38A | TRUE |  |  | 25
IOL40A | I/O | DQ2 | 6 |  | True_of_IOL40B | TRUE |  |  | 26
IOL40B | I/O | DQ2 | 6 |  | Comp_of_IOL40A | TRUE |  |  | 27
IOL42A | I/O | DQ2 | 6 |  | True_of_IOL42B | TRUE |  | 32 | 28
IOL42B | I/O | DQ2 | 6 |  | Comp_of_IOL42A | TRUE |  | 33 | 29
IOL44A | I/O | DQ2 | 6 |  | True_of_IOL44B | TRUE |  |  | 30
IOL44B | I/O | DQ2 | 6 |  | Comp_of_IOL44A | TRUE |  |  | 31
IOL47A/LPLL2_T_fb | I/O | DQ3 | 6 | LPLL2_T_fb | True_of_IOL47B | TRUE | 15 |  | 35
IOL47B/LPLL2_C_fb | I/O | DQ3 | 6 | LPLL2_C_fb | Comp_of_IOL47A | TRUE | 16 |  | 36
IOL49A | I/O | DQ3 | 6 |  | True_of_IOL49B | TRUE | 17
IOL49B | I/O | DQ3 | 6 |  | Comp_of_IOL49A | TRUE | 18
IOL51A | I/O | DQ3 | 6 |  | True_of_IOL51B | TRUE | 19
IOL51B | I/O | DQ3 | 6 |  | Comp_of_IOL51A | TRUE | 20
IOL53A | I/O | DQ3 | 6 |  | True_of_IOL53B | TRUE |  |  | 41
IOL53B | I/O | DQ3 | 6 |  | Comp_of_IOL53A | TRUE |  |  | 42
BANK5 True LVDS Pair
IOB12A | I/O | DQ5 | 5 |  | True_of_IOB12B | TRUE |  | 44 | 53
IOB12B | I/O | DQ5 | 5 |  | Comp_of_IOB12A | TRUE |  | 45 | 54
IOB14A | I/O | DQ5 | 5 |  | True_of_IOB14B | TRUE | 29 | 46 | 55
IOB14B | I/O | DQ5 | 5 |  | Comp_of_IOB14A | TRUE | 30 | 47 | 56
IOB16A | I/O | DQ5 | 5 |  | True_of_IOB16B | TRUE
IOB16B | I/O | DQ5 | 5 |  | Comp_of_IOB16A | TRUE
IOB18A | I/O | DQ5 | 5 |  | True_of_IOB18B | TRUE | 31 |  | 59
IOB18B | I/O | DQ5 | 5 |  | Comp_of_IOB18A | TRUE | 32 |  | 60
IOB20A | I/O | DQ5 | 5 |  | True_of_IOB20B | TRUE |  | 50
IOB20B | I/O | DQ5 | 5 |  | Comp_of_IOB20A | TRUE |  | 51
IOB22A | I/O | DQ5 | 5 |  | True_of_IOB22B | TRUE |  | 52
IOB22B | I/O | DQ5 | 5 |  | Comp_of_IOB22A | TRUE |  | 54
IOB24A | I/O | DQ5 | 5 |  | True_of_IOB24B | TRUE | 33
IOB24B | I/O | DQ5 | 5 |  | Comp_of_IOB24A | TRUE | 34
IOB26A | I/O | DQ5 | 5 |  | True_of_IOB26B | TRUE
IOB26B | I/O | DQ5 | 5 |  | Comp_of_IOB26A | TRUE
IOB2A | I/O | DQ4 | 5 |  | True_of_IOB2B | TRUE
IOB2B | I/O | DQ4 | 5 |  | Comp_of_IOB2A | TRUE
IOB4A | I/O | DQ4 | 5 |  | True_of_IOB4B | TRUE
IOB4B | I/O | DQ4 | 5 |  | Comp_of_IOB4A | TRUE
IOB6A | I/O | DQ4 | 5 |  | True_of_IOB6B | TRUE | 25 | 40 | 49
IOB6B | I/O | DQ4 | 5 |  | Comp_of_IOB6A | TRUE | 26 | 41 | 50
IOB8A | I/O | DQ4 | 5 |  | True_of_IOB8B | TRUE | 27 |  | 51
IOB8B | I/O | DQ4 | 5 |  | Comp_of_IOB8A | TRUE | 28 |  | 52
BANK4 True LVDS Pair
IOB30A/GCLKT_4 | I/O | DQ6 | 4 | GCLKT_4 | True_of_IOB30B | TRUE | 35 | 56 | 68
IOB30B/GCLKC_4 | I/O | DQ6 | 4 | GCLKC_4 | Comp_of_IOB30A | TRUE | 36 | 57 | 69
IOB32A | I/O | DQ6 | 4 |  | True_of_IOB32B | TRUE
IOB32B | I/O | DQ6 | 4 |  | Comp_of_IOB32A | TRUE
IOB34A | I/O | DQ6 | 4 |  | True_of_IOB34B | TRUE | 37 | 60 | 70
IOB34B | I/O | DQ6 | 4 |  | Comp_of_IOB34A | TRUE | 38 | 61 | 71
IOB36A | I/O | DQ6 | 4 |  | True_of_IOB36B | TRUE
IOB36B | I/O | DQ6 | 4 |  | Comp_of_IOB36A | TRUE
IOB38A | I/O | DQ6 | 4 |  | True_of_IOB38B | TRUE |  | 62 | 74
IOB38B | I/O | DQ6 | 4 |  | Comp_of_IOB38A | TRUE |  | 63 | 75
IOB40A | I/O | DQ6 | 4 |  | True_of_IOB40B | TRUE | 39 | 64 | 76
IOB40B | I/O | DQ6 | 4 |  | Comp_of_IOB40A | TRUE | 40 | 65 | 77
IOB42A | I/O | DQ6 | 4 |  | True_of_IOB42B | TRUE |  | 66 | 78
IOB42B | I/O | DQ6 | 4 |  | Comp_of_IOB42A | TRUE |  | 67 | 79
IOB44A | I/O | DQ6 | 4 |  | True_of_IOB44B | TRUE |  |  | 80
IOB44B | I/O | DQ6 | 4 |  | Comp_of_IOB44A | TRUE |  |  | 81
IOB48A | I/O | DQS7 | 4 |  | True_of_IOB48B | TRUE |  | 68 | 82
IOB48B | I/O | DQS7 | 4 |  | Comp_of_IOB48A | TRUE |  | 69 | 83
IOB50A | I/O | DQ7 | 4 |  | True_of_IOB50B | TRUE |  |  | 84
IOB50B | I/O | DQ7 | 4 |  | Comp_of_IOB50A | TRUE |  |  | 85
IOB52A | I/O | DQ7 | 4 |  | True_of_IOB52B | TRUE
IOB52B | I/O | DQ7 | 4 |  | Comp_of_IOB52A | TRUE
IOB54A | I/O | DQ7 | 4 |  | True_of_IOB54B | TRUE
IOB54B | I/O | DQ7 | 4 |  | Comp_of_IOB54A | TRUE
BANK3 True LVDS Pair
IOR29A/GCLKT_3 | I/O | DQ9 | 3 | GCLKT_3 | True_of_IOR29B | TRUE
IOR29B/GCLKC_3 | I/O | DQ9 | 3 | GCLKC_3 | Comp_of_IOR29A | TRUE
IOR33A/MI/D7 | I/O | DQ9 | 3 | MI/D7 | True_of_IOR33B | TRUE | 62 | 96 | 106
IOR33B/MO/D6 | I/O | DQ9 | 3 | MO/D6 | Comp_of_IOR33A | TRUE | 61 | 95 | 105
IOR35A/FASTRD_N/D3 | I/O | DQ9 | 3 | FASTRD_N/D3 | True_of_IOR35B | TRUE |  | 92 | 102
IOR35B/D2 | I/O | DQ9 | 3 | D2 | Comp_of_IOR35A | TRUE |  | 90 | 101
IOR38A/DIN | I/O | DQ9 | 3 | DIN | True_of_IOR38B | TRUE | 54 | 86 | 98
IOR38B/DOUT | I/O | DQ9 | 3 | DOUT | Comp_of_IOR38A | TRUE | 53 | 85 | 97
IOR40A | I/O | DQ9 | 3 |  | True_of_IOR40B | TRUE
IOR40B | I/O | DQ9 | 3 |  | Comp_of_IOR40A | TRUE
IOR42A | I/O | DQ9 | 3 |  | True_of_IOR42B | TRUE |  | 84
IOR42B | I/O | DQ9 | 3 |  | Comp_of_IOR42A | TRUE |  | 83
IOR44A | I/O | DQ9 | 3 |  | True_of_IOR44B | TRUE
IOR44B | I/O | DQ9 | 3 |  | Comp_of_IOR44A | TRUE
IOR47A/RPLL2_T_fb | I/O | DQ8 | 3 | RPLL2_T_fb | True_of_IOR47B | TRUE
IOR47B/RPLL2_C_fb | I/O | DQ8 | 3 | RPLL2_C_fb | Comp_of_IOR47A | TRUE
IOR49A | I/O | DQ8 | 3 |  | True_of_IOR49B | TRUE | 49 | 80
IOR49B | I/O | DQ8 | 3 |  | Comp_of_IOR49A | TRUE | 48 | 79
IOR51A | I/O | DQ8 | 3 |  | True_of_IOR51B | TRUE
IOR51B | I/O | DQ8 | 3 |  | Comp_of_IOR51A | TRUE
IOR53A | I/O | DQ8 | 3 |  | True_of_IOR53B | TRUE
IOR53B | I/O | DQ8 | 3 |  | Comp_of_IOR53A | TRUE
BANK2 True LVDS Pair
IOR11A | I/O | DQ10 | 2 |  | True_of_IOR11B | TRUE
IOR11B | I/O | DQ10 | 2 |  | Comp_of_IOR11A | TRUE
IOR13A | I/O | DQ10 | 2 |  | True_of_IOR13B | TRUE
IOR13B | I/O | DQ10 | 2 |  | Comp_of_IOR13A | TRUE
IOR15A | I/O | DQ10 | 2 |  | True_of_IOR15B | TRUE
IOR15B | I/O | DQ10 | 2 |  | Comp_of_IOR15A | TRUE
IOR17A | I/O | DQ10 | 2 |  | True_of_IOR17B | TRUE
IOR17B | I/O | DQ10 | 2 |  | Comp_of_IOR17A | TRUE
IOR20A | I/O | DQ10 | 2 |  | True_of_IOR20B | TRUE |  | 102 | 125
IOR20B | I/O | DQ10 | 2 |  | Comp_of_IOR20A | TRUE |  | 101 | 124
IOR22A | I/O | DQS10 | 2 |  | True_of_IOR22B | TRUE |  | 100 | 123
IOR22B | I/O | DQS10 | 2 |  | Comp_of_IOR22A | TRUE |  | 99 | 122
IOR24A | I/O | DQ10 | 2 |  | True_of_IOR24B | TRUE
IOR24B | I/O | DQ10 | 2 |  | Comp_of_IOR24A | TRUE
IOR26A/TCK | I/O | DQ10 | 2 | TCK | True_of_IOR26B | TRUE | 6 | 14 | 120
IOR26B/TDI | I/O | DQ10 | 2 | TDI | Comp_of_IOR26A | TRUE | 7 | 16 | 117
IOR2A | I/O | DQ11 | 2 |  | True_of_IOR2B | TRUE
IOR2B | I/O | DQ11 | 2 |  | Comp_of_IOR2A | TRUE
IOR4A | I/O | DQ11 | 2 |  | True_of_IOR4B | TRUE
IOR4B | I/O | DQ11 | 2 |  | Comp_of_IOR4A | TRUE
IOR6A | I/O | DQS11 | 2 |  | True_of_IOR6B | TRUE
IOR6B | I/O | DQS11 | 2 |  | Comp_of_IOR6A | TRUE
IOR8A/RPLL1_T_fb | I/O | DQ11 | 2 | RPLL1_T_fb | True_of_IOR8B | TRUE
IOR8B/RPLL1_C_fb | I/O | DQ11 | 2 | RPLL1_C_fb | Comp_of_IOR8A | TRUE
BANK1 True LVDS Pair
IOT30A/GCLKT_1 | I/O | DQ13 | 1 | GCLKT_1 | True_of_IOT30B | TRUE | 77 | 121 | 152
IOT30B/GCLKC_1 | I/O | DQ13 | 1 | GCLKC_1 | Comp_of_IOT30A | TRUE | 76 | 120 | 151
IOT32A | I/O | DQ13 | 1 |  | True_of_IOT32B | TRUE
IOT32B | I/O | DQ13 | 1 |  | Comp_of_IOT32A | TRUE
IOT34A | I/O | DQ13 | 1 |  | True_of_IOT34B | TRUE | 75
IOT34B | I/O | DQ13 | 1 |  | Comp_of_IOT34A | TRUE | 74
IOT36A | I/O | DQ13 | 1 |  | True_of_IOT36B | TRUE
IOT36B | I/O | DQ13 | 1 |  | Comp_of_IOT36A | TRUE
IOT38A | I/O | DQ13 | 1 |  | True_of_IOT38B | TRUE |  | 119 | 148
IOT38B | I/O | DQ13 | 1 |  | Comp_of_IOT38A | TRUE |  | 118 | 147
IOT40A | I/O | DQ13 | 1 |  | True_of_IOT40B | TRUE | 73 | 117 | 146
IOT40B | I/O | DQ13 | 1 |  | Comp_of_IOT40A | TRUE | 72 | 116 | 145
IOT42A | I/O | DQ13 | 1 |  | True_of_IOT42B | TRUE |  | 115 | 144
IOT42B | I/O | DQ13 | 1 |  | Comp_of_IOT42A | TRUE |  | 114 | 143
IOT44A | I/O | DQ13 | 1 |  | True_of_IOT44B | TRUE | 71 |  | 142
IOT44B | I/O | DQ13 | 1 |  | Comp_of_IOT44A | TRUE | 70 |  | 141
IOT48A | I/O | DQS12 | 1 |  | True_of_IOT48B | TRUE |  | 113 | 140
IOT48B | I/O | DQS12 | 1 |  | Comp_of_IOT48A | TRUE |  | 112 | 139
IOT50A | I/O | DQ12 | 1 |  | True_of_IOT50B | TRUE |  | 111 | 138
IOT50B | I/O | DQ12 | 1 |  | Comp_of_IOT50A | TRUE |  | 110 | 137
IOT52A | I/O | DQ12 | 1 |  | True_of_IOT52B | TRUE |  |  | 136
IOT52B | I/O | DQ12 | 1 |  | Comp_of_IOT52A | TRUE |  |  | 135
IOT54A | I/O | DQ12 | 1 |  | True_of_IOT54B | TRUE
IOT54B | I/O | DQ12 | 1 |  | Comp_of_IOT54A | TRUE
BANK0 True LVDS Pair
IOT12A | I/O | DQ14 | 0 |  | True_of_IOT12B | TRUE |  | 134 | 169
IOT12B | I/O | DQ14 | 0 |  | Comp_of_IOT12A | TRUE |  | 133 | 168
IOT14A | I/O | DQ14 | 0 |  | True_of_IOT14B | TRUE |  | 132 | 167
IOT14B | I/O | DQ14 | 0 |  | Comp_of_IOT14A | TRUE |  | 131 | 166
IOT16A | I/O | DQ14 | 0 |  | True_of_IOT16B | TRUE |  |  | 165
IOT16B | I/O | DQ14 | 0 |  | Comp_of_IOT16A | TRUE |  |  | 164
IOT18A | I/O | DQ14 | 0 |  | True_of_IOT18B | TRUE |  |  | 163
IOT18B | I/O | DQ14 | 0 |  | Comp_of_IOT18A | TRUE |  |  | 162
IOT20A | I/O | DQ14 | 0 |  | True_of_IOT20B | TRUE
IOT20B | I/O | DQ14 | 0 |  | Comp_of_IOT20A | TRUE
IOT22A | I/O | DQ14 | 0 |  | True_of_IOT22B | TRUE
IOT22B | I/O | DQ14 | 0 |  | Comp_of_IOT22A | TRUE
IOT24A | I/O | DQ14 | 0 |  | True_of_IOT24B | TRUE |  |  | 159
IOT24B | I/O | DQ14 | 0 |  | Comp_of_IOT24A | TRUE |  |  | 158
IOT26A | I/O | DQ14 | 0 |  | True_of_IOT26B | TRUE
IOT26B | I/O | DQ14 | 0 |  | Comp_of_IOT26A | TRUE
IOT2A | I/O | DQ15 | 0 |  | True_of_IOT2B | TRUE
IOT2B | I/O | DQ15 | 0 |  | Comp_of_IOT2A | TRUE
IOT4A | I/O | DQ15 | 0 |  | True_of_IOT4B | TRUE | 86 | 140
IOT4B | I/O | DQ15 | 0 |  | Comp_of_IOT4A | TRUE | 85 | 139
IOT6A | I/O | DQ15 | 0 |  | True_of_IOT6B | TRUE | 84 | 138 | 173
IOT6B | I/O | DQ15 | 0 |  | Comp_of_IOT6A | TRUE | 83 | 137 | 172
IOT8A | I/O | DQ15 | 0 |  | True_of_IOT8B | TRUE
IOT8B | I/O | DQ15 | 0 |  | Comp_of_IOT8A | TRUE