## Version History
日期 | 版本 | 说明
2020-11-23 | 1 | 初始版本，支持CS42,MG132X,LQ100X,LQ144X封装。
2021-01-20 | 1.1 | 新增QN48,QN48M封装。
2021-02-24 | 1.2 | 新增MG132封装。
2021-05-14 | 1.3 | MG132封装改名为MG132H，QN48M封装改名为QN48H； 新增MG132、LQ100、LQ144封装。
2021-06-07 | 1.3.1 | 增加MG132、LQ100、LQ144封装的IOT14A/IOT14B管脚配置功能说明。
2021-07-21 | 1.3.2 | 新增MG121,MG121X封装。
2021-10-29 | 1.4 | 更新Pin Definitions； 新增MG49封装。

## Pin Definitions
管脚名称 | 方向 | 说明
用户I/O管脚
IO [End][Row/Column Number][A/B] | I/O | [End]提供管脚在器件中的位置信息，包括L(left) R(right) B(bottom) T(top)
[Row/Column Number]提供管脚在器件中的具体行列位置信息，若[End]为T(top)或B(bottom)，则提供列信息，即管脚对应的CFU列数。若[End]为L(left)或R(right)，则提供行信息，即管脚对应的CFU行数
[A/B]提供差分信号对信息
多功能管脚
IO [End][Row/Column Number][A/B]/MMM |  | 多功能管脚定义，/MMM表示在用户I/O功能的基础上有另外的一种或多种功能。当这些功能不使用的时候，这些管脚可以用作用户I/O
D0 | I/O | CPU模式下的数据端口D0
D1 | I/O | CPU模式下的数据端口D1
D2 | I/O | CPU模式下的数据端口D2
D3 | I/O | CPU模式下的数据端口D3
D4 | I/O | CPU模式下的数据端口D4
D5 | I/O | CPU模式下的数据端口D5
D6 | I/O | CPU模式下的数据端口D6
D7 | I/O | CPU模式下的数据端口D7
WE_N | I | CPU模式下选择D[7：0]的数据输入输出方向，"0"选择写入，"1"选择读出
DOUT | O | SERIAL模式下的数据输出
DIN | I，内部弱上拉 | SERIAL模式下的数据输入
TMS | I，内部弱上拉 | JTAG模式串行模式输入
TCK | I | JTAG模式串行时钟输入
TDO | O | JTAG模式串行数据输出
TDI | I，内部弱上拉 | JTAG模式串行数据输入
JTAGSEL_N | I，内部弱上拉 | 恢复JTAG下载功能信号
RECONFIG_N | I | 全局复位GowinCONFIG逻辑信号，低电平有效
FASTRD_N | I | 访问SPI FLASH方式选择信号，低电平表示Fast Read模式；高电平表示Read模式
DONE[1] | O | 高电平表示成功完成编程配置 低电平表示未完成编程配置或编程配置失败
| I | DONE信号为低电平时，延迟芯片启动，直到DONE信号为高电平
READY[1] | I/O | 高电平表示当前可以对器件进行编程配置 低电平表示无法对器件进行编程配置
MI | O | MSPI模式下MI
MO | I | MSPI模式下MO
MCS_N | O | MSPI模式下的使能信号MCS_N，低电平有效
MCLK | O | MSPI模式下时钟输出MCLK，默认频率为 2.5Mhz
SCLK | I | SSPI, SERIAL, CPU模式下的时钟输入
SO | O | SSPI模式下SO
SI | I/O | SSPI模式下SI
SSPI_CS_N | I/O | SSPI模式下的使能信号SSPI_CS_N，低电平有效，内部弱上拉
CLKHOLD_N | I，内部弱上拉 | 高电平表示SSPI模式和CPU模式操作有效 低电平表示SSPI模式和CPU模式操作无效
GCLKC_[x] | I | GCLKT_[x]的差分对比输入管脚，C(Comp)，[x]是全局时钟序号[2]
GCLKT_[x] | I | 全局时钟输入管脚，T(True) ，[x]：全局时钟序号
LPLL_C_fb/RPLL_C_fb | I | 左边/右边PLL反馈输入管脚，C(Comp)
LPLL_T_fb/RPLL_T_fb | I | 左边/右边PLL反馈输入管脚，T(True)
LPLL_C_in/RPLL_C_in | I | 左边/右边PLL时钟输入管脚，C(Comp)
LPLL_T_in/RPLL_T_in | I | 左边/右边PLL时钟输入管脚，T(True)
MODE2 | I，内部弱上拉 | GowinCONFIG配置模式选择信号端口；若该管脚标记为“VCCO”，表示该管脚内接电源；若该管脚标记为“GND”，表示该管脚内部接地
MODE1 | I，内部弱上拉 | GowinCONFIG配置模式选择信号端口；若该管脚标记为“VCCO”，表示该管脚内接电源；若该管脚标记为“GND”，表示该管脚内部接地
MODE0 | I，内部弱上拉 | GowinCONFIG配置模式选择信号端口；若该管脚标记为“VCCO”，表示该管脚内接电源；若该管脚标记为“GND”，表示该管脚内部接地
SDA | I/O | I2C串行数据线；当GowinCONFIG配置模式支持I2C时，需要外上拉
SCL | I | I2C串行时钟线；当GowinCONFIG配置模式支持I2C时，需要外上拉
其他管脚
CKP | DIO[3] | MIPI_DPHY_RX的时钟通道输入管脚，T(True)
CKN | DIO | MIPI_DPHY_RX的时钟通道差分输入管脚，C(Comp)
RX0P | DIO | MIPI_DPHY_RX的数据通道0输入管脚，T(True)
RX0N | DIO | MIPI_DPHY_RX的数据通道0差分输入管脚，C(Comp)
RX1P | DIO | MIPI_DPHY_RX的数据通道1输入管脚，T(True)
RX1N | DIO | MIPI_DPHY_RX的数据通道1差分输入管脚，C(Comp)
RX2P | DIO | MIPI_DPHY_RX的数据通道2输入管脚，T(True)
RX2N | DIO | MIPI_DPHY_RX的数据通道2差分输入管脚，C(Comp)
RX3P | DIO | MIPI_DPHY_RX的数据通道3输入管脚，T(True)
RX3N | DIO | MIPI_DPHY_RX的数据通道3差分输入管脚，C(Comp)
NC | NA | 预留未使用
VSS | NA | Ground管脚
VCC | NA | 核电压供电管脚
VCCO# | NA | I/O BANK#的I/O电压供电管脚
VCCX | NA | 辅助电压供电管脚
注! [1]在芯片配置前及配置期间，需保持默认弱上拉，不可强驱动为“0”。 [2]当输入是单端时,GCLKC_[x]所在管脚不是全局时钟管脚。 [3]DIO是专用管脚。

## Bank
| I/O Bank0 |  |  | I/O Bank0
I/O Bank5 | GW1N-2 | I/O Bank1 | I/O Bank5 | GW1N-2 (CS42/QN48H/MG132H) | I/O Bank1
I/O Bank4 |  |  | I/O Bank4 |  | I/O Bank6
I/O Bank3 |  |  | I/O Bank3 |  | I/O Bank1
| I/O Bank2 |  |  | I/O Bank2
注！
[1]每个Bank还提供一个独立的参考电压（VREF）；
[2]用户可以选择使用IOB内置的VREF源（等于0.5*VCCO）；
[3]用户也可选择外部的VREF输入（使用Bank中任意一个I/O管脚作为外部VREF输入）。

## Pin List
注！ [1]UV版本封装。 [2]LV版本封装。 [3]该管脚内部接地。 [4]该管脚内接VCCO。 [5] LQ100/LQ144/MG132封装的IOT14A/IOT14B管脚不支持SDA/SCL配置功能。
管脚名 | 功能 | BANK | 配置功能 | 差分Pair | LVDS | X16 | CS42 | MG132X[1] | MG132X[2] | LQ100X[1] | LQ100X[2] | LQ144X[1] | LQ144X[2] | QN48 | QN48H | MG132H | MG132[1] | MG132[2] | LQ100[1] | LQ100[2] | LQ144[1] | LQ144[2] | MG121X[1] | MG121X[2] | MG121[1] | MG121[2] | MG49
IOB11A | I/O | 2 |  | True_of_IOB11B | True | x16 |  | P8 | P8 | 40 | 40 | 57 | 57 |  |  | P8 | P8 | P8 | 40 | 40 | 57 | 57 | K8 | K8 | K8 | K8
IOB11B | I/O | 2 |  | Comp_of_IOB11A | True | none |  | M8 | M8 | 41 | 41 | 58 | 58 |  |  | M8 | M8 | M8 | 41 | 41 | 58 | 58 | L8 | L8 | L8 | L8
IOB12A/FASTRD_N | I/O | 2 | FASTRD_N | True_of_IOB12B | none | none |  | P9 | P9 | 42 | 42 | 59 | 59 |  |  | P9 | P9 | P9 | 42 | 42 | 59 | 59 | J7 | J7 | J7 | J7
IOB12B | I/O | 2 |  | Comp_of_IOB12A | none | none |  | N9 | N9 | 43 | 43 | 60 | 60 |  |  | N9 | N9 | N9 | 43 | 43 | 60 | 60
IOB13A | I/O | 2 |  | True_of_IOB13B | True | x16 |  | M9 | M9 |  |  | 61 | 61 | 33 | 33 | M9 | M9 | M9 |  |  | 61 | 61 | H9 | H9 | H9 | H9 | G5
IOB13B | I/O | 2 |  | Comp_of_IOB13A | True | none |  | N10 | N10 |  |  | 62 | 62 | 32 | 32 | N10 | N10 | N10 |  |  | 62 | 62 | J9 | J9 | J9 | J9 | F5
IOB14A | I/O | 2 |  | True_of_IOB14B | none | none | [5 empty] | 63 | 63 | [7 empty] | 63 | 63
IOB14B | I/O | 2 |  | Comp_of_IOB14A | none | none
IOB15A | I/O | 2 |  | True_of_IOB15B | True | x16 |  | M10 | M10 |  |  | 65 | 65 |  |  | M10 | M10 | M10 |  |  | 65 | 65 | K9 | K9 | K9 | K9
IOB15B | I/O | 2 |  | Comp_of_IOB15A | True | none |  | P11 | P11 |  |  | 67 | 67 |  |  | P11 | P11 | P11 |  |  | 67 | 67 | L9 | L9 | L9 | L9
IOB16A | I/O | 2 |  | True_of_IOB16B | none | none |  |  |  | 45 | 45 | 68 | 68 | [5 empty] | 45 | 45 | 68 | 68
IOB16B/DOUT/WE_N | I/O | 2 | DOUT/WE_N | Comp_of_IOB16A | none | none |  |  |  | 47 | 47 | 69 | 69 | [5 empty] | 47 | 47 | 69 | 69
IOB17A | I/O | 2 |  | True_of_IOB17B | True | x16 |  | M11 | M11 | [6 empty] | M11 | M11 | M11 |  |  |  |  | K10 | K10 | K10 | K10
IOB17B | I/O | 2 |  | Comp_of_IOB17A | True | none |  | P12 | P12 | [6 empty] | P12 | P12 | P12 |  |  |  |  | L10 | L10 | L10 | L10
IOB18A/SSPI_CS_N | I/O | 2 | SSPI_CS_N | True_of_IOB18B | none | none | G2 | N12 | N12 | 48 | 48 | 70 | 70 | 34 | 34 | N12 | N12 | N12 | 48 | 48 | 70 | 70 | L2 | L2 | L2 | L2
IOB18B/SI | I/O | 2 | SI | Comp_of_IOB18A | none | none | G1 | P13 | P13 | 49 | 49 | 71 | 71 | 35 | 35 | P13 | P13 | P13 | 49 | 49 | 71 | 71 | K2 | K2 | K2 | K2
IOB2A | I/O | 2 |  | True_of_IOB2B | True | x16 |  | P2 | P2 |  |  | 38 | 38 |  |  | P2 | P2 | P2 |  |  | 38 | 38 | L3 | L3 | L3 | L3
IOB2B | I/O | 2 |  | Comp_of_IOB2A | True | none |  | N2 | N2 |  |  | 39 | 39 |  |  | N2 | N2 | N2 |  |  | 39 | 39 | K3 | K3 | K3 | K3
IOB3A/DIN/CLKHOLD_N | I/O | 2 | DIN/CLKHOLD_N | True_of_IOB3B | none | none |  | P3 | P3 | 27 | 27 | 40 | 40 |  |  | P3 | P3 | P3 | 27 | 27 | 40 | 40 | L4 | L4 | L4 | L4
IOB3B | I/O | 2 |  | Comp_of_IOB3A | none | none |  | M3 | M3 | 28 | 28 | 41 | 41 |  |  | M3 | M3 | M3 | 28 | 28 | 41 | 41 | K4 | K4 | K4 | K4
IOB4A | I/O | 2 |  | True_of_IOB4B | True | x16 |  | N3 | N3 | 29 | 29 | 42 | 42 |  |  | N3 | N3 | N3 | 29 | 29 | 42 | 42 | J5 | J5 | J5 | J5 | G1
IOB4B | I/O | 2 |  | Comp_of_IOB4A | True | none |  | P4 | P4 | 30 | 30 | 43 | 43 |  |  | P4 | P4 | P4 | 30 | 30 | 43 | 43 | J4 | J4 | J4 | J4 | G2
IOB5A/SCLK | I/O | 2 | SCLK | True_of_IOB5B | none | none | F4 | M4 | M4 | 31 | 31 | 44 | 44 | 29 | 29 | M4 | M4 | M4 | 31 | 31 | 44 | 44 | J8 | J8 | J8 | J8
IOB5B/SO | I/O | 2 | SO | Comp_of_IOB5A | none | none | G4 | N4 | N4 | 32 | 32 | 45 | 45 | 28 | 28 | N4 | N4 | N4 | 32 | 32 | 45 | 45 | H7 | H7 | H7 | H7
IOB6A | I/O | 2 |  | True_of_IOB6B | True | x16 |  | N5 | N5 |  |  | 47 | 47 |  |  | N5 | N5 | N5 |  |  | 47 | 47 | L5 | L5 | L5 | L5
IOB6B | I/O | 2 |  | Comp_of_IOB6A | True | none |  | M5 | M5 |  |  | 48 | 48 |  |  | M5 | M5 | M5 |  |  | 48 | 48 | K5 | K5 | K5 | K5
IOB7A/GCLKT_4 | I/O | 2 | GCLKT_4 | True_of_IOB7B | none | none |  | M7 | M7 | 34 | 34 | 49 | 49 | 31 | 31 | M7 | M7 | M7 | 34 | 34 | 49 | 49 | L6 | L6 | L6 | L6 | G3
IOB7B/GCLKC_4 | I/O | 2 | GCLKC_4 | Comp_of_IOB7A | none | none |  | N8 | N8 | 35 | 35 | 50 | 50 | 30 | 30 | N8 | N8 | N8 | 35 | 35 | 50 | 50 | K6 | K6 | K6 | K6 | F3
IOB8A | I/O | 2 |  | True_of_IOB8B | True | x16 |  | P7 | P7 | 36 | 36 | 52 | 52 |  |  | P7 | P7 | P7 | 36 | 36 | 52 | 52 | J6 | J6 | J6 | J6
IOB8B | I/O | 2 |  | Comp_of_IOB8A | True | none |  | N7 | N7 | 37 | 37 | 54 | 54 |  |  | N7 | N7 | N7 | 37 | 37 | 54 | 54
IOB9A/GCLKT_3 | I/O | 2 | GCLKT_3 | True_of_IOB9B | none | none | F3 | N6 | N6 | 38 | 38 | 55 | 55 |  |  | N6 | N6 | N6 | 38 | 38 | 55 | 55 | L7 | L7 | L7 | L7 | G4
IOB9B/GCLKC_3 | I/O | 2 | GCLKC_3 | Comp_of_IOB9A | none | none | G3 | P6 | P6 | 39 | 39 | 56 | 56 |  |  | P6 | P6 | P6 | 39 | 39 | 56 | 56 | K7 | K7 | K7 | K7 | F4
IOL11A | I/O | 4 |  | True_of_IOL11B | True | x16 |  | H1 | H1 |  |  | 15 | 15 | 20 | 20 | H1 | H1 | H1 |  |  | 15 | 15 | E10 | E10 | E10 | E10
IOL11B | I/O | 4 |  | Comp_of_IOL11A | True | none |  | H3 | H3 |  |  | 17 | 17 | 21 | 21 | H3 | H3 | H3 |  |  | 17 | 17 | E11 | E11 | E11 | E11
IOL12A/GCLKT_6 | I/O | 4 | GCLKT_6 | True_of_IOL12B | none | none |  | G3 | G3 | 12 | 12 | 19 | 19 |  |  | G3 | G3 | G3 | 12 | 12 | 19 | 19 | F11 | F11 | F11 | F11 | C1
IOL12B/GCLKC_6 | I/O | 4 | GCLKC_6 | Comp_of_IOL12A | none | none |  | H2 | H2 | 13 | 13 | 20 | 20 |  |  | H2 | H2 | H2 | 13 | 13 | 20 | 20 | F10 | F10 | F10 | F10 | C2
IOL13A | I/O | 4 |  | True_of_IOL13B | True | x16 | E5 | J1 | J1 | 14 | 14 | 21 | 21 |  |  | J1 | J1 | J1 | 14 | 14 | 21 | 21 | G11 | G11 | G11 | G11 | D1
IOL13B | I/O | 4 |  | Comp_of_IOL13A | True | none | E6 | J2 | J2 | 15 | 15 | 22 | 22 |  |  | J2 | J2 | J2 | 15 | 15 | 22 | 22 | G10 | G10 | G10 | G10 | D2
IOL14A | I/O | 4 |  | True_of_IOL14B | none | none |  |  |  | 16 | 16 | 23 | 23 | [5 empty] | 16 | 16 | 23 | 23 | F9 | F9 | F9 | F9
IOL14B | I/O | 4 |  | Comp_of_IOL14A | none | none |  |  |  | 17 | 17 | 24 | 24 | [5 empty] | 17 | 17 | 24 | 24
IOL15A | I/O | 3 |  | True_of_IOL15B | True | x16 | F5 | J3 | J3 | 18 | 18 | 25 | 25 | 23 | 23 | J3 | J3 | J3 | 18 | 18 | 25 | 25 | G9 | G9 | G9 | G9
IOL15B | I/O | 3 |  | Comp_of_IOL15A | True | none | F6 | K2 | K2 | 19 | 19 | 26 | 26 | 22 | 22 | K2 | K2 | K2 | 19 | 19 | 26 | 26 | G8 | G8 | G8 | G8
IOL16A/GCLKT_5 | I/O | 3 | GCLKT_5 | True_of_IOL16B | none | none |  | K1 | K1 | 20 | 20 | 27 | 27 |  |  | K1 | K1 | K1 | 20 | 20 | 27 | 27 | H11 | H11 | H11 | H11 | E1
IOL16B/GCLKC_5 | I/O | 3 | GCLKC_5 | Comp_of_IOL16A | none | none |  | K3 | K3 | 21 | 21 | 28 | 28 |  |  | K3 | K3 | K3 | 21 | 21 | 28 | 28 | H10 | H10 | H10 | H10 | E2
IOL17A | I/O | 3 |  | True_of_IOL17B | True | x16 | G5 | M1 | M1 | 24 | 24 | 32 | 32 | 27 | 27 | M1 | M1 | M1 | 24 | 24 | 32 | 32 | K11 | K11 | K11 | K11 | F1
IOL17B | I/O | 3 |  | Comp_of_IOL17A | True | none | G6 | M2 | M2 | 25 | 25 | 33 | 33 | 24 | 24 | M2 | M2 | M2 | 25 | 25 | 33 | 33 | J10 | J10 | J10 | J10 | F2
IOL18A | I/O | 3 |  | True_of_IOL18B | none | none | [5 empty] | 34 | 34 | [7 empty] | 34 | 34 | J11 | J11 | J11 | J11
IOL18B | I/O | 3 |  | Comp_of_IOL18A | none | none |  | L3 | L3 |  |  | 35 | 35 |  |  | L3 | L3 | L3 |  |  | 35 | 35
IOL19A | I/O | 3 |  | True_of_IOL19B | none | none
IOL19B | I/O | 3 |  | Comp_of_IOL19A | none | none
IOL4A/LPLL_T_fb | I/O | 5 | LPLL_T_fb | True_of_IOL4B | True | x16 | B5 | B1 | B1 |  |  | 1 | 1 | 15 | 16 | B1 | B1 | B1 |  |  | 1 | 1 | C9 | C9 | C9 | C9
IOL4B/LPLL_C_fb | I/O | 5 | LPLL_C_fb | Comp_of_IOL4A | True | none | B6 | B2 | B2 |  |  | 2 | 2 | 14 | 17 | B2 | B2 | B2 |  |  | 2 | 2 | E8 | E8 | E8 | E8
IOL5A/LPLL_T_in | I/O | 5 | LPLL_T_in | True_of_IOL5B | none | none |  | C1 | C1 | 1 | 1 | 3 | 3 | 16 |  | C1 | C1 | C1 | 1 | 1 | 3 | 3 | B10 | B10 | B10 | B10
IOL5B/LPLL_C_in | I/O | 5 | LPLL_C_in | Comp_of_IOL5A | none | none |  | C3 | C3 | 2 | 2 | 4 | 4 | 17 |  | C3 | C3 | C3 | 2 | 2 | 4 | 4 | B11 | B11 | B11 | B11
IOL6A/GCLKT_7 | I/O | 5 | GCLKT_7 | True_of_IOL6B | True | x16 | D5 | C2 | C2 | 3 | 3 | 5 | 5 | 18 | 18 | C2 | C2 | C2 | 3 | 3 | 5 | 5 | C10 | C10 | C10 | C10
IOL6B/GCLKC_7 | I/O | 5 | GCLKC_7 | Comp_of_IOL6A | True | none | D6 | D1 | D1 | 4 | 4 | 6 | 6 | 19 | 19 | D1 | D1 | D1 | 4 | 4 | 6 | 6 | C11 | C11 | C11 | C11
IOL7A | I/O | 5 |  | True_of_IOL7B | none | none |  | E1 | E1 | 7 | 7 | 9 | 9 |  |  | E1 | E1 | E1 | 7 | 7 | 9 | 9 | D9 | D9 | D9 | D9
IOL7B | I/O | 5 |  | Comp_of_IOL7A | none | none |  | E2 | E2 | 8 | 8 | 10 | 10 |  |  | E2 | E2 | E2 | 8 | 8 | 10 | 10 | E9 | E9 | E9 | E9
IOL8A | I/O | 5 |  | True_of_IOL8B | True | x16 | C5 | E3 | E3 | 9 | 9 | 11 | 11 |  |  | E3 | E3 | E3 | 9 | 9 | 11 | 11 | D10 | D10 | D10 | D10
IOL8B | I/O | 5 |  | Comp_of_IOL8A | True | none | C6 | F2 | F2 | 10 | 10 | 12 | 12 |  |  | F2 | F2 | F2 | 10 | 10 | 12 | 12 | D11 | D11 | D11 | D11
IOL9A | I/O | 4 |  | True_of_IOL9B | none | none |  | F1 | F1 |  |  | 13 | 13 |  |  | F1 | F1 | F1 |  |  | 13 | 13
IOL9B | I/O | 4 |  | Comp_of_IOL9A | none | none |  | F3 | F3 |  |  | 14 | 14 |  |  | F3 | F3 | F3 |  |  | 14 | 14
IOR11A/GCLKT_2 | I/O | 1 | GCLKT_2 | True_of_IOR11B | True | none |  | G13 | G13 | 63 | 63 | 92 | 92 | 41 |  | K13 | G13 | G13 | 63 | 63 | 92 | 92 | F2 | F2 | F2 | F2 | E7
IOR11B/GCLKC_2 | I/O | 1 | GCLKC_2 | Comp_of_IOR11A | True | none |  | H12 | H12 | 62 | 62 | 91 | 91 | 40 |  | K14 | H12 | H12 | 62 | 62 | 91 | 91 | F1 | F1 | F1 | F1 | E6
IOR12A | I/O | 1 |  | True_of_IOR12B | none | none |  | F13 | F13 | [7 empty] | F13 | F13 | [8 empty] | F7
IOR12B | I/O | 1 |  | Comp_of_IOR12A | none | none |  | F14 | F14 | [7 empty] | F14 | F14 | [8 empty] | F6
IOR13A | I/O | 1 |  | True_of_IOR13B | True | none |  | G12 | G12 | 61 | 61 | 89 | 89 | 38 |  | L14 | G12 | G12 | 61 | 61 | 89 | 89 | G1 | G1 | G1 | G1
IOR13B | I/O | 1 |  | Comp_of_IOR13A | True | none |  | G14 | G14 |  |  | 87 | 87 | 39 |  | M13 | G14 | G14 |  |  | 87 | 87 | G2 | G2 | G2 | G2
IOR14A | I/O | 1 |  | True_of_IOR14B | none | none |  | J12 | J12 | 60 | 60 | 86 | 86 |  |  |  | J12 | J12 | 60 | 60 | 86 | 86 | G3 | G3 | G3 | G3
IOR14B | I/O | 1 |  | Comp_of_IOR14A | none | none |  | J14 | J14 | 59 | 59 | 85 | 85 |  |  |  | J14 | J14 | 59 | 59 | 85 | 85 | G4 | G4 | G4 | G4
IOR15A | I/O | 1 |  | True_of_IOR15B | True | none |  | J13 | J13 |  |  | 84 | 84 |  |  | M12 | J13 | J13 |  |  | 84 | 84 | H1 | H1 | H1 | H1 | G6
IOR15B | I/O | 1 |  | Comp_of_IOR15A | True | none |  | K12 | K12 |  |  | 83 | 83 |  |  | M14 | K12 | K12 |  |  | 83 | 83 | H2 | H2 | H2 | H2 | G7
IOR16A | I/O | 1 |  | True_of_IOR16B | none | none |  | K13 | K13 | 58 | 58 | 82 | 82 |  |  |  | K13 | K13 | 58 | 58 | 82 | 82 | H3 | H3 | H3 | H3
IOR16B | I/O | 1 |  | Comp_of_IOR16A | none | none |  | K14 | K14 | 57 | 57 | 81 | 81 |  |  |  | K14 | K14 | 57 | 57 | 81 | 81 | H4 | H4 | H4 | H4
IOR17A | I/O | 1 |  | True_of_IOR17B | True | none |  | L14 | L14 |  |  | 78 | 78 |  |  | N13 | L14 | L14 |  |  | 78 | 78 | J2 | J2 | J2 | J2
IOR17B | I/O | 1 |  | Comp_of_IOR17A | True | none |  | M13 | M13 |  |  | 77 | 77 |  |  | N14 | M13 | M13 |  |  | 77 | 77 | J3 | J3 | J3 | J3
IOR18A | I/O | 1 |  | True_of_IOR18B | none | none |  | M12 | M12 | 54 | 54 | 76 | 76 |  |  |  | M12 | M12 | 54 | 54 | 76 | 76
IOR18B | I/O | 1 |  | Comp_of_IOR18A | none | none |  | M14 | M14 | 53 | 53 | 75 | 75 |  |  |  | M14 | M14 | 53 | 53 | 75 | 75
IOR19A | I/O | 1 |  | True_of_IOR19B | none | none |  | N13 | N13 | 52 | 52 | 74 | 74 |  |  |  | N13 | N13 | 52 | 52 | 74 | 74 | J1 | J1 | J1 | J1
IOR19B | I/O | 1 |  | Comp_of_IOR19A | none | none |  | N14 | N14 | 51 | 51 | 73 | 73 |  |  |  | N14 | N14 | 51 | 51 | 73 | 73 | K1 | K1 | K1 | K1
IOR1A | I/O | 1 |  | True_of_IOR1B | True | none |  | B14 | B14 |  |  | 107 | 107 | 47 |  | B14 | B14 | B14 |  |  | 107 | 107 | C2 | C2 | C2 | C2
IOR1B | I/O | 1 |  | Comp_of_IOR1A | True | none |  | C13 | C13 |  |  | 106 | 106 | 46 |  | C13 | C13 | C13 |  |  | 106 | 106 | D3 | D3 | D3 | D3
IOR2A | I/O | 1 |  | True_of_IOR2B | none | none |  |  |  | 75 | 75 | 105 | 105 | [5 empty] | 75 | 75 | 105 | 105 | B1 | B1 | B1 | B1
IOR2B | I/O | 1 |  | Comp_of_IOR2A | none | none |  |  |  | 74 | 74 | 104 | 104 | [5 empty] | 74 | 74 | 104 | 104 | C1 | C1 | C1 | C1
IOR3A/D2 | I/O | 1 | D2 | True_of_IOR3B | True | none |  | C14 | C14 | 71 | 71 | 100 | 100 | 45 |  | C14 | C14 | C14 | 71 | 71 | 100 | 100 | D2 | D2 | D2 | D2 | E5
IOR3B/D3 | I/O | 1 | D3 | Comp_of_IOR3A | True | none |  | D12 | D12 | 70 | 70 | 99 | 99 | 44 |  | D12 | D12 | D12 | 70 | 70 | 99 | 99 | D1 | D1 | D1 | D1 | E4
IOR4A/D0 | I/O | 1 | D0 | True_of_IOR4B | none | none |  |  |  | 69 | 69 | 98 | 98 | [5 empty] | 69 | 69 | 98 | 98 | E4 | E4 | E4 | E4 | C7
IOR4B/D1 | I/O | 1 | D1 | Comp_of_IOR4A | none | none |  |  |  | 68 | 68 | 97 | 97 | [5 empty] | 68 | 68 | 97 | 97 | E3 | E3 | E3 | E3 | C6
IOR5A/MI/D7 | I/O | 1 | MI/D7 | True_of_IOR5B | True | none |  | E12 | E12 | 67 | 67 | 96 | 96 | 43 |  | E12 | E12 | E12 | 67 | 67 | 96 | 96 | E2 | E2 | E2 | E2
IOR5B/MO/D6 | I/O | 1 | MO/D6 | Comp_of_IOR5A | True | none |  | E14 | E14 | 66 | 66 | 95 | 95 | 42 |  | E14 | E14 | E14 | 66 | 66 | 95 | 95 | E1 | E1 | E1 | E1
IOR6A/MCS_N/D5 | I/O | 1 | MCS_N/D5 | True_of_IOR6B | none | none |  | E13 | E13 | 65 | 65 | 94 | 94 |  |  | E13 | E13 | E13 | 65 | 65 | 94 | 94 | F3 | F3 | F3 | F3 | D7
IOR6B/MCLK/D4 | I/O | 1 | MCLK/D4 | Comp_of_IOR6A | none | none |  | F12 | F12 | 64 | 64 | 93 | 93 |  |  | F12 | F12 | F12 | 64 | 64 | 93 | 93 | F4 | F4 | F4 | F4 | D6
IOT11A/GCLKT_0 | I/O | 0 | GCLKT_0 | True_of_IOT11B | True | x16 |  | A7 | A7 | 88 | 88 | 128 | 128 | 6 | 8 | A7 | A7 | A7 | 88 | 88 | 128 | 128 | B6 | B6 | B6 | B6
IOT11B/GCLKC_0 | I/O | 0 | GCLKC_0 | Comp_of_IOT11A | True | none |  | B7 | B7 | 87 | 87 | 127 | 127 | 7 | 9 | B7 | B7 | B7 | 87 | 87 | 127 | 127 | A6 | A6 | A6 | A6
IOT12A | I/O | 0 |  | True_of_IOT12B | none | none |  |  |  | 89 | 89 | 129 | 129 | [5 empty] | 89 | 89 | 129 | 129
IOT12B | I/O | 0 |  | Comp_of_IOT12A | none | none
IOT13A | I/O | 0 |  | True_of_IOT13B | True | x16 | B3 | A10 | A10 | 84 | 84 | 122 | 122 |  | 5 | A10 | A10 | A10 | 84 | 84 | 122 | 122 | A4 | A4 | A4 | A4 | A5
IOT13B | I/O | 0 |  | Comp_of_IOT13A | True | none | A3 | C11 | C11 | 83 | 83 | 121 | 121 |  | 4 | C11 | C11 | C11 | 83 | 83 | 121 | 121 | B4 | B4 | B4 | B4 | B5
IOT14A/GCLKT_1/SCL[5] | I/O | 0 | GCLKT_1/SCL[5] | True_of_IOT14B | none | none |  | C8 | C8 | 86 | 86 | 126 | 126 | 5 | 7 | C8 | C8 | C8 | 86 | 86 | 126 | 126 | A5 | A5 | A5 | A5 | A4
IOT14B/GCLKC_1/SDA[5] | I/O | 0 | GCLKC_1/SDA[5] | Comp_of_IOT14A | none | none |  | B8 | B8 | 85 | 85 | 125 | 125 | 4 | 6 | B8 | B8 | B8 | 85 | 85 | 125 | 125 | B5 | B5 | B5 | B5 | B4
IOT15A | I/O | 0 |  | True_of_IOT15B | True | x16 |  | A11 | A11 |  |  | 117 | 117 |  |  | A11 | A11 | A11 |  |  | 117 | 117 | A3 | A3 | A3 | A3 | A6
IOT15B | I/O | 0 |  | Comp_of_IOT15A | True | none |  | B12 | B12 |  |  | 115 | 115 |  |  | B12 | B12 | B12 |  |  | 115 | 115 | B3 | B3 | B3 | B3 | B6
IOT16A/JTAGSEL_N | I/O | 0 | JTAGSEL_N | True_of_IOT16B | none | none | A2 | B9 | B9 | 82 | 82 | 120 | 120 | 3 | 3 | B9 | B9 | B9 | 82 | 82 | 120 | 120 | C5 | C5 | C5 | C5
IOT16B/RECONFIG_N | I/O | 0 | RECONFIG_N | Comp_of_IOT16A | none | none |  | C10 | C10 | 81 | 81 | 119 | 119 | 48 | 48 | C10 | C10 | C10 | 81 | 81 | 119 | 119 | C4 | C4 | C4 | C4
IOT17A | I/O | 0 |  | True_of_IOT17B | True | x16 |  | C12 | C12 | 78 | 78 | 114 | 114 |  |  | C12 | C12 | C12 | 78 | 78 | 114 | 114 | A2 | A2 | A2 | A2 | A7
IOT17B | I/O | 0 |  | Comp_of_IOT17A | True | none |  | A12 | A12 |  |  | 113 | 113 |  |  | A12 | A12 | A12 |  |  | 113 | 113 | B2 | B2 | B2 | B2 | B7
IOT18A/READY | I/O | 0 | READY | True_of_IOT18B | none | none |  | B13 | B13 | 77 | 77 | 110 | 110 |  |  | B13 | B13 | B13 | 77 | 77 | 110 | 110 | C3 | C3 | C3 | C3
IOT18B/DONE | I/O | 0 | DONE | Comp_of_IOT18A | none | none |  | A13 | A13 | 76 | 76 | 109 | 109 |  |  | A13 | A13 | A13 | 76 | 76 | 109 | 109 | D4 | D4 | D4 | D4
IOT19A | I/O | 0 |  | True_of_IOT19B | none | none | [5 empty] | 112 | 112 | [7 empty] | 112 | 112
IOT19B | I/O | 0 |  | Comp_of_IOT19A | none | none | [5 empty] | 111 | 111 | [7 empty] | 111 | 111
IOT2A/MODE0 | I/O | 0 | MODE0 | True_of_IOT2B | none | none | GND[3] | GND[3] | GND[3] | GND[3] | GND[3] | GND[3] | GND[3] | 13 | 14 | C4 | GND[3] | GND[3] | GND[3] | GND[3] | GND[3] | GND[3] | GND[3] | GND[3] | GND[3] | GND[3] | GND[3]
IOT2B/MODE1 | I/O | 0 | MODE1 | Comp_of_IOT2A | none | none | GND[3] | GND[3] | GND[3] | GND[3] | GND[3] | GND[3] | GND[3] | GND[3] | GND[3] | GND[3] | GND[3] | GND[3] | GND[3] | GND[3] | GND[3] | GND[3] | GND[3] | GND[3] | GND[3] | GND[3] | GND[3]
IOT3A/MODE2 | I/O | 0 | MODE2 | True_of_IOT3B | none | none | GND[3] | VCCO[4] | VCCO[4] | VCCO[4] | VCCO[4] | VCCO[4] | VCCO[4] | GND[3] | GND[3] | A3 | GND[3] | GND[3] | GND[3] | GND[3] | GND[3] | GND[3] | VCCO[4] | VCCO[4] | GND[3] | GND[3] | VCCO[4]
IOT4A | I/O | 0 |  | True_of_IOT4B | True | x16 |  | A2 | A2 | 99 | 99 | 143 | 143 |  |  | A2 | A2 | A2 | 99 | 99 | 143 | 143 | A10 | A10 | A10 | A10
IOT4B | I/O | 0 |  | Comp_of_IOT4A | True | none |  | B3 | B3 | 98 | 98 | 142 | 142 |  |  | B3 | B3 | B3 | 98 | 98 | 142 | 142 | B9 | B9 | B9 | B9
IOT5A | I/O | 0 |  | True_of_IOT5B | none | none |  | A3 | A3 |  |  | 141 | 141 |  |  |  | A3 | A3 |  |  | 141 | 141 | C8 | C8 | C8 | C8
IOT5B | I/O | 0 |  | Comp_of_IOT5A | none | none |  | C4 | C4 |  |  | 140 | 140 |  |  |  | C4 | C4 |  |  | 140 | 140
IOT6A | I/O | 0 |  | True_of_IOT6B | True | x16 |  | B5 | B5 | 97 | 97 | 139 | 139 |  |  | B5 | B5 | B5 | 97 | 97 | 139 | 139 | A9 | A9 | A9 | A9
IOT6B | I/O | 0 |  | Comp_of_IOT6A | True | none |  | C6 | C6 | 96 | 96 | 138 | 138 |  |  | C6 | C6 | C6 | 96 | 96 | 138 | 138 | B8 | B8 | B8 | B8
IOT7A/TDO | I/O | 0 | TDO | True_of_IOT7B | none | none | A6 | A4 | A4 | 95 | 95 | 137 | 137 | 11 | 15 | A4 | A4 | A4 | 95 | 95 | 137 | 137 | D7 | D7 | D7 | D7 | A1
IOT7B/TDI | I/O | 0 | TDI | Comp_of_IOT7A | none | none | A5 | B4 | B4 | 94 | 94 | 136 | 136 | 10 | 13 | B4 | B4 | B4 | 94 | 94 | 136 | 136 | A8 | A8 | A8 | A8 | B1
IOT8A | I/O | 0 |  | True_of_IOT8B | True | x16 |  | C9 | C9 |  |  | 133 | 133 |  |  | C9 | C9 | C9 |  |  | 133 | 133 | A7 | A7 | A7 | A7 | A3
IOT8B | I/O | 0 |  | Comp_of_IOT8A | True | none |  | A9 | A9 |  |  | 132 | 132 |  |  | A9 | A9 | A9 |  |  | 132 | 132 | B7 | B7 | B7 | B7 | B3
IOT9A/TCK | I/O | 0 | TCK | True_of_IOT9B | none | none | A4 | B6 | B6 | 91 | 91 | 131 | 131 | 9 | 11 | B6 | B6 | B6 | 91 | 91 | 131 | 131 | C7 | C7 | C7 | C7 | A2
IOT9B/TMS | I/O | 0 | TMS | Comp_of_IOT9A | none | none | B4 | A6 | A6 | 90 | 90 | 130 | 130 | 8 | 10 | A6 | A6 | A6 | 90 | 90 | 130 | 130 | C6 | C6 | C6 | C6 | B2
CKN | DIO | 6 |  | Comp_of_CKP | none | none | D1 | [7 empty] | 42 | G12
CKP | DIO | 6 |  | True_of_CKN | none | none | D2 | [7 empty] | 43 | H12
RX0N | DIO | 6 |  | Comp_of_RX0P | none | none | F1 | [7 empty] | 38 | J12
RX0P | DIO | 6 |  | True_of_RX0N | none | none | F2 | [7 empty] | 39 | K12
RX1N | DIO | 6 |  | Comp_of_RX1P | none | none | E1 | [7 empty] | 40 | J14
RX1P | DIO | 6 |  | True_of_RX1N | none | none | E2 | [7 empty] | 41 | J13
RX2N | DIO | 6 |  | Comp_of_RX2P | none | none | C1 | [7 empty] | 44 | G14
RX2P | DIO | 6 |  | True_of_RX2N | none | none | C2 | [7 empty] | 45 | G13
RX3N | DIO | 6 |  | Comp_of_RX3P | none | none | B1 | [7 empty] | 46 | F14
RX3P | DIO | 6 |  | True_of_RX3N | none | none | B2 | [7 empty] | 47 | F13
VCC | Power | N/A |  |  |  |  | D4 |  | A1 |  | 100 |  | 144 | 12 |  | A1 |  | A1 |  | 100 |  | 144 |  | F7 |  | F7 | C3
VCC | Power | N/A | [6 empty] | A14 |  | 50 |  | 36 |  |  | A14 |  | A14 |  | 50 |  | 36 |  | G7 |  | G7
VCC | Power | N/A | [6 empty] | N1 |  |  |  | 72 |  |  | N1 |  | N1 |  |  |  | 72 |  | D5 |  | D5
VCC | Power | N/A | [6 empty] | P14 |  |  |  | 108 |  |  | P14 |  | P14 |  |  |  | 108 |  | E5 |  | E5
VCC/VCCX | Power | N/A | [5 empty] | A1 |  | 100 |  | 144 |  |  |  |  | A1 |  | 100 |  | 144 |  | F7 |  | F7
VCC/VCCX | Power | N/A | [5 empty] | A14 |  | 50 |  | 36 |  |  |  |  | A14 |  | 50 |  | 36 |  | G7 |  | G7
VCC/VCCX | Power | N/A | [5 empty] | N1 |  |  |  | 72 |  |  |  |  | N1 |  |  |  | 72 |  | D5 |  | D5
VCC/VCCX | Power | N/A | [5 empty] | P14 |  |  |  | 108 |  |  |  |  | P14 |  |  |  | 108 |  | E5 |  | E5
VCC/VCCO1 | Power | N/A | [12 empty] | 37
VCCD/VCCO1/ VCCOD | Power | N/A |  |  |  |  | D3
VCCD/VCCOD | Power | N/A | [12 empty] | 1 | C7
VCCO0 | Power | N/A | [5 empty] | A8 | A8 | 80 | 80 | 118 | 118 | 1 | 12 | A8 | A8 | A8 | 80 | 80 | 118 | 118 | D6 | D6 | D6 | D6 | C5
VCCO0 | Power | N/A | [5 empty] | B10 | B10 | 93 | 93 | 123 | 123 |  |  | B10 | B10 | B10 | 93 | 93 | 123 | 123
VCCO0 | Power | N/A | [5 empty] | C5 | C5 |  |  | 135 | 135 |  |  | C5 | C5 | C5 |  |  | 135 | 135
VCCO0/VCCO2 | Power | N/A |  |  |  |  | A1
VCCO1 | Power | N/A | [5 empty] | D14 |  | 55 |  | 79 |  | 37 |  | D14 | D14 |  | 55 |  | 79 |  | H5 |  | H5 |  | D5
VCCO1 | Power | N/A | [5 empty] | H14 |  | 73 |  | 88 |  |  |  | L12 | H14 |  | 73 |  | 88
VCCO1 | Power | N/A | [5 empty] | L12 |  |  |  | 102 |  |  |  |  | L12 |  |  |  | 102
VCCO1/VCCX | Power | N/A | [6 empty] | D14 |  | 55 |  | 79 |  |  |  |  | D14 |  | 55 |  | 79 |  | H5 |  | H5
VCCO1/VCCX | Power | N/A | [6 empty] | H14 |  | 73 |  | 88 |  |  |  |  | H14 |  | 73 |  | 88
VCCO1/VCCX | Power | N/A | [6 empty] | L12 |  |  |  | 102 |  |  |  |  | L12 |  |  |  | 102
VCCO2 | Power | N/A | [5 empty] | M6 | M6 | 26 | 26 | 37 | 37 |  |  | M6 | M6 | M6 | 26 | 26 | 37 | 37 | H6 | H6 | H6 | H6
VCCO2 | Power | N/A | [5 empty] | N11 | N11 | 46 | 46 | 51 | 51 |  |  | N11 | N11 | N11 | 46 | 46 | 51 | 51
VCCO2 | Power | N/A | [5 empty] | P1 | P1 |  |  | 66 | 66 |  |  | P1 | P1 | P1 |  |  | 66 | 66
VCCO2/VCCX | Power | N/A | [11 empty] | 36 | 36
VCCO2/VCCO3/VCCO4/VCCO5 | Power | N/A | [24 empty] | D3
VCCO3 | Power | N/A | [5 empty] | L1 | L1 | 23 | 23 | 30 | 30 |  |  | L1 | L1 | L1 | 23 | 23 | 30 | 30 | H8 | H8 | H8 | H8
VCCO3/VCCO4/ VCCO5 | Power | N/A |  |  |  |  | C4 | [6 empty] | 25 | 25
VCCO4 | Power | N/A | [5 empty] | G1 | G1 | 11 | 11 | 16 | 16 |  |  | G1 | G1 | G1 | 11 | 11 | 16 | 16 | F8 | F8 | F8 | F8
VCCO5 | Power | N/A | [5 empty] | D3 | D3 | 5 | 5 | 7 | 7 |  |  | D3 | D3 | D3 | 5 | 5 | 7 | 7 | D8 | D8 | D8 | D8
VCCX | Power | N/A |  |  |  |  | E3 | [8 empty] | H14 | [10 empty] | E3
VSS | Ground | N/A |  |  |  |  | E4 | A5 | A5 |  |  |  |  | 2 | 2 | A5 | A5 | A5 |  |  |  |  | A1 | A1 | A1 | A1 | D4
VSS | Ground | N/A |  |  |  |  | C3 | B11 | B11 | 6 | 6 | 8 | 8 | 26 | 26 | B11 | B11 | B11 | 6 | 6 | 8 | 8 | A11 | A11 | A11 | A11 | C4
VSS | Ground | N/A | [5 empty] | D2 | D2 | 22 | 22 | 18 | 18 |  |  | D2 | D2 | D2 | 22 | 22 | 18 | 18 | E6 | E6 | E6 | E6
VSS | Ground | N/A | [5 empty] | D13 | D13 | 33 | 33 | 29 | 29 |  |  | D13 | D13 | D13 | 33 | 33 | 29 | 29 | E7 | E7 | E7 | E7
VSS | Ground | N/A | [5 empty] | G2 | G2 | 44 | 44 | 46 | 46 |  |  | G2 | G2 | G2 | 44 | 44 | 46 | 46 | F5 | F5 | F5 | F5
VSS | Ground | N/A | [5 empty] | H13 | H13 | 56 | 56 | 53 | 53 |  |  | H13 | H13 | H13 | 56 | 56 | 53 | 53 | F6 | F6 | F6 | F6
VSS | Ground | N/A | [5 empty] | L2 | L2 | 72 | 72 | 64 | 64 |  |  | L2 | L2 | L2 | 72 | 72 | 64 | 64 | G5 | G5 | G5 | G5
VSS | Ground | N/A | [5 empty] | L13 | L13 | 79 | 79 | 80 | 80 |  |  | L13 | L13 | L13 | 79 | 79 | 80 | 80 | G6 | G6 | G6 | G6
VSS | Ground | N/A | [5 empty] | P5 | P5 | 92 | 92 | 90 | 90 |  |  | P5 | P5 | P5 | 92 | 92 | 90 | 90 | L1 | L1 | L1 | L1
VSS | Ground | N/A | [5 empty] | P10 | P10 |  |  | 101 | 101 |  |  | P10 | P10 | P10 |  |  | 101 | 101 | L11 | L11 | L11 | L11
VSS | Ground | N/A | [9 empty] | 116 | 116 | [7 empty] | 116 | 116
VSS | Ground | N/A | [9 empty] | 124 | 124 | [7 empty] | 124 | 124
VSS | Ground | N/A | [9 empty] | 134 | 134 | [7 empty] | 134 | 134
NC | N/A | N/A | [5 empty] | C7 | C7 |  |  | 103 | 103 |  |  |  | C7 | C7 |  |  | 103 | 103
NC | N/A | N/A | [9 empty] | 31 | 31 | [7 empty] | 31 | 31

## True LVDS
注！ [1]UV版本封装。 [2]LV版本封装。
管脚名 | 功能 | BANK | 配置功能 | 差分Pair | LVDS | X16 | CS42 | MG132X[1] | MG132X[2] | LQ100X[1] | LQ100X[2] | LQ144X[1] | LQ144X[2] | QN48 | QN48H | MG132H | MG132[1] | MG132[2] | LQ100[1] | LQ100[2] | LQ144[1] | LQ144[2] | MG121X[1] | MG121X[2] | MG121[1] | MG121[2] | MG49
BANK5 True LVDS Pair
IOL4A/LPLL_T_fb | I/O | 5 | LPLL_T_fb | True_of_IOL4B | True | x16 | B5 | B1 | B1 |  |  | 1 | 1 | 15 | 16 | B1 | B1 | B1 |  |  | 1 | 1 | C9 | C9 | C9 | C9
IOL4B/LPLL_C_fb | I/O | 5 | LPLL_C_fb | Comp_of_IOL4A | True | none | B6 | B2 | B2 |  |  | 2 | 2 | 14 | 17 | B2 | B2 | B2 |  |  | 2 | 2 | E8 | E8 | E8 | E8
IOL6A/GCLKT_7 | I/O | 5 | GCLKT_7 | True_of_IOL6B | True | x16 | D5 | C2 | C2 | 3 | 3 | 5 | 5 | 18 | 18 | C2 | C2 | C2 | 3 | 3 | 5 | 5 | C10 | C10 | C10 | C10
IOL6B/GCLKC_7 | I/O | 5 | GCLKC_7 | Comp_of_IOL6A | True | none | D6 | D1 | D1 | 4 | 4 | 6 | 6 | 19 | 19 | D1 | D1 | D1 | 4 | 4 | 6 | 6 | C11 | C11 | C11 | C11
IOL8A | I/O | 5 |  | True_of_IOL8B | True | x16 | C5 | E3 | E3 | 9 | 9 | 11 | 11 |  |  | E3 | E3 | E3 | 9 | 9 | 11 | 11 | D10 | D10 | D10 | D10
IOL8B | I/O | 5 |  | Comp_of_IOL8A | True | none | C6 | F2 | F2 | 10 | 10 | 12 | 12 |  |  | F2 | F2 | F2 | 10 | 10 | 12 | 12 | D11 | D11 | D11 | D11
BANK4 True LVDS Pair
IOL11A | I/O | 4 |  | True_of_IOL11B | True | x16 |  | H1 | H1 |  |  | 15 | 15 | 20 | 20 | H1 | H1 | H1 |  |  | 15 | 15 | E10 | E10 | E10 | E10
IOL11B | I/O | 4 |  | Comp_of_IOL11A | True | none |  | H3 | H3 |  |  | 17 | 17 | 21 | 21 | H3 | H3 | H3 |  |  | 17 | 17 | E11 | E11 | E11 | E11
IOL13A | I/O | 4 |  | True_of_IOL13B | True | x16 | E5 | J1 | J1 | 14 | 14 | 21 | 21 |  |  | J1 | J1 | J1 | 14 | 14 | 21 | 21 | G11 | G11 | G11 | G11 | D1
IOL13B | I/O | 4 |  | Comp_of_IOL13A | True | none | E6 | J2 | J2 | 15 | 15 | 22 | 22 |  |  | J2 | J2 | J2 | 15 | 15 | 22 | 22 | G10 | G10 | G10 | G10 | D2
BANK3 True LVDS Pair
IOL15A | I/O | 3 |  | True_of_IOL15B | True | x16 | F5 | J3 | J3 | 18 | 18 | 25 | 25 | 23 | 23 | J3 | J3 | J3 | 18 | 18 | 25 | 25 | G9 | G9 | G9 | G9
IOL15B | I/O | 3 |  | Comp_of_IOL15A | True | none | F6 | K2 | K2 | 19 | 19 | 26 | 26 | 22 | 22 | K2 | K2 | K2 | 19 | 19 | 26 | 26 | G8 | G8 | G8 | G8
IOL17A | I/O | 3 |  | True_of_IOL17B | True | x16 | G5 | M1 | M1 | 24 | 24 | 32 | 32 | 27 | 27 | M1 | M1 | M1 | 24 | 24 | 32 | 32 | K11 | K11 | K11 | K11 | F1
IOL17B | I/O | 3 |  | Comp_of_IOL17A | True | none | G6 | M2 | M2 | 25 | 25 | 33 | 33 | 24 | 24 | M2 | M2 | M2 | 25 | 25 | 33 | 33 | J10 | J10 | J10 | J10 | F2
BANK2 True LVDS Pair
IOB11A | I/O | 2 |  | True_of_IOB11B | True | x16 |  | P8 | P8 | 40 | 40 | 57 | 57 |  |  | P8 | P8 | P8 | 40 | 40 | 57 | 57 | K8 | K8 | K8 | K8
IOB11B | I/O | 2 |  | Comp_of_IOB11A | True | none |  | M8 | M8 | 41 | 41 | 58 | 58 |  |  | M8 | M8 | M8 | 41 | 41 | 58 | 58 | L8 | L8 | L8 | L8
IOB13A | I/O | 2 |  | True_of_IOB13B | True | x16 |  | M9 | M9 |  |  | 61 | 61 | 33 | 33 | M9 | M9 | M9 |  |  | 61 | 61 | H9 | H9 | H9 | H9 | G5
IOB13B | I/O | 2 |  | Comp_of_IOB13A | True | none |  | N10 | N10 |  |  | 62 | 62 | 32 | 32 | N10 | N10 | N10 |  |  | 62 | 62 | J9 | J9 | J9 | J9 | F5
IOB15A | I/O | 2 |  | True_of_IOB15B | True | x16 |  | M10 | M10 |  |  | 65 | 65 |  |  | M10 | M10 | M10 |  |  | 65 | 65 | K9 | K9 | K9 | K9
IOB15B | I/O | 2 |  | Comp_of_IOB15A | True | none |  | P11 | P11 |  |  | 67 | 67 |  |  | P11 | P11 | P11 |  |  | 67 | 67 | L9 | L9 | L9 | L9
IOB17A | I/O | 2 |  | True_of_IOB17B | True | x16 |  | M11 | M11 | [6 empty] | M11 | M11 | M11 |  |  |  |  | K10 | K10 | K10 | K10
IOB17B | I/O | 2 |  | Comp_of_IOB17A | True | none |  | P12 | P12 | [6 empty] | P12 | P12 | P12 |  |  |  |  | L10 | L10 | L10 | L10
IOB2A | I/O | 2 |  | True_of_IOB2B | True | x16 |  | P2 | P2 |  |  | 38 | 38 |  |  | P2 | P2 | P2 |  |  | 38 | 38 | L3 | L3 | L3 | L3
IOB2B | I/O | 2 |  | Comp_of_IOB2A | True | none |  | N2 | N2 |  |  | 39 | 39 |  |  | N2 | N2 | N2 |  |  | 39 | 39 | K3 | K3 | K3 | K3
IOB4A | I/O | 2 |  | True_of_IOB4B | True | x16 |  | N3 | N3 | 29 | 29 | 42 | 42 |  |  | N3 | N3 | N3 | 29 | 29 | 42 | 42 | J5 | J5 | J5 | J5 | G1
IOB4B | I/O | 2 |  | Comp_of_IOB4A | True | none |  | P4 | P4 | 30 | 30 | 43 | 43 |  |  | P4 | P4 | P4 | 30 | 30 | 43 | 43 | J4 | J4 | J4 | J4 | G2
IOB6A | I/O | 2 |  | True_of_IOB6B | True | x16 |  | N5 | N5 |  |  | 47 | 47 |  |  | N5 | N5 | N5 |  |  | 47 | 47 | L5 | L5 | L5 | L5
IOB6B | I/O | 2 |  | Comp_of_IOB6A | True | none |  | M5 | M5 |  |  | 48 | 48 |  |  | M5 | M5 | M5 |  |  | 48 | 48 | K5 | K5 | K5 | K5
IOB8A | I/O | 2 |  | True_of_IOB8B | True | x16 |  | P7 | P7 | 36 | 36 | 52 | 52 |  |  | P7 | P7 | P7 | 36 | 36 | 52 | 52
IOB8B | I/O | 2 |  | Comp_of_IOB8A | True | none |  | N7 | N7 | 37 | 37 | 54 | 54 |  |  | N7 | N7 | N7 | 37 | 37 | 54 | 54
BANK1 True LVDS Pair
IOR11A/GCLKT_2 | I/O | 1 | GCLKT_2 | True_of_IOR11B | True | none |  | G13 | G13 | 63 | 63 | 92 | 92 | 41 |  | K13 | G13 | G13 | 63 | 63 | 92 | 92 | F2 | F2 | F2 | F2 | E7
IOR11B/GCLKC_2 | I/O | 1 | GCLKC_2 | Comp_of_IOR11A | True | none |  | H12 | H12 | 62 | 62 | 91 | 91 | 40 |  | K14 | H12 | H12 | 62 | 62 | 91 | 91 | F1 | F1 | F1 | F1 | E6
IOR13A | I/O | 1 |  | True_of_IOR13B | True | none |  | G12 | G12 | 61 | 61 | 89 | 89 | 38 |  | L14 | G12 | G12 | 61 | 61 | 89 | 89 | G1 | G1 | G1 | G1
IOR13B | I/O | 1 |  | Comp_of_IOR13A | True | none |  | G14 | G14 |  |  | 87 | 87 | 39 |  | M13 | G14 | G14 |  |  | 87 | 87 | G2 | G2 | G2 | G2
IOR15A | I/O | 1 |  | True_of_IOR15B | True | none |  | J13 | J13 |  |  | 84 | 84 |  |  | M12 | J13 | J13 |  |  | 84 | 84 | H1 | H1 | H1 | H1 | G6
IOR15B | I/O | 1 |  | Comp_of_IOR15A | True | none |  | K12 | K12 |  |  | 83 | 83 |  |  | M14 | K12 | K12 |  |  | 83 | 83 | H2 | H2 | H2 | H2 | G7
IOR17A | I/O | 1 |  | True_of_IOR17B | True | none |  | L14 | L14 |  |  | 78 | 78 |  |  | N13 | L14 | L14 |  |  | 78 | 78 | J2 | J2 | J2 | J2
IOR17B | I/O | 1 |  | Comp_of_IOR17A | True | none |  | M13 | M13 |  |  | 77 | 77 |  |  | N14 | M13 | M13 |  |  | 77 | 77 | J3 | J3 | J3 | J3
IOR1A | I/O | 1 |  | True_of_IOR1B | True | none |  | B14 | B14 |  |  | 107 | 107 | 47 |  | B14 | B14 | B14 |  |  | 107 | 107 | C2 | C2 | C2 | C2 | E5
IOR1B | I/O | 1 |  | Comp_of_IOR1A | True | none |  | C13 | C13 |  |  | 106 | 106 | 46 |  | C13 | C13 | C13 |  |  | 106 | 106 | D3 | D3 | D3 | D3 | E4
IOR3A/D2 | I/O | 1 | D2 | True_of_IOR3B | True | none |  | C14 | C14 | 71 | 71 | 100 | 100 | 45 |  | C14 | C14 | C14 | 71 | 71 | 100 | 100 | D2 | D2 | D2 | D2
IOR3B/D3 | I/O | 1 | D3 | Comp_of_IOR3A | True | none |  | D12 | D12 | 70 | 70 | 99 | 99 | 44 |  | D12 | D12 | D12 | 70 | 70 | 99 | 99 | D1 | D1 | D1 | D1
IOR5A/MI/D7 | I/O | 1 | MI/D7 | True_of_IOR5B | True | none |  | E12 | E12 | 67 | 67 | 96 | 96 | 43 |  | E12 | E12 | E12 | 67 | 67 | 96 | 96 | E2 | E2 | E2 | E2
IOR5B/MO/D6 | I/O | 1 | MO/D6 | Comp_of_IOR5A | True | none |  | E14 | E14 | 66 | 66 | 95 | 95 | 42 |  | E14 | E14 | E14 | 66 | 66 | 95 | 95 | E1 | E1 | E1 | E1
BANK0 True LVDS Pair
IOT11A/GCLKT_0 | I/O | 0 | GCLKT_0 | True_of_IOT11B | True | x16 |  | A7 | A7 | 88 | 88 | 128 | 128 | 6 | 8 | A7 | A7 | A7 | 88 | 88 | 128 | 128 | B6 | B6 | B6 | B6
IOT11B/GCLKC_0 | I/O | 0 | GCLKC_0 | Comp_of_IOT11A | True | none |  | B7 | B7 | 87 | 87 | 127 | 127 | 7 | 9 | B7 | B7 | B7 | 87 | 87 | 127 | 127 | A6 | A6 | A6 | A6
IOT13A | I/O | 0 |  | True_of_IOT13B | True | x16 | B3 | A10 | A10 | 84 | 84 | 122 | 122 |  | 5 | A10 | A10 | A10 | 84 | 84 | 122 | 122 | A4 | A4 | A4 | A4 | A5
IOT13B | I/O | 0 |  | Comp_of_IOT13A | True | none | A3 | C11 | C11 | 83 | 83 | 121 | 121 |  | 4 | C11 | C11 | C11 | 83 | 83 | 121 | 121 | B4 | B4 | B4 | B4 | B5
IOT15A | I/O | 0 |  | True_of_IOT15B | True | x16 |  | A11 | A11 |  |  | 117 | 117 |  |  | A11 | A11 | A11 |  |  | 117 | 117 | A3 | A3 | A3 | A3 | A6
IOT15B | I/O | 0 |  | Comp_of_IOT15A | True | none |  | B12 | B12 |  |  | 115 | 115 |  |  | B12 | B12 | B12 |  |  | 115 | 115 | B3 | B3 | B3 | B3 | B6
IOT17A | I/O | 0 |  | True_of_IOT17B | True | x16 |  | C12 | C12 | 78 | 78 | 114 | 114 |  |  | C12 | C12 | C12 | 78 | 78 | 114 | 114 | A2 | A2 | A2 | A2 | A7
IOT17B | I/O | 0 |  | Comp_of_IOT17A | True | none |  | A12 | A12 |  |  | 113 | 113 |  |  | A12 | A12 | A12 |  |  | 113 | 113 | B2 | B2 | B2 | B2 | B7
IOT4A | I/O | 0 |  | True_of_IOT4B | True | x16 |  | A2 | A2 | 99 | 99 | 143 | 143 |  |  | A2 | A2 | A2 | 99 | 99 | 143 | 143 | A10 | A10 | A10 | A10
IOT4B | I/O | 0 |  | Comp_of_IOT4A | True | none |  | B3 | B3 | 98 | 98 | 142 | 142 |  |  | B3 | B3 | B3 | 98 | 98 | 142 | 142 | B9 | B9 | B9 | B9
IOT6A | I/O | 0 |  | True_of_IOT6B | True | x16 |  | B5 | B5 | 97 | 97 | 139 | 139 |  |  | B5 | B5 | B5 | 97 | 97 | 139 | 139 | A9 | A9 | A9 | A9
IOT6B | I/O | 0 |  | Comp_of_IOT6A | True | none |  | C6 | C6 | 96 | 96 | 138 | 138 |  |  | C6 | C6 | C6 | 96 | 96 | 138 | 138 | B8 | B8 | B8 | B8
IOT8A | I/O | 0 |  | True_of_IOT8B | True | x16 |  | C9 | C9 |  |  | 133 | 133 |  |  | C9 | C9 | C9 |  |  | 133 | 133 | A7 | A7 | A7 | A7 | A3
IOT8B | I/O | 0 |  | Comp_of_IOT8A | True | none |  | A9 | A9 |  |  | 132 | 132 |  |  | A9 | A9 | A9 |  |  | 132 | 132 | B7 | B7 | B7 | B7 | B3

## Power
注！ 建议把VCCX和电压最高的VCCO接在一起使用。
GW1N-2器件CS42封装电源供电要求
名称 | 描述 |  | 最小值 | 最大值
VCC | 核电压 |  | 1.14V | 1.26V
VCCO0/VCCO2 | VCCO0和VCCO2内部短接在一起 |  | 1.14V | 3.6V
VCCO3/VCCO4/VCCO5 | VCCO3，VCCO4和VCCO5内部短接在一起 |  | 1.14V | 3.6V
VCCD/VCCO1/VCCOD | VCCD，VCCO1和VCCOD内部短接在一起 |  | 1.14V | 1.26V
VCCX | 辅助电压 |  | 1.71V | 3.6V
GW1N-2器件MG132X/MG132/MG121X/MG121封装LV版本电源供电要求
名称 | 描述 |  | 最小值 | 最大值
VCC | 核电压 |  | 1.14V | 1.26V
VCCO0、VCCO2、VCCO3、VCCO4、VCCO5 | I/O Bank电压 |  | 1.14V | 3.6V
VCCX/VCCO1 | 辅助电压VCCX和VCCO1内部短接在一起 |  | 1.71V | 3.6V
GW1N-2器件MG132X/MG132/MG121X/MG121封装UV版本电源供电要求
名称 | 描述 |  | 最小值 | 最大值
VCCX/VCC | 核电压VCC和辅助电压VCCX短接在一起 |  | 1.71V | 3.6V
VCCO0、VCCO1、VCCO2、VCCO3、VCCO4、VCCO5 | I/O Bank电压 |  | 1.14V | 3.6V
GW1N-2器件LQ100X/LQ100封装LV版本电源供电要求
名称 | 描述 |  | 最小值 | 最大值
VCC | 核电压 |  | 1.14V | 1.26V
VCCO0、VCCO2、VCCO3、VCCO4、VCCO5 | I/O Bank电压 |  | 1.14V | 3.6V
VCCX/VCCO1 | 辅助电压VCCX和VCCO1内部短接在一起 |  | 1.71V | 3.6V
GW1N-2器件LQ100X/LQ100封装UV版本电源供电要求
名称 | 描述 |  | 最小值 | 最大值
VCCX/VCC | 核电压VCC和辅助电压VCCX短接在一起 |  | 2.375V | 3.6V
VCCO0、VCCO1、VCCO2、VCCO3、VCCO4、VCCO5 | I/O Bank电压 |  | 1.14V | 3.6V
GW1N-2器件LQ144X/LQ144封装LV版本电源供电要求
名称 | 描述 |  | 最小值 | 最大值
VCC | 核电压 |  | 1.14V | 1.26V
VCCO0、VCCO2、VCCO3、VCCO4、VCCO5 | I/O Bank电压 |  | 1.14V | 3.6V
VCCX/VCCO1 | 辅助电压VCCX和VCCO1内部短接在一起 |  | 1.71V | 3.6V
GW1N-2器件LQ144X/LQ144封装UV版本电源供电要求
名称 | 描述 |  | 最小值 | 最大值
VCCX/VCC | 电压VCC和辅助电压VCCX短接在一起 |  | 1.71V | 3.6V
VCCO0、VCCO1、VCCO2、VCCO3、VCCO4、VCCO5 | I/O Bank电压 |  | 1.14V | 3.6V
GW1N-2器件QN48封装电源供电要求
名称 | 描述 |  | 最小值 | 最大值
VCC | 核电压 | LV版本 | 1.14V | 1.26V
|  | UV版本 | 1.71V | 3.6V
VCCO0、VCCO1 | I/O Bank电压 |  | 1.14V | 3.6V
VCCO3/VCCO4/VCCO5 | I/O Bank电压，VCCO3、VCCO4和VCCO5内部短接在一起 |  | 1.14V | 3.6V
VCCX/VCCO2 | 辅助电压VCCX和VCCO2内部短接在一起 |  | 1.71V | 3.6V
GW1N-2器件QN48H封装电源供电要求
名称 | 描述 |  | 最小值 | 最大值
VCC/VCCO1 | 核电压VCC和I/O Bank电压VCCO1短接在一起 |  | 1.14V | 1.26V
VCCO0 | I/O Bank电压 |  | 1.14V | 3.6V
VCCO3/VCCO4/VCCO5 | I/O Bank电压，VCCO3、VCCO4和VCCO5内部短接在一起 |  | 1.14V | 3.6V
VCCX/VCCO2 | 辅助电压VCCX和VCCO2内部短接在一起 |  | 1.71V | 3.6V
VCCD/VCCOD | VCCD，VCCOD内部短接在一起 |  | 1.14V | 1.26V
GW1N-2器件MG132H封装电源供电要求
名称 | 描述 |  | 最小值 | 最大值
VCC | 核电压 | LV版本 | 1.14V | 1.26V
|  | UV版本 | 1.71V | 3.6V
VCCO0、VCCO1、VCCO2、VCCO3、VCCO4、VCCO5 | I/O Bank电压 |  | 1.14V | 3.6V
VCCD/VCCOD | VCCD，VCCOD内部短接在一起 |  | 1.14V | 1.26V
VCCX | 辅助电压VCCX |  | 1.71V | 3.6V
GW1N-2器件MG49封装电源供电要求
名称 | 描述 |  | 最小值 | 最大值
VCC | 核电压 | LV版本 | 1.14V | 1.26V
|  | UV版本 | 1.71V | 3.6V
VCCO0、VCCO1 | I/O Bank电压 |  | 1.14V | 3.6V
VCCO2/VCCO3/VCCO4/VCCO5 | I/O Bank电压，VCCO2，VCCO3，VCCO4和VCCO5内部短接在一起 |  | 1.14V | 3.6V
VCCX | 辅助电压VCCX |  | 1.71V | 3.6V