## GW2A-18&&55 PG484
注！
下表中不同颜色的底纹释义如下：
1 |  | 引脚功能不同
2 |  | 主要配置功能不同
3 |  | BANK不同
4 |  | TRUE LVDS不同
5 |  | 电源不同
6 | 没有标注颜色底纹的为两者兼容
GW2A-18 PG484 | [7 empty] | GW2A-55 PG484
PG484 | 管脚名称 | 功能 | DQS | BANK | 配置功能 | 差分Pair | LVDS | PG484 | 管脚名称 | 功能 | DQS | BANK | 配置功能 | 差分Pair | LVDS
A1 | IOT9B | I/O | DQS15 | 0 |  | Comp_of_IOT9A | NONE | A1 | IOT9B | I/O | DQS21 | 0 |  | Comp_of_IOT9A | NONE
A10 | IOT24B | I/O | DQ14 | 0 |  | Comp_of_IOT24A | TRUE | A10 | IOT40B | I/O | DQ19 | 0 |  | Comp_of_IOT40A | TRUE
A11 | IOT26A | I/O | DQ14 | 0 |  | True_of_IOT26B | TRUE | A11 | IOT42A | I/O | DQ19 | 0 |  | True_of_IOT42B | TRUE
A12 | IOT26B | I/O | DQ14 | 0 |  | Comp_of_IOT26A | TRUE | A12 | IOT42B | I/O | DQ19 | 0 |  | Comp_of_IOT42A | TRUE
A13 | IOT33A | I/O | DQ13 | 1 |  | True_of_IOT33B | NONE | A13 | IOT53A | I/O | DQ18 | 1 |  | True_of_IOT53B | NONE
A14 | IOT33B | I/O | DQ13 | 1 |  | Comp_of_IOT33A | NONE | A14 | IOT53B | I/O | DQ18 | 1 |  | Comp_of_IOT53A | NONE
A15 | IOT34A | I/O | DQ13 | 1 |  | True_of_IOT34B | TRUE | A15 | IOT56A | I/O | DQ18 | 1 |  | True_of_IOT56B | TRUE
A16 | IOT37A | I/O | DQS13 | 1 |  | True_of_IOT37B | NONE | A16 | IOT63A | I/O | DQS18 | 1 |  | True_of_IOT63B | NONE
A17 | IOT38A | I/O | DQ13 | 1 |  | True_of_IOT38B | TRUE | A17 | IOT68A | I/O | DQ17 | 1 |  | True_of_IOT68B | TRUE
A18 | IOT40A | I/O | DQ13 | 1 |  | True_of_IOT40B | TRUE | A18 | IOT72A | I/O | DQ17 | 1 |  | True_of_IOT72B | TRUE
A19 | IOT40B | I/O | DQ13 | 1 |  | Comp_of_IOT40A | TRUE | A19 | IOT72B | I/O | DQ17 | 1 |  | Comp_of_IOT72A | TRUE
A2 | IOT14A | I/O | DQ14 | 0 |  | True_of_IOT14B | TRUE | A2 | IOT18A | I/O | DQ20 | 0 |  | True_of_IOT18B | TRUE
A20 | IOT43A | I/O | DQ13 | 1 |  | True_of_IOT43B | NONE | A20 | IOT75A | I/O | DQ17 | 1 |  | True_of_IOT75B | NONE
A21 | IOT43B | I/O | DQ13 | 1 |  | Comp_of_IOT43A | NONE | A21 | IOT75B | I/O | DQ17 | 1 |  | Comp_of_IOT75A | NONE
A22 | IOT54A | I/O | DQ12 | 1 |  | True_of_IOT54B | TRUE | A22 | IOT90A | I/O | DQ16 | 1 |  | True_of_IOT90B | TRUE
A3 | IOT14B | I/O | DQ14 | 0 |  | Comp_of_IOT14A | TRUE | A3 | IOT18B | I/O | DQ20 | 0 |  | Comp_of_IOT18A | TRUE
A4 | IOT17A | I/O | DQ14 | 0 |  | True_of_IOT17B | NONE | A4 | IOT21A | I/O | DQ20 | 0 |  | True_of_IOT21B | NONE
A5 | IOT17B | I/O | DQ14 | 0 |  | Comp_of_IOT17A | NONE | A5 | IOT21B | I/O | DQ20 | 0 |  | Comp_of_IOT21A | NONE
A6 | IOT18B | I/O | DQ14 | 0 |  | Comp_of_IOT18A | TRUE | A6 | IOT24B | I/O | DQ20 | 0 |  | Comp_of_IOT24A | TRUE
A7 | IOT21B | I/O | DQS14 | 0 |  | Comp_of_IOT21A | NONE | A7 | IOT27B | I/O | DQS20 | 0 |  | Comp_of_IOT27A | NONE
A8 | IOT23B | I/O | DQ14 | 0 |  | Comp_of_IOT23A | NONE | A8 | IOT37B | I/O | DQ19 | 0 |  | Comp_of_IOT37A | NONE
A9 | IOT24A | I/O | DQ14 | 0 |  | True_of_IOT24B | TRUE | A9 | IOT40A | I/O | DQ19 | 0 |  | True_of_IOT40B | TRUE
AA1 | IOL45A/LPLL2_T_in | I/O | DQ2 | 6 | LPLL2_T_in | True_of_IOL45B | NONE | AA1 | IOL74A/LPLL3_T_in | I/O | DQ4 | 6 | LPLL3_T_in | True_of_IOL74B | NONE
AA10 | VSS | Ground |  | N/A |  |  |  | AA10 | VSS | Ground |  | N/A
AA11 | IOB25A | I/O | DQ5 | 5 |  | True_of_IOB25B | NONE | AA11 | IOB41A | I/O | DQ7 | 5 |  | True_of_IOB41B | NONE
AA12 | IOB30B/GCLKC_4 | I/O | DQ6 | 4 | GCLKC_4 | Comp_of_IOB30A | TRUE | AA12 | IOB48B/GCLK4_1 | I/O | DQ8 | 4 | GCLK4_1 | Comp_of_IOB48A | TRUE
AA13 | VCCO4 | Power |  | N/A |  |  |  | AA13 | VCCO4 | Power |  | N/A
AA14 | VSS | Ground |  | N/A |  |  |  | AA14 | VSS | Ground |  | N/A
AA15 | IOB34B | I/O | DQ6 | 4 |  | Comp_of_IOB34A | TRUE | AA15 | IOB56B | I/O | DQ8 | 4 |  | Comp_of_IOB56A | TRUE
AA16 | IOB36B | I/O | DQ6 | 4 |  | Comp_of_IOB36A | TRUE | AA16 | IOB66B | I/O | DQS9 | 4 |  | Comp_of_IOB66A | TRUE
AA17 | IOB40A | I/O | DQ6 | 4 |  | True_of_IOB40B | TRUE | AA17 | IOB72A | I/O | DQ9 | 4 |  | True_of_IOB72B | TRUE
AA18 | VCCO4 | Power |  | N/A |  |  |  | AA18 | VCCO4 | Power |  | N/A
AA19 | VSS | Ground |  | N/A |  |  |  | AA19 | VSS | Ground |  | N/A
AA2 | IOL45B/LPLL2_C_in | I/O | DQ2 | 6 | LPLL2_C_in | Comp_of_IOL45A | NONE | AA2 | IOL74B/LPLL3_C_in | I/O | DQ4 | 6 | LPLL3_C_in | Comp_of_IOL74A | NONE
AA20 | IOB53A | I/O | DQ7 | 4 |  | True_of_IOB53B | NONE | AA20 | IOB89A | I/O | DQ10 | 4 |  | True_of_IOB89B | NONE
AA21 | IOR47B/RPLL2_C_fb | I/O | DQ8 | 3 | RPLL2_C_fb | Comp_of_IOR47A | TRUE | AA21 | IOR76B/LPLL3_C_fb | I/O | DQ11 | 3 | LPLL3_C_fb | Comp_of_IOR76A | TRUE
AA22 | IOR44B | I/O | DQ9 | 3 |  | Comp_of_IOR44A | TRUE | AA22 | IOR73B | I/O | DQS11 | 3 |  | Comp_of_IOR73A | TRUE
AA3 | IOB9B | I/O | DQS4 | 5 |  | Comp_of_IOB9A | NONE | AA3 | IOB9B | I/O | DQS5 | 5 |  | Comp_of_IOB9A | NONE
AA4 | VCCO5 | Power |  | N/A |  |  |  | AA4 | VCCO5 | Power |  | N/A
AA5 | VSS | Ground |  | N/A |  |  |  | AA5 | VSS | Ground |  | N/A
AA6 | IOB14B | I/O | DQ5 | 5 |  | Comp_of_IOB14A | TRUE | AA6 | IOB18B | I/O | DQ6 | 5 |  | Comp_of_IOB18A | TRUE
AA7 | IOB22A | I/O | DQ5 | 5 |  | True_of_IOB22B | TRUE | AA7 | IOB36A | I/O | DQ7 | 5 |  | True_of_IOB36B | TRUE
AA8 | IOB23A | I/O | DQ5 | 5 |  | True_of_IOB23B | NONE | AA8 | IOB37A | I/O | DQ7 | 5 |  | True_of_IOB37B | NONE
AA9 | VCCO5 | Power |  | N/A |  |  |  | AA9 | VCCO5 | Power |  | N/A
AB1 | IOB13A | I/O | DQ5 | 5 |  | True_of_IOB13B | NONE | AB1 | IOB17A | I/O | DQ6 | 5 |  | True_of_IOB17B | NONE
AB10 | IOB27B/GCLKC_5 | I/O | DQ5 | 5 | GCLKC_5 | Comp_of_IOB27A | NONE | AB10 | IOB45B/GCLK5_1 | I/O | DQ7 | 5 | GCLK5_1 | Comp_of_IOB45A | NONE
AB11 | IOB25B | I/O | DQ5 | 5 |  | Comp_of_IOB25A | NONE | AB11 | IOB41B | I/O | DQ7 | 5 |  | Comp_of_IOB41A | NONE
AB12 | IOB30A/GCLKT_4 | I/O | DQ6 | 4 | GCLKT_4 | True_of_IOB30B | TRUE | AB12 | IOB48A/GCLK4_0 | I/O | DQ8 | 4 | GCLK4_0 | True_of_IOB48B | TRUE
AB13 | IOB33A | I/O | DQ6 | 4 |  | True_of_IOB33B | NONE | AB13 | IOB53A | I/O | DQ8 | 4 |  | True_of_IOB53B | NONE
AB14 | IOB33B | I/O | DQ6 | 4 |  | Comp_of_IOB33A | NONE | AB14 | IOB53B | I/O | DQ8 | 4 |  | Comp_of_IOB53A | NONE
AB15 | IOB34A | I/O | DQ6 | 4 |  | True_of_IOB34B | TRUE | AB15 | IOB56A | I/O | DQ8 | 4 |  | True_of_IOB56B | TRUE
AB16 | IOB36A | I/O | DQ6 | 4 |  | True_of_IOB36B | TRUE | AB16 | IOB66A | I/O | DQS9 | 4 |  | True_of_IOB66B | TRUE
AB17 | IOB39A | I/O | DQ6 | 4 |  | True_of_IOB39B | NONE | AB17 | IOB69A | I/O | DQ9 | 4 |  | True_of_IOB69B | NONE
AB18 | IOB39B | I/O | DQ6 | 4 |  | Comp_of_IOB39A | NONE | AB18 | IOB69B | I/O | DQ9 | 4 |  | Comp_of_IOB69A | NONE
AB19 | IOB43A | I/O | DQ6 | 4 |  | True_of_IOB43B | NONE | AB19 | IOB75A | I/O | DQ9 | 4 |  | True_of_IOB75B | NONE
AB2 | IOB13B | I/O | DQ5 | 5 |  | Comp_of_IOB13A | NONE | AB2 | IOB17B | I/O | DQ6 | 5 |  | Comp_of_IOB17A | NONE
AB20 | IOB43B | I/O | DQ6 | 4 |  | Comp_of_IOB43A | NONE | AB20 | IOB75B | I/O | DQ9 | 4 |  | Comp_of_IOB75A | NONE
AB21 | IOR50B | I/O | DQS8 | 3 |  | Comp_of_IOR50A | NONE | AB21 | IOR79B | I/O | DQ11 | 3 |  | Comp_of_IOR79A | NONE
AB22 | IOR50A | I/O | DQS8 | 3 |  | True_of_IOR50B | NONE | AB22 | IOR79A | I/O | DQ11 | 3 |  | True_of_IOR79B | NONE
AB3 | IOB17A | I/O | DQ5 | 5 |  | True_of_IOB17B | NONE | AB3 | IOB21A | I/O | DQ6 | 5 |  | True_of_IOB21B | NONE
AB4 | IOB17B | I/O | DQ5 | 5 |  | Comp_of_IOB17A | NONE | AB4 | IOB21B | I/O | DQ6 | 5 |  | Comp_of_IOB21A | NONE
AB5 | IOB21A | I/O | DQS5 | 5 |  | True_of_IOB21B | NONE | AB5 | IOB27A | I/O | DQS6 | 5 |  | True_of_IOB27B | NONE
AB6 | IOB21B | I/O | DQS5 | 5 |  | Comp_of_IOB21A | NONE | AB6 | IOB27B | I/O | DQS6 | 5 |  | Comp_of_IOB27A | NONE
AB7 | IOB22B | I/O | DQ5 | 5 |  | Comp_of_IOB22A | TRUE | AB7 | IOB36B | I/O | DQ7 | 5 |  | Comp_of_IOB36A | TRUE
AB8 | IOB23B | I/O | DQ5 | 5 |  | Comp_of_IOB23A | NONE | AB8 | IOB37B | I/O | DQ7 | 5 |  | Comp_of_IOB37A | NONE
AB9 | IOB27A/GCLKT_5 | I/O | DQ5 | 5 | GCLKT_5 | True_of_IOB27B | NONE | AB9 | IOB45A/GCLK5_0 | I/O | DQ7 | 5 | GCLK5_0 | True_of_IOB45B | NONE
B1 | IOT9A | I/O | DQS15 | 0 |  | True_of_IOT9B | NONE | B1 | IOT9A | I/O | DQS21 | 0 |  | True_of_IOT9B | NONE
B10 | VCCO0 | Power |  | N/A |  |  |  | B10 | VCCO0 | Power |  | N/A
B11 | IOT27A/GCLKT_0 | I/O | DQ14 | 0 | GCLKT_0 | True_of_IOT27B | NONE | B11 | IOT45A/GCLK0_0 | I/O | DQ19 | 0 | GCLK0_0 | True_of_IOT45B | NONE
B12 | IOT27B/GCLKC_0 | I/O | DQ14 | 0 | GCLKC_0 | Comp_of_IOT27A | NONE | B12 | IOT45B/GCLK0_1 | I/O | DQ19 | 0 | GCLK0_1 | Comp_of_IOT45A | NONE
B13 | VSS | Ground |  | N/A |  |  |  | B13 | VSS | Ground |  | N/A
B14 | VCCO1 | Power |  | N/A |  |  |  | B14 | VCCO1 | Power |  | N/A
B15 | IOT34B | I/O | DQ13 | 1 |  | Comp_of_IOT34A | TRUE | B15 | IOT56B | I/O | DQ18 | 1 |  | Comp_of_IOT56A | TRUE
B16 | IOT37B | I/O | DQS13 | 1 |  | Comp_of_IOT37A | NONE | B16 | IOT63B | I/O | DQS18 | 1 |  | Comp_of_IOT63A | NONE
B17 | IOT38B | I/O | DQ13 | 1 |  | Comp_of_IOT38A | TRUE | B17 | IOT68B | I/O | DQ17 | 1 |  | Comp_of_IOT68A | TRUE
B18 | VSS | Ground |  | N/A |  |  |  | B18 | VSS | Ground |  | N/A
B19 | VCCO1 | Power |  | N/A |  |  |  | B19 | VCCO1 | Power |  | N/A
B2 | IOL3B | I/O | DQ0 | 7 |  | Comp_of_IOL3A | NONE | B2 | IOL3B | I/O | DQ0 | 7 |  | Comp_of_IOL3A | NONE
B20 | IOR7A/RPLL1_T_in | I/O | DQ11 | 2 | RPLL1_T_in | True_of_IOR7B | NONE | B20 | IOR9A/LPLL1_T_in | I/O | DQ15 | 2 | LPLL1_T_in | True_of_IOR9B | NONE
B21 | IOR8A/RPLL1_T_fb | I/O | DQ11 | 2 | RPLL1_T_fb | True_of_IOR8B | TRUE | B21 | IOR11A/LPLL1_T_fb | I/O | DQ14 | 2 | LPLL1_T_fb | True_of_IOR11B | TRUE
B22 | IOT54B | I/O | DQ12 | 1 |  | Comp_of_IOT54A | TRUE | B22 | IOT90B | I/O | DQ16 | 1 |  | Comp_of_IOT90A | TRUE
B3 | IOL3A | I/O | DQ0 | 7 |  | True_of_IOL3B | NONE | B3 | IOL3A | I/O | DQ0 | 7 |  | True_of_IOL3B | NONE
B4 | VSS | Ground |  | N/A |  |  |  | B4 | VSS | Ground |  | N/A
B5 | VCCO0 | Power |  | N/A |  |  |  | B5 | VCCO0 | Power |  | N/A
B6 | IOT18A | I/O | DQ14 | 0 |  | True_of_IOT18B | TRUE | B6 | IOT24A | I/O | DQ20 | 0 |  | True_of_IOT24B | TRUE
B7 | IOT21A | I/O | DQS14 | 0 |  | True_of_IOT21B | NONE | B7 | IOT27A | I/O | DQS20 | 0 |  | True_of_IOT27B | NONE
B8 | IOT23A | I/O | DQ14 | 0 |  | True_of_IOT23B | NONE | B8 | IOT37A | I/O | DQ19 | 0 |  | True_of_IOT37B | NONE
B9 | VSS | Ground |  | N/A |  |  |  | B9 | VSS | Ground |  | N/A
C1 | IOL11B | I/O | DQ1 | 7 |  | Comp_of_IOL11A | TRUE | C1 | IOL15B | I/O | DQ1 | 7 |  | Comp_of_IOL15A | TRUE
C10 | IOT22B | I/O | DQ14 | 0 |  | Comp_of_IOT22A | TRUE | C10 | IOT36B | I/O | DQ19 | 0 |  | Comp_of_IOT36A | TRUE
C11 | IOT31A | I/O | DQ13 | 1 |  | True_of_IOT31B | NONE | C11 | IOT51A | I/O | DQ18 | 1 |  | True_of_IOT51B | NONE
C12 | IOT31B | I/O | DQ13 | 1 |  | Comp_of_IOT31A | NONE | C12 | IOT51B | I/O | DQ18 | 1 |  | Comp_of_IOT51A | NONE
C13 | IOT35A | I/O | DQ13 | 1 |  | True_of_IOT35B | NONE | C13 | IOT57A | I/O | DQ18 | 1 |  | True_of_IOT57B | NONE
C14 | IOT36A | I/O | DQ13 | 1 |  | True_of_IOT36B | TRUE | C14 | IOT66A | I/O | DQS17 | 1 |  | True_of_IOT66B | TRUE
C15 | IOT36B | I/O | DQ13 | 1 |  | Comp_of_IOT36A | TRUE | C15 | IOT66B | I/O | DQS17 | 1 |  | Comp_of_IOT66A | TRUE
C16 | IOT41A | I/O | DQ13 | 1 |  | True_of_IOT41B | NONE | C16 | IOT73A | I/O | DQ17 | 1 |  | True_of_IOT73B | NONE
C17 | IOT41B | I/O | DQ13 | 1 |  | Comp_of_IOT41A | NONE | C17 | IOT73B | I/O | DQ17 | 1 |  | Comp_of_IOT73A | NONE
C18 | IOT44A | I/O | DQ13 | 1 |  | True_of_IOT44B | TRUE | C18 | IOT76A | I/O | DQ17 | 1 |  | True_of_IOT76B | TRUE
C19 | IOT44B | I/O | DQ13 | 1 |  | Comp_of_IOT44A | TRUE | C19 | IOT76B | I/O | DQ17 | 1 |  | Comp_of_IOT76A | TRUE
C2 | IOL11A | I/O | DQ1 | 7 |  | True_of_IOL11B | TRUE | C2 | IOL15A | I/O | DQ1 | 7 |  | True_of_IOL15B | TRUE
C20 | IOR7B/RPLL1_C_in | I/O | DQ11 | 2 | RPLL1_C_in | Comp_of_IOR7A | NONE | C20 | IOR9B/LPLL1_C_in | I/O | DQ15 | 2 | LPLL1_C_in | Comp_of_IOR9A | NONE
C21 | IOR8B/RPLL1_C_fb | I/O | DQ11 | 2 | RPLL1_C_fb | Comp_of_IOR8A | TRUE | C21 | IOR11B/LPLL1_C_fb | I/O | DQ14 | 2 | LPLL1_C_fb | Comp_of_IOR11A | TRUE
C22 | IOR14A | I/O | DQ10 | 2 |  | True_of_IOR14B | NONE | C22 | IOR18A | I/O | DQS14 | 2 |  | True_of_IOR18B | NONE
C3 | IOL5B | I/O | DQ0 | 7 |  | Comp_of_IOL5A | NONE | C3 | IOL7B | I/O | DQ0 | 7 |  | Comp_of_IOL7A | NONE
C4 | IOT4B | I/O | DQ15 | 0 |  | Comp_of_IOT4A | TRUE | C4 | IOT4B | I/O | DQ21 | 0 |  | Comp_of_IOT4A | TRUE
C5 | IOT7A | I/O | DQ15 | 0 |  | True_of_IOT7B | NONE | C5 | IOT7A | I/O | DQ21 | 0 |  | True_of_IOT7B | NONE
C6 | IOT7B | I/O | DQ15 | 0 |  | Comp_of_IOT7A | NONE | C6 | IOT7B | I/O | DQ21 | 0 |  | Comp_of_IOT7A | NONE
C7 | IOT16A | I/O | DQ14 | 0 |  | True_of_IOT16B | TRUE | C7 | IOT20A | I/O | DQ20 | 0 |  | True_of_IOT20B | TRUE
C8 | IOT16B | I/O | DQ14 | 0 |  | Comp_of_IOT16A | TRUE | C8 | IOT20B | I/O | DQ20 | 0 |  | Comp_of_IOT20A | TRUE
C9 | IOT22A | I/O | DQ14 | 0 |  | True_of_IOT22B | TRUE | C9 | IOT36A | I/O | DQ19 | 0 |  | True_of_IOT36B | TRUE
D1 | IOL12A | I/O | DQ1 | 7 |  | True_of_IOL12B | NONE | D1 | IOL16A | I/O | DQ1 | 7 |  | True_of_IOL16B | NONE
D10 | IOT20B | I/O | DQ14 | 0 |  | Comp_of_IOT20A | TRUE | D10 | IOT30B | I/O | DQS19 | 0 |  | Comp_of_IOT30A | TRUE
D11 | IOT30A/GCLKT_1 | I/O | DQ13 | 1 | GCLKT_1 | True_of_IOT30B | TRUE | D11 | IOT48A/GCLK1_0 | I/O | DQ18 | 1 | GCLK1_0 | True_of_IOT48B | TRUE
D12 | IOT30B/GCLKC_1 | I/O | DQ13 | 1 | GCLKC_1 | Comp_of_IOT30A | TRUE | D12 | IOT48B/GCLK1_1 | I/O | DQ18 | 1 | GCLK1_1 | Comp_of_IOT48A | TRUE
D13 | IOT35B | I/O | DQ13 | 1 |  | Comp_of_IOT35A | NONE | D13 | IOT57B | I/O | DQ18 | 1 |  | Comp_of_IOT57A | NONE
D14 | IOT39A | I/O | DQ13 | 1 |  | True_of_IOT39B | NONE | D14 | IOT69A | I/O | DQ17 | 1 |  | True_of_IOT69B | NONE
D15 | IOT39B | I/O | DQ13 | 1 |  | Comp_of_IOT39A | NONE | D15 | IOT69B | I/O | DQ17 | 1 |  | Comp_of_IOT69A | NONE
D16 | IOT48A | I/O | DQS12 | 1 |  | True_of_IOT48B | TRUE | D16 | IOT84A | I/O | DQS16 | 1 |  | True_of_IOT84B | TRUE
D17 | IOT51A | I/O | DQ12 | 1 |  | True_of_IOT51B | NONE | D17 | IOT87A | I/O | DQ16 | 1 |  | True_of_IOT87B | NONE
D18 | IOT51B | I/O | DQ12 | 1 |  | Comp_of_IOT51A | NONE | D18 | IOT87B | I/O | DQ16 | 1 |  | Comp_of_IOT87A | NONE
D19 | IOR6A | I/O | DQS11 | 2 |  | True_of_IOR6B | TRUE | D19 | IOR8A | I/O | DQS15 | 2 |  | True_of_IOR8B | TRUE
D2 | VCCO7 | Power |  | N/A |  |  |  | D2 | VCCO7 | Power |  | N/A
D20 | IOR6B | I/O | DQS11 | 2 |  | Comp_of_IOR6A | TRUE | D20 | IOR8B | I/O | DQS15 | 2 |  | Comp_of_IOR8A | TRUE
D21 | VSS | Ground |  | N/A |  |  |  | D21 | VSS | Ground |  | N/A
D22 | IOR14B | I/O | DQ10 | 2 |  | Comp_of_IOR14A | NONE | D22 | IOR18B | I/O | DQS14 | 2 |  | Comp_of_IOR18A | NONE
D3 | IOL5A | I/O | DQ0 | 7 |  | True_of_IOL5B | NONE | D3 | IOL7A | I/O | DQ0 | 7 |  | True_of_IOL7B | NONE
D4 | IOT4A | I/O | DQ15 | 0 |  | True_of_IOT4B | TRUE | D4 | IOT4A | I/O | DQ21 | 0 |  | True_of_IOT4B | TRUE
D5 | IOT2A | I/O | DQ15 | 0 |  | True_of_IOT2B | TRUE | D5 | IOT2A | I/O | DQ21 | 0 |  | True_of_IOT2B | TRUE
D6 | IOT2B | I/O | DQ15 | 0 |  | Comp_of_IOT2A | TRUE | D6 | IOT2B | I/O | DQ21 | 0 |  | Comp_of_IOT2A | TRUE
D7 | IOT13A | I/O | DQ14 | 0 |  | True_of_IOT13B | NONE | D7 | IOT17A | I/O | DQ20 | 0 |  | True_of_IOT17B | NONE
D8 | IOT13B | I/O | DQ14 | 0 |  | Comp_of_IOT13A | NONE | D8 | IOT17B | I/O | DQ20 | 0 |  | Comp_of_IOT17A | NONE
D9 | IOT20A | I/O | DQ14 | 0 |  | True_of_IOT20B | TRUE | D9 | IOT30A | I/O | DQS19 | 0 |  | True_of_IOT30B | TRUE
E1 | IOL12B | I/O | DQ1 | 7 |  | Comp_of_IOL12A | NONE | E1 | IOL16B | I/O | DQ1 | 7 |  | Comp_of_IOL16A | NONE
E10 | IOT25A | I/O | DQ14 | 0 |  | True_of_IOT25B | NONE | E10 | IOT41A | I/O | DQ19 | 0 |  | True_of_IOT41B | NONE
E11 | IOT25B | I/O | DQ14 | 0 |  | Comp_of_IOT25A | NONE | E11 | IOT41B | I/O | DQ19 | 0 |  | Comp_of_IOT41A | NONE
E12 | IOT32A | I/O | DQ13 | 1 |  | True_of_IOT32B | TRUE | E12 | IOT52A | I/O | DQ18 | 1 |  | True_of_IOT52B | TRUE
E13 | IOT32B | I/O | DQ13 | 1 |  | Comp_of_IOT32A | TRUE | E13 | IOT52B | I/O | DQ18 | 1 |  | Comp_of_IOT52A | TRUE
E14 | IOT50A | I/O | DQ12 | 1 |  | True_of_IOT50B | TRUE | E14 | IOT86A | I/O | DQ16 | 1 |  | True_of_IOT86B | TRUE
E15 | IOT50B | I/O | DQ12 | 1 |  | Comp_of_IOT50A | TRUE | E15 | IOT86B | I/O | DQ16 | 1 |  | Comp_of_IOT86A | TRUE
E16 | IOT48B | I/O | DQS12 | 1 |  | Comp_of_IOT48A | TRUE | E16 | IOT84B | I/O | DQS16 | 1 |  | Comp_of_IOT84A | TRUE
E17 | IOT55A | I/O | DQ12 | 1 |  | True_of_IOT55B | NONE | E17 | IOT91A | I/O | DQ16 | 1 |  | True_of_IOT91B | NONE
E18 | IOT55B/JTAGSEL_N | I/O | DQ12 | 1 | JTAGSEL_N | Comp_of_IOT55A | NONE | E18 | IOT91B/JTAGSEL_N | I/O | DQ16 | 1 | JTAGSEL_N | Comp_of_IOT91A | NONE
E19 | IOR3A | I/O | DQ11 | 2 |  | True_of_IOR3B | NONE | E19 | IOR3A | I/O | DQ15 | 2 |  | True_of_IOR3B | NONE
E2 | VSS | Ground |  | N/A |  |  |  | E2 | VSS | Ground |  | N/A
E20 | IOR3B | I/O | DQ11 | 2 |  | Comp_of_IOR3A | NONE | E20 | IOR3B | I/O | DQ15 | 2 |  | Comp_of_IOR3A | NONE
E21 | VCCO2 | Power |  | N/A |  |  |  | E21 | VCCO2 | Power |  | N/A
E22 | IOR17B | I/O | DQ10 | 2 |  | Comp_of_IOR17A | TRUE | E22 | IOR28B | I/O | DQ13 | 2 |  | Comp_of_IOR28A | TRUE
E3 | IOL6B | I/O | DQS0 | 7 |  | Comp_of_IOL6A | TRUE | E3 | IOL8B | I/O | DQS0 | 7 |  | Comp_of_IOL8A | TRUE
E4 | IOL6A | I/O | DQS0 | 7 |  | True_of_IOL6B | TRUE | E4 | IOL8A | I/O | DQS0 | 7 |  | True_of_IOL8B | TRUE
E5 | IOL2A | I/O | DQ0 | 7 |  | True_of_IOL2B | TRUE | E5 | IOL2A | I/O | DQ0 | 7 |  | True_of_IOL2B | TRUE
E6 | IOT3A | I/O | DQ15 | 0 |  | True_of_IOT3B | NONE | E6 | IOT3A | I/O | DQ21 | 0 |  | True_of_IOT3B | NONE
E7 | IOT3B | I/O | DQ15 | 0 |  | Comp_of_IOT3A | NONE | E7 | IOT3B | I/O | DQ21 | 0 |  | Comp_of_IOT3A | NONE
E8 | IOT19A | I/O | DQ14 | 0 |  | True_of_IOT19B | NONE | E8 | IOT25A | I/O | DQ20 | 0 |  | True_of_IOT25B | NONE
E9 | IOT19B | I/O | DQ14 | 0 |  | Comp_of_IOT19A | NONE | E9 | IOT25B | I/O | DQ20 | 0 |  | Comp_of_IOT25A | NONE
F1 | IOL15A | I/O | DQ1 | 7 |  | True_of_IOL15B | TRUE | F1 | IOL20A | I/O | DQ1 | 7 |  | True_of_IOL20B | TRUE
F10 | VSS | Ground |  | N/A |  |  |  | F10 | VSS | Ground |  | N/A
F11 | VCCO0 | Power |  | N/A |  |  |  | F11 | VCCO0 | Power |  | N/A
F12 | VCCO1 | Power |  | N/A |  |  |  | F12 | VCCO1 | Power |  | N/A
F13 | VSS | Ground |  | N/A |  |  |  | F13 | VSS | Ground |  | N/A
F14 | VCCX | Power |  | N/A |  |  |  | F14 | VCCX | Power |  | N/A
F15 | VSS | Ground |  | N/A |  |  |  | F15 | VSS | Ground |  | N/A
F16 | IOT53A | I/O | DQ12 | 1 |  | True_of_IOT53B | NONE | F16 | IOT89A | I/O | DQ16 | 1 |  | True_of_IOT89B | NONE
F17 | IOT53B | I/O | DQ12 | 1 |  | Comp_of_IOT53A | NONE | F17 | IOT89B | I/O | DQ16 | 1 |  | Comp_of_IOT89A | NONE
F18 | IOR2A | I/O | DQ11 | 2 |  | True_of_IOR2B | TRUE | F18 | IOR2A | I/O | DQ15 | 2 |  | True_of_IOR2B | TRUE
F19 | IOR2B | I/O | DQ11 | 2 |  | Comp_of_IOR2A | TRUE | F19 | IOR2B | I/O | DQ15 | 2 |  | Comp_of_IOR2A | TRUE
F2 | IOL14A | I/O | DQ1 | 7 |  | True_of_IOL14B | NONE | F2 | IOL18A | I/O | DQS1 | 7 |  | True_of_IOL18B | NONE
F20 | IOR12A | I/O | DQ10 | 2 |  | True_of_IOR12B | NONE | F20 | IOR16A | I/O | DQ14 | 2 |  | True_of_IOR16B | NONE
F21 | IOR12B | I/O | DQ10 | 2 |  | Comp_of_IOR12A | NONE | F21 | IOR16B | I/O | DQ14 | 2 |  | Comp_of_IOR16A | NONE
F22 | IOR17A | I/O | DQ10 | 2 |  | True_of_IOR17B | TRUE | F22 | IOR28A | I/O | DQ13 | 2 |  | True_of_IOR28B | TRUE
F3 | IOL8A/LPLL1_T_fb | I/O | DQ0 | 7 | LPLL1_T_fb | True_of_IOL8B | TRUE | F3 | IOL11A/LPLL1_T_fb | I/O | DQ1 | 7 | LPLL1_T_fb | True_of_IOL11B | TRUE
F4 | IOL7A/LPLL1_T_in | I/O | DQ0 | 7 | LPLL1_T_in | True_of_IOL7B | NONE | F4 | IOL9A/LPLL1_T_in | I/O | DQ0 | 7 | LPLL1_T_in | True_of_IOL9B | NONE
F5 | IOL2B | I/O | DQ0 | 7 |  | Comp_of_IOL2A | TRUE | F5 | IOL2B | I/O | DQ0 | 7 |  | Comp_of_IOL2A | TRUE
F6 | IOT6A | I/O | DQ15 | 0 |  | True_of_IOT6B | TRUE | F6 | IOT6A | I/O | DQ21 | 0 |  | True_of_IOT6B | TRUE
F7 | IOT6B | I/O | DQ15 | 0 |  | Comp_of_IOT6A | TRUE | F7 | IOT6B | I/O | DQ21 | 0 |  | Comp_of_IOT6A | TRUE
F8 | VSS | Ground |  | N/A |  |  |  | F8 | VSS | Ground |  | N/A
F9 | VCCX | Power |  | N/A |  |  |  | F9 | VCCX | Power |  | N/A
G1 | IOL15B | I/O | DQ1 | 7 |  | Comp_of_IOL15A | TRUE | G1 | IOL20B | I/O | DQ1 | 7 |  | Comp_of_IOL20A | TRUE
G10 | VCC | Power |  | N/A |  |  |  | G10 | VCC | Power |  | N/A
G11 | VCC | Power |  | N/A |  |  |  | G11 | VCC | Power |  | N/A
G12 | VCC | Power |  | N/A |  |  |  | G12 | VCC | Power |  | N/A
G13 | VCC | Power |  | N/A |  |  |  | G13 | VCC | Power |  | N/A
G14 | VCC | Power |  | N/A |  |  |  | G14 | VCC | Power |  | N/A
G15 | VCC | Power |  | N/A |  |  |  | G15 | VCC | Power |  | N/A
G16 | VCC | Power |  | N/A |  |  |  | G16 | VCC | Power |  | N/A
G17 | IOR4A | I/O | DQ11 | 2 |  | True_of_IOR4B | TRUE | G17 | IOR5A | I/O | DQ15 | 2 |  | True_of_IOR5B | NONE
G18 | IOR4B | I/O | DQ11 | 2 |  | Comp_of_IOR4A | TRUE | G18 | IOR5B | I/O | DQ15 | 2 |  | Comp_of_IOR5A | NONE
G19 | IOR11A | I/O | DQ10 | 2 |  | True_of_IOR11B | TRUE | G19 | IOR15A | I/O | DQ14 | 2 |  | True_of_IOR15B | TRUE
G2 | IOL14B | I/O | DQ1 | 7 |  | Comp_of_IOL14A | NONE | G2 | IOL18B | I/O | DQS1 | 7 |  | Comp_of_IOL18A | NONE
G20 | IOR11B | I/O | DQ10 | 2 |  | Comp_of_IOR11A | TRUE | G20 | IOR15B | I/O | DQ14 | 2 |  | Comp_of_IOR15A | TRUE
G21 | IOR18A | I/O | DQ10 | 2 |  | True_of_IOR18B | NONE | G21 | IOR29A | I/O | DQ13 | 2 |  | True_of_IOR29B | NONE
G22 | IOR18B | I/O | DQ10 | 2 |  | Comp_of_IOR18A | NONE | G22 | IOR29B | I/O | DQ13 | 2 |  | Comp_of_IOR29A | NONE
G3 | IOL8B/LPLL1_C_fb | I/O | DQ0 | 7 | LPLL1_C_fb | Comp_of_IOL8A | TRUE | G3 | IOL11B/LPLL1_C_fb | I/O | DQ1 | 7 | LPLL1_C_fb | Comp_of_IOL11A | TRUE
G4 | IOL7B/LPLL1_C_in | I/O | DQ0 | 7 | LPLL1_C_in | Comp_of_IOL7A | NONE | G4 | IOL9B/LPLL1_C_in | I/O | DQ0 | 7 | LPLL1_C_in | Comp_of_IOL9A | NONE
G5 | IOL4B | I/O | DQ0 | 7 |  | Comp_of_IOL4A | TRUE | G5 | IOL5B | I/O | DQ0 | 7 |  | Comp_of_IOL5A | NONE
G6 | IOL4A | I/O | DQ0 | 7 |  | True_of_IOL4B | TRUE | G6 | IOL5A | I/O | DQ0 | 7 |  | True_of_IOL5B | NONE
G7 | VCC | Power |  | N/A |  |  |  | G7 | VCC | Power |  | N/A
G8 | VCC | Power |  | N/A |  |  |  | G8 | VCC | Power |  | N/A
G9 | VCC | Power |  | N/A |  |  |  | G9 | VCC | Power |  | N/A
H1 | IOL18B | I/O | DQ1 | 7 |  | Comp_of_IOL18A | NONE | H1 | IOL29B | I/O | DQ2 | 7 |  | Comp_of_IOL29A | NONE
H10 | VSS | Ground |  | N/A |  |  |  | H10 | VSS | Ground |  | N/A
H11 | VSS | Ground |  | N/A |  |  |  | H11 | VSS | Ground |  | N/A
H12 | VSS | Ground |  | N/A |  |  |  | H12 | VSS | Ground |  | N/A
H13 | VSS | Ground |  | N/A |  |  |  | H13 | VSS | Ground |  | N/A
H14 | VSS | Ground |  | N/A |  |  |  | H14 | VSS | Ground |  | N/A
H15 | VSS | Ground |  | N/A |  |  |  | H15 | VSS | Ground |  | N/A
H16 | VCC | Power |  | N/A |  |  |  | H16 | VCC | Power |  | N/A
H17 | VSS | Ground |  | N/A |  |  |  | H17 | VSS | Ground |  | N/A
H18 | IOR5B | I/O | DQ11 | 2 |  | Comp_of_IOR5A | NONE | H18 | IOR7B | I/O | DQ15 | 2 |  | Comp_of_IOR7A | NONE
H19 | IOR5A | I/O | DQ11 | 2 |  | True_of_IOR5B | NONE | H19 | IOR7A | I/O | DQ15 | 2 |  | True_of_IOR7B | NONE
H2 | IOL18A | I/O | DQ1 | 7 |  | True_of_IOL18B | NONE | H2 | IOL29A | I/O | DQ2 | 7 |  | True_of_IOL29B | NONE
H20 | IOR15A | I/O | DQ10 | 2 |  | True_of_IOR15B | TRUE | H20 | IOR20A | I/O | DQ14 | 2 |  | True_of_IOR20B | TRUE
H21 | IOR15B | I/O | DQ10 | 2 |  | Comp_of_IOR15A | TRUE | H21 | IOR20B | I/O | DQ14 | 2 |  | Comp_of_IOR20A | TRUE
H22 | IOR20A | I/O | DQ10 | 2 |  | True_of_IOR20B | TRUE | H22 | IOR32A | I/O | DQ13 | 2 |  | True_of_IOR32B | TRUE
H3 | IOL17A | I/O | DQ1 | 7 |  | True_of_IOL17B | TRUE | H3 | IOL28A | I/O | DQ2 | 7 |  | True_of_IOL28B | TRUE
H4 | IOL16A | I/O | DQ1 | 7 |  | True_of_IOL16B | NONE | H4 | IOL21A | I/O | DQ1 | 7 |  | True_of_IOL21B | NONE
H5 | IOL9A | I/O | DQ0 | 7 |  | True_of_IOL9B | NONE | H5 | IOL14A | I/O | DQ1 | 7 |  | True_of_IOL14B | NONE
H6 | VSS | Ground |  | N/A |  |  |  | H6 | VSS | Ground |  | N/A
H7 | VCC | Power |  | N/A |  |  |  | H7 | VCC | Power |  | N/A
H8 | VSS | Ground |  | N/A |  |  |  | H8 | VSS | Ground |  | N/A
H9 | VSS | Ground |  | N/A |  |  |  | H9 | VSS | Ground |  | N/A
J1 | IOL20A | I/O | DQ1 | 7 |  | True_of_IOL20B | TRUE | J1 | IOL32A | I/O | DQ2 | 7 |  | True_of_IOL32B | TRUE
J10 | VSS | Ground |  | N/A |  |  |  | J10 | VSS | Ground |  | N/A
J11 | VSS | Ground |  | N/A |  |  |  | J11 | VSS | Ground |  | N/A
J12 | VSS | Ground |  | N/A |  |  |  | J12 | VSS | Ground |  | N/A
J13 | VSS | Ground |  | N/A |  |  |  | J13 | VSS | Ground |  | N/A
J14 | VSS | Ground |  | N/A |  |  |  | J14 | VSS | Ground |  | N/A
J15 | VSS | Ground |  | N/A |  |  |  | J15 | VSS | Ground |  | N/A
J16 | VCC | Power |  | N/A |  |  |  | J16 | VCC | Power |  | N/A
J17 | VCCX | Power |  | N/A |  |  |  | J17 | VCCX | Power |  | N/A
J18 | IOR9A | I/O | DQ11 | 2 |  | True_of_IOR9B | NONE | J18 | IOR14A | I/O | DQ14 | 2 |  | True_of_IOR14B | NONE
J19 | IOR16A | I/O | DQ10 | 2 |  | True_of_IOR16B | NONE | J19 | IOR21A | I/O | DQ14 | 2 |  | True_of_IOR21B | NONE
J2 | VCCO7 | Power |  | N/A |  |  |  | J2 | VCCO7 | Power |  | N/A
J20 | IOR16B | I/O | DQ10 | 2 |  | Comp_of_IOR16A | NONE | J20 | IOR21B | I/O | DQ14 | 2 |  | Comp_of_IOR21A | NONE
J21 | VSS | Ground |  | N/A |  |  |  | J21 | VSS | Ground |  | N/A
J22 | IOR20B | I/O | DQ10 | 2 |  | Comp_of_IOR20A | TRUE | J22 | IOR32B | I/O | DQ13 | 2 |  | Comp_of_IOR32A | TRUE
J3 | IOL17B | I/O | DQ1 | 7 |  | Comp_of_IOL17A | TRUE | J3 | IOL28B | I/O | DQ2 | 7 |  | Comp_of_IOL28A | TRUE
J4 | IOL16B | I/O | DQ1 | 7 |  | Comp_of_IOL16A | NONE | J4 | IOL21B | I/O | DQ1 | 7 |  | Comp_of_IOL21A | NONE
J5 | IOL9B | I/O | DQ0 | 7 |  | Comp_of_IOL9A | NONE | J5 | IOL14B | I/O | DQ1 | 7 |  | Comp_of_IOL14A | NONE
J6 | VCCX | Power |  | N/A |  |  |  | J6 | VCCX | Power |  | N/A
J7 | VCC | Power |  | N/A |  |  |  | J7 | VCC | Power |  | N/A
J8 | VSS | Ground |  | N/A |  |  |  | J8 | VSS | Ground |  | N/A
J9 | VSS | Ground |  | N/A |  |  |  | J9 | VSS | Ground |  | N/A
K1 | IOL20B | I/O | DQ1 | 7 |  | Comp_of_IOL20A | TRUE | K1 | IOL32B | I/O | DQ2 | 7 |  | Comp_of_IOL32A | TRUE
K10 | VSS | Ground |  | N/A |  |  |  | K10 | VSS | Ground |  | N/A
K11 | VSS | Ground |  | N/A |  |  |  | K11 | VSS | Ground |  | N/A
K12 | VSS | Ground |  | N/A |  |  |  | K12 | VSS | Ground |  | N/A
K13 | VSS | Ground |  | N/A |  |  |  | K13 | VSS | Ground |  | N/A
K14 | VSS | Ground |  | N/A |  |  |  | K14 | VSS | Ground |  | N/A
K15 | VSS | Ground |  | N/A |  |  |  | K15 | VSS | Ground |  | N/A
K16 | VCCPLLR | Power |  | N/A |  |  |  | K16 | VCCPLLR | Power |  | N/A
K17 | VSS | Ground |  | N/A |  |  |  | K17 | VSS | Ground |  | N/A
K18 | IOR9B | I/O | DQ11 | 2 |  | Comp_of_IOR9A | NONE | K18 | IOR14B | I/O | DQ14 | 2 |  | Comp_of_IOR14A | NONE
K19 | IOR22A | I/O | DQS10 | 2 |  | True_of_IOR22B | TRUE | K19 | IOR34A | I/O | DQS13 | 2 |  | True_of_IOR34B | TRUE
K2 | VSS | Ground |  | N/A |  |  |  | K2 | VSS | Ground |  | N/A
K20 | IOR23A | I/O | DQ10 | 2 |  | True_of_IOR23B | NONE | K20 | IOR35A/LPLL2_T_in | I/O | DQ13 | 2 | LPLL2_T_in | True_of_IOR35B | NONE
K21 | VCCO2 | Power |  | N/A |  |  |  | K21 | VCCO2 | Power |  | N/A
K22 | IOR21A | I/O | DQ10 | 2 |  | True_of_IOR21B | NONE | K22 | IOR33A | I/O | DQ13 | 2 |  | True_of_IOR33B | NONE
K3 | IOL23A | I/O | DQ1 | 7 |  | True_of_IOL23B | NONE | K3 | IOL35A/LPLL2_T_in | I/O | DQ2 | 7 | LPLL2_T_in | True_of_IOL35B | NONE
K4 | IOL24A | I/O | DQ1 | 7 |  | True_of_IOL24B | TRUE | K4 | IOL37A/LPLL2_T_fb | I/O | DQ2 | 7 | LPLL2_T_fb | True_of_IOL37B | TRUE
K5 | IOL21A | I/O | DQ1 | 7 |  | True_of_IOL21B | NONE | K5 | IOL33A | I/O | DQ2 | 7 |  | True_of_IOL33B | NONE
K6 | VSS | Ground |  | N/A |  |  |  | K6 | VSS | Ground |  | N/A
K7 | VCCPLLL | Power |  | N/A |  |  |  | K7 | VCCPLLL | Power |  | N/A
K8 | VSS | Ground |  | N/A |  |  |  | K8 | VSS | Ground |  | N/A
K9 | VSS | Ground |  | N/A |  |  |  | K9 | VSS | Ground |  | N/A
L1 | IOL22B | I/O | DQS1 | 7 |  | Comp_of_IOL22A | TRUE | L1 | IOL34B | I/O | DQS2 | 7 |  | Comp_of_IOL34A | TRUE
L10 | VSS | Ground |  | N/A |  |  |  | L10 | VSS | Ground |  | N/A
L11 | VSS | Ground |  | N/A |  |  |  | L11 | VSS | Ground |  | N/A
L12 | VSS | Ground |  | N/A |  |  |  | L12 | VSS | Ground |  | N/A
L13 | VSS | Ground |  | N/A |  |  |  | L13 | VSS | Ground |  | N/A
L14 | VSS | Ground |  | N/A |  |  |  | L14 | VSS | Ground |  | N/A
L15 | VSS | Ground |  | N/A |  |  |  | L15 | VSS | Ground |  | N/A
L16 | VCC | Power |  | N/A |  |  |  | L16 | VCC | Power |  | N/A
L17 | VCCO2 | Power |  | N/A |  |  |  | L17 | VCCO2 | Power |  | N/A
L18 | IOR32A/READY | I/O | DQ9 | 3 | READY | True_of_IOR32B | NONE | L18 | IOR49A/READY | I/O | DQ12 | 3 | READY | True_of_IOR49B | NONE
L19 | IOR22B | I/O | DQS10 | 2 |  | Comp_of_IOR22A | TRUE | L19 | IOR34B | I/O | DQS13 | 2 |  | Comp_of_IOR34A | TRUE
L2 | IOL22A | I/O | DQS1 | 7 |  | True_of_IOL22B | TRUE | L2 | IOL34A | I/O | DQS2 | 7 |  | True_of_IOL34B | TRUE
L20 | IOR23B | I/O | DQ10 | 2 |  | Comp_of_IOR23A | NONE | L20 | IOR35B/LPLL2_C_in | I/O | DQ13 | 2 | LPLL2_C_in | Comp_of_IOR35A | NONE
L21 | IOR24A | I/O | DQ10 | 2 |  | True_of_IOR24B | TRUE | L21 | IOR37A/LPLL2_T_fb | I/O | DQ13 | 2 | LPLL2_T_fb | True_of_IOR37B | TRUE
L22 | IOR21B | I/O | DQ10 | 2 |  | Comp_of_IOR21A | NONE | L22 | IOR33B | I/O | DQ13 | 2 |  | Comp_of_IOR33A | NONE
L3 | IOL23B | I/O | DQ1 | 7 |  | Comp_of_IOL23A | NONE | L3 | IOL35B/LPLL2_C_in | I/O | DQ2 | 7 | LPLL2_C_in | Comp_of_IOL35A | NONE
L4 | IOL24B | I/O | DQ1 | 7 |  | Comp_of_IOL24A | TRUE | L4 | IOL37B/LPLL2_C_fb | I/O | DQ2 | 7 | LPLL2_C_fb | Comp_of_IOL37A | TRUE
L5 | IOL21B | I/O | DQ1 | 7 |  | Comp_of_IOL21A | NONE | L5 | IOL33B | I/O | DQ2 | 7 |  | Comp_of_IOL33A | NONE
L6 | VCCO7 | Power |  | N/A |  |  |  | L6 | VCCO7 | Power |  | N/A
L7 | VCC | Power |  | N/A |  |  |  | L7 | VCC | Power |  | N/A
L8 | VSS | Ground |  | N/A |  |  |  | L8 | VSS | Ground |  | N/A
L9 | VSS | Ground |  | N/A |  |  |  | L9 | VSS | Ground |  | N/A
M1 | IOL25B | I/O | DQ1 | 7 |  | Comp_of_IOL25A | NONE | M1 | IOL42B | I/O | DQ2 | 7 |  | Comp_of_IOL42A | NONE
M10 | VSS | Ground |  | N/A |  |  |  | M10 | VSS | Ground |  | N/A
M11 | VSS | Ground |  | N/A |  |  |  | M11 | VSS | Ground |  | N/A
M12 | VSS | Ground |  | N/A |  |  |  | M12 | VSS | Ground |  | N/A
M13 | VSS | Ground |  | N/A |  |  |  | M13 | VSS | Ground |  | N/A
M14 | VSS | Ground |  | N/A |  |  |  | M14 | VSS | Ground |  | N/A
M15 | VSS | Ground |  | N/A |  |  |  | M15 | VSS | Ground |  | N/A
M16 | VCC | Power |  | N/A |  |  |  | M16 | VCC | Power |  | N/A
M17 | VCCO3 | Power |  | N/A |  |  |  | M17 | VCCO3 | Power |  | N/A
M18 | IOR32B/DONE | I/O | DQ9 | 3 | DONE | Comp_of_IOR32A | NONE | M18 | IOR49B/DONE | I/O | DQ12 | 3 | DONE | Comp_of_IOR49A | NONE
M19 | IOR27A/GCLKT_2 | I/O | DQ10 | 2 | GCLKT_2 | True_of_IOR27B | NONE | M19 | IOR44A/GCLK2_0 | I/O | DQ13 | 2 | GCLK2_0 | True_of_IOR44B | NONE
M2 | IOL25A | I/O | DQ1 | 7 |  | True_of_IOL25B | NONE | M2 | IOL42A | I/O | DQ2 | 7 |  | True_of_IOL42B | NONE
M20 | IOR26B/TDI | I/O | DQ10 | 2 | TDI | Comp_of_IOR26A | TRUE | M20 | IOR43B/TDI | I/O | DQ13 | 2 | TDI | Comp_of_IOR43A | TRUE
M21 | IOR24B | I/O | DQ10 | 2 |  | Comp_of_IOR24A | TRUE | M21 | IOR37B/LPLL2_C_fb | I/O | DQ13 | 2 | LPLL2_C_fb | Comp_of_IOR37A | TRUE
M22 | IOR25A/TDO | I/O | DQ10 | 2 | TDO | True_of_IOR25B | NONE | M22 | IOR42A/TDO | I/O | DQ13 | 2 | TDO | True_of_IOR42B | NONE
M3 | IOL29B/GCLKC_6 | I/O | DQ2 | 6 | GCLKC_6 | Comp_of_IOL29A | TRUE | M3 | IOL46B/GCLK6_1 | I/O | DQ3 | 6 | GCLK6_1 | Comp_of_IOL46A | TRUE
M4 | IOL29A/GCLKT_6 | I/O | DQ2 | 6 | GCLKT_6 | True_of_IOL29B | TRUE | M4 | IOL46A/GCLK6_0 | I/O | DQ3 | 6 | GCLK6_0 | True_of_IOL46B | TRUE
M5 | IOL32A | I/O | DQ2 | 6 |  | True_of_IOL32B | NONE | M5 | IOL49A | I/O | DQ3 | 6 |  | True_of_IOL49B | NONE
M6 | VCCO6 | Power |  | N/A |  |  |  | M6 | VCCO6 | Power |  | N/A
M7 | VCC | Power |  | N/A |  |  |  | M7 | VCC | Power |  | N/A
M8 | VSS | Ground |  | N/A |  |  |  | M8 | VSS | Ground |  | N/A
M9 | VSS | Ground |  | N/A |  |  |  | M9 | VSS | Ground |  | N/A
N1 | IOL26B | I/O | DQ1 | 7 |  | Comp_of_IOL26A | TRUE | N1 | IOL43B | I/O | DQ2 | 7 |  | Comp_of_IOL43A | TRUE
N10 | VSS | Ground |  | N/A |  |  |  | N10 | VSS | Ground |  | N/A
N11 | VSS | Ground |  | N/A |  |  |  | N11 | VSS | Ground |  | N/A
N12 | VSS | Ground |  | N/A |  |  |  | N12 | VSS | Ground |  | N/A
N13 | VSS | Ground |  | N/A |  |  |  | N13 | VSS | Ground |  | N/A
N14 | VSS | Ground |  | N/A |  |  |  | N14 | VSS | Ground |  | N/A
N15 | VSS | Ground |  | N/A |  |  |  | N15 | VSS | Ground |  | N/A
N16 | VCCPLLR | Power |  | N/A |  |  |  | N16 | VCCPLLR | Power |  | N/A
N17 | EXTR | I/O |  | N/A |  |  |  | N17 | EXTR | I/O |  | N/A |  |  | NONE
N18 | IOR34A/MCS_N/D5 | I/O | DQ9 | 3 | MCS_N/D5 | True_of_IOR34B | NONE | N18 | IOR51A/MCS_N/D5 | I/O | DQ12 | 3 | MCS_N/D5 | True_of_IOR51B | NONE
N19 | IOR27B/GCLKC_2 | I/O | DQ10 | 2 | GCLKC_2 | Comp_of_IOR27A | NONE | N19 | IOR44B/GCLK2_1 | I/O | DQ13 | 2 | GCLK2_1 | Comp_of_IOR44A | NONE
N2 | VCCO6 | Power |  | N/A |  |  |  | N2 | VCCO6 | Power |  | N/A
N20 | IOR26A/TCK | I/O | DQ10 | 2 | TCK | True_of_IOR26B | TRUE | N20 | IOR43A/TCK | I/O | DQ13 | 2 | TCK | True_of_IOR43B | TRUE
N21 | VSS | Ground |  | N/A |  |  |  | N21 | VSS | Ground |  | N/A
N22 | IOR25B/TMS | I/O | DQ10 | 2 | TMS | Comp_of_IOR25A | NONE | N22 | IOR42B/TMS | I/O | DQ13 | 2 | TMS | Comp_of_IOR42A | NONE
N3 | IOL31B | I/O | DQ2 | 6 |  | Comp_of_IOL31A | TRUE | N3 | IOL48B | I/O | DQ3 | 6 |  | Comp_of_IOL48A | TRUE
N4 | IOL31A | I/O | DQ2 | 6 |  | True_of_IOL31B | TRUE | N4 | IOL48A | I/O | DQ3 | 6 |  | True_of_IOL48B | TRUE
N5 | IOL32B | I/O | DQ2 | 6 |  | Comp_of_IOL32A | NONE | N5 | IOL49B | I/O | DQ3 | 6 |  | Comp_of_IOL49A | NONE
N6 | VSS | Ground |  | N/A |  |  |  | N6 | VSS | Ground |  | N/A
N7 | VCCPLLL | Power |  | N/A |  |  |  | N7 | VCCPLLL | Power |  | N/A
N8 | VSS | Ground |  | N/A |  |  |  | N8 | VSS | Ground |  | N/A
N9 | VSS | Ground |  | N/A |  |  |  | N9 | VSS | Ground |  | N/A
P1 | IOL26A | I/O | DQ1 | 7 |  | True_of_IOL26B | TRUE | P1 | IOL43A | I/O | DQ2 | 7 |  | True_of_IOL43B | TRUE
P10 | VSS | Ground |  | N/A |  |  |  | P10 | VSS | Ground |  | N/A
P11 | VSS | Ground |  | N/A |  |  |  | P11 | VSS | Ground |  | N/A
P12 | VSS | Ground |  | N/A |  |  |  | P12 | VSS | Ground |  | N/A
P13 | VSS | Ground |  | N/A |  |  |  | P13 | VSS | Ground |  | N/A
P14 | VSS | Ground |  | N/A |  |  |  | P14 | VSS | Ground |  | N/A
P15 | VSS | Ground |  | N/A |  |  |  | P15 | VSS | Ground |  | N/A
P16 | VCC | Power |  | N/A |  |  |  | P16 | VCC | Power |  | N/A
P17 | VCCX | Power |  | N/A |  |  |  | P17 | VCCX | Power |  | N/A
P18 | IOR34B/MCLK/D4 | I/O | DQ9 | 3 | MCLK/D4 | Comp_of_IOR34A | NONE | P18 | IOR51B/MCLK/D4 | I/O | DQ12 | 3 | MCLK/D4 | Comp_of_IOR51A | NONE
P19 | IOR33A/MI/D7 | I/O | DQ9 | 3 | MI/D7 | True_of_IOR33B | TRUE | P19 | IOR50A/MI/D7 | I/O | DQ12 | 3 | MI/D7 | True_of_IOR50B | TRUE
P2 | VSS | Ground |  | N/A |  |  |  | P2 | VSS | Ground |  | N/A
P20 | IOR33B/MO/D6 | I/O | DQ9 | 3 | MO/D6 | Comp_of_IOR33A | TRUE | P20 | IOR50B/MO/D6 | I/O | DQ12 | 3 | MO/D6 | Comp_of_IOR50A | TRUE
P21 | VCCO3 | Power |  | N/A |  |  |  | P21 | VCCO3 | Power |  | N/A
P22 | IOR29A/GCLKT_3 | I/O | DQ9 | 3 | GCLKT_3 | True_of_IOR29B | TRUE | P22 | IOR46A/GCLK3_0 | I/O | DQ12 | 3 | GCLK3_0 | True_of_IOR46B | TRUE
P3 | IOL35A | I/O | DQ2 | 6 |  | True_of_IOL35B | TRUE | P3 | IOL52A | I/O | DQ3 | 6 |  | True_of_IOL52B | TRUE
P4 | IOL36A | I/O | DQS2 | 6 |  | True_of_IOL36B | NONE | P4 | IOL53A | I/O | DQS3 | 6 |  | True_of_IOL53B | NONE
P5 | IOL47A/LPLL2_T_fb | I/O | DQ3 | 6 | LPLL2_T_fb | True_of_IOL47B | TRUE | P5 | IOL76A/LPLL3_T_fb | I/O | DQ4 | 6 | LPLL3_T_fb | True_of_IOL76B | TRUE
P6 | VCCX | Power |  | N/A |  |  |  | P6 | VCCX | Power |  | N/A
P7 | VCC | Power |  | N/A |  |  |  | P7 | VCC | Power |  | N/A
P8 | VSS | Ground |  | N/A |  |  |  | P8 | VSS | Ground |  | N/A
P9 | VSS | Ground |  | N/A |  |  |  | P9 | VSS | Ground |  | N/A
R1 | IOL27A/GCLKT_7 | I/O | DQ1 | 7 | GCLKT_7 | True_of_IOL27B | NONE | R1 | IOL44A/GCLK7_0 | I/O | DQ2 | 7 | GCLK7_0 | True_of_IOL44B | NONE
R10 | VSS | Ground |  | N/A |  |  |  | R10 | VSS | Ground |  | N/A
R11 | VSS | Ground |  | N/A |  |  |  | R11 | VSS | Ground |  | N/A
R12 | VSS | Ground |  | N/A |  |  |  | R12 | VSS | Ground |  | N/A
R13 | VSS | Ground |  | N/A |  |  |  | R13 | VSS | Ground |  | N/A
R14 | VSS | Ground |  | N/A |  |  |  | R14 | VSS | Ground |  | N/A
R15 | VSS | Ground |  | N/A |  |  |  | R15 | VSS | Ground |  | N/A
R16 | VCC | Power |  | N/A |  |  |  | R16 | VCC | Power |  | N/A
R17 | VSS | Ground |  | N/A |  |  |  | R17 | VSS | Ground |  | N/A
R18 | IOR45A/RPLL2_T_in | I/O | DQ9 | 3 | RPLL2_T_in | True_of_IOR45B | NONE | R18 | IOR74A/LPLL3_T_in | I/O | DQ11 | 3 | LPLL3_T_in | True_of_IOR74B | NONE
R19 | IOR39B | I/O | DQ9 | 3 |  | Comp_of_IOR39A | NONE | R19 | IOR56B | I/O | DQ12 | 3 |  | Comp_of_IOR56A | NONE
R2 | IOL33B | I/O | DQ2 | 6 |  | Comp_of_IOL33A | TRUE | R2 | IOL50B | I/O | DQ3 | 6 |  | Comp_of_IOL50A | TRUE
R20 | IOR35A/FASTRD_N/D3 | I/O | DQ9 | 3 | FASTRD_N/D3 | True_of_IOR35B | TRUE | R20 | IOR52A/FASTRD_N/D3 | I/O | DQ12 | 3 | FASTRD_N/D3 | True_of_IOR52B | TRUE
R21 | IOR35B/D2 | I/O | DQ9 | 3 | D2 | Comp_of_IOR35A | TRUE | R21 | IOR52B/D2 | I/O | DQ12 | 3 | D2 | Comp_of_IOR52A | TRUE
R22 | IOR29B/GCLKC_3 | I/O | DQ9 | 3 | GCLKC_3 | Comp_of_IOR29A | TRUE | R22 | IOR46B/GCLK3_1 | I/O | DQ12 | 3 | GCLK3_1 | Comp_of_IOR46A | TRUE
R3 | IOL35B | I/O | DQ2 | 6 |  | Comp_of_IOL35A | TRUE | R3 | IOL52B | I/O | DQ3 | 6 |  | Comp_of_IOL52A | TRUE
R4 | IOL36B | I/O | DQS2 | 6 |  | Comp_of_IOL36A | NONE | R4 | IOL53B | I/O | DQS3 | 6 |  | Comp_of_IOL53A | NONE
R5 | IOL47B/LPLL2_C_fb | I/O | DQ3 | 6 | LPLL2_C_fb | Comp_of_IOL47A | TRUE | R5 | IOL76B/LPLL3_C_fb | I/O | DQ4 | 6 | LPLL3_C_fb | Comp_of_IOL76A | TRUE
R6 | VSS | Ground |  | N/A |  |  |  | R6 | VSS | Ground |  | N/A
R7 | VCC | Power |  | N/A |  |  |  | R7 | VCC | Power |  | N/A
R8 | VSS | Ground |  | N/A |  |  |  | R8 | VSS | Ground |  | N/A
R9 | VSS | Ground |  | N/A |  |  |  | R9 | VSS | Ground |  | N/A
T1 | IOL27B/GCLKC_7 | I/O | DQ1 | 7 | GCLKC_7 | Comp_of_IOL27A | NONE | T1 | IOL44B/GCLK7_1 | I/O | DQ2 | 7 | GCLK7_1 | Comp_of_IOL44A | NONE
T10 | VCC | Power |  | N/A |  |  |  | T10 | VCC | Power |  | N/A
T11 | VCC | Power |  | N/A |  |  |  | T11 | VCC | Power |  | N/A
T12 | VCC | Power |  | N/A |  |  |  | T12 | VCC | Power |  | N/A
T13 | VCC | Power |  | N/A |  |  |  | T13 | VCC | Power |  | N/A
T14 | VCC | Power |  | N/A |  |  |  | T14 | VCC | Power |  | N/A
T15 | VCC | Power |  | N/A |  |  |  | T15 | VCC | Power |  | N/A
T16 | VCC | Power |  | N/A |  |  |  | T16 | VCC | Power |  | N/A
T17 | IOR53A | I/O | DQ8 | 3 |  | True_of_IOR53B | TRUE | T17 | IOR82A | I/O | DQ11 | 3 |  | True_of_IOR82B | TRUE
T18 | IOR45B/RPLL2_C_in | I/O | DQ9 | 3 | RPLL2_C_in | Comp_of_IOR45A | NONE | T18 | IOR74B/LPLL3_C_in | I/O | DQ11 | 3 | LPLL3_C_in | Comp_of_IOR74A | NONE
T19 | IOR39A/SCLK | I/O | DQ9 | 3 | SCLK | True_of_IOR39B | NONE | T19 | IOR56A/SCLK | I/O | DQ12 | 3 | SCLK | True_of_IOR56B | NONE
T2 | IOL33A | I/O | DQ2 | 6 |  | True_of_IOL33B | TRUE | T2 | IOL50A | I/O | DQ3 | 6 |  | True_of_IOL50B | TRUE
T20 | IOR38A/DIN | I/O | DQ9 | 3 | DIN | True_of_IOR38B | TRUE | T20 | IOR55A/DIN | I/O | DQ12 | 3 | DIN | True_of_IOR55B | TRUE
T21 | IOR31B/RECONFIG_N | I/O | DQ9 | 3 | RECONFIG_N | Comp_of_IOR31A | TRUE | T21 | IOR48B/RECONFIG_N | I/O | DQ12 | 3 | RECONFIG_N | Comp_of_IOR48A | TRUE
T22 | MODE0 | I/O |  | 3 |  |  | NONE | T22 | MODE0 | I/O |  | 3 |  |  | NONE
T3 | IOL39A | I/O | DQ2 | 6 |  | True_of_IOL39B | NONE | T3 | IOL56A | I/O | DQ3 | 6 |  | True_of_IOL56B | NONE
T4 | IOL48A | I/O | DQ3 | 6 |  | True_of_IOL48B | NONE | T4 | IOL77A | I/O | DQ4 | 6 |  | True_of_IOL77B | NONE
T5 | IOL54A | I/O | DQ3 | 6 |  | True_of_IOL54B | NONE | T5 | IOL83A | I/O | DQ4 | 6 |  | True_of_IOL83B | NONE
T6 | IOL54B | I/O | DQ3 | 6 |  | Comp_of_IOL54A | NONE | T6 | IOL83B | I/O | DQ4 | 6 |  | Comp_of_IOL83A | NONE
T7 | VCC | Power |  | N/A |  |  |  | T7 | VCC | Power |  | N/A
T8 | VCC | Power |  | N/A |  |  |  | T8 | VCC | Power |  | N/A
T9 | VCC | Power |  | N/A |  |  |  | T9 | VCC | Power |  | N/A
U1 | IOL30A | I/O | DQ2 | 6 |  | True_of_IOL30B | NONE | U1 | IOL47A | I/O | DQ3 | 6 |  | True_of_IOL47B | NONE
U10 | VSS | Ground |  | N/A |  |  |  | U10 | VSS | Ground |  | N/A
U11 | VCCO5 | Power |  | N/A |  |  |  | U11 | VCCO5 | Power |  | N/A
U12 | VCCO4 | Power |  | N/A |  |  |  | U12 | VCCO4 | Power |  | N/A
U13 | VSS | Ground |  | N/A |  |  |  | U13 | VSS | Ground |  | N/A
U14 | VCCX | Power |  | N/A |  |  |  | U14 | VCCX | Power |  | N/A
U15 | VSS | Ground |  | N/A |  |  |  | U15 | VSS | Ground |  | N/A
U16 | IOB50B | I/O | DQ7 | 4 |  | Comp_of_IOB50A | TRUE | U16 | IOB86B | I/O | DQ10 | 4 |  | Comp_of_IOB86A | TRUE
U17 | IOR53B | I/O | DQ8 | 3 |  | Comp_of_IOR53A | TRUE | U17 | IOR82B | I/O | DQ11 | 3 |  | Comp_of_IOR82A | TRUE
U18 | IOR54B | I/O | DQ8 | 3 |  | Comp_of_IOR54A | NONE | U18 | IOR83B | I/O | DQ11 | 3 |  | Comp_of_IOR83A | NONE
U19 | IOR54A | I/O | DQ8 | 3 |  | True_of_IOR54B | NONE | U19 | IOR83A | I/O | DQ11 | 3 |  | True_of_IOR83B | NONE
U2 | IOL30B | I/O | DQ2 | 6 |  | Comp_of_IOL30A | NONE | U2 | IOL47B | I/O | DQ3 | 6 |  | Comp_of_IOL47A | NONE
U20 | IOR38B/DOUT | I/O | DQ9 | 3 | DOUT | Comp_of_IOR38A | TRUE | U20 | IOR55B/DOUT | I/O | DQ12 | 3 | DOUT | Comp_of_IOR55A | TRUE
U21 | MODE2 | I/O |  | 3 |  |  | NONE | U21 | MODE2 | I/O |  | 3 |  |  | NONE
U22 | MODE1 | I/O |  | 3 |  |  | NONE | U22 | MODE1 | I/O |  | 3 |  |  | NONE
U3 | IOL39B | I/O | DQ2 | 6 |  | Comp_of_IOL39A | NONE | U3 | IOL56B | I/O | DQ3 | 6 |  | Comp_of_IOL56A | NONE
U4 | IOL48B | I/O | DQ3 | 6 |  | Comp_of_IOL48A | NONE | U4 | IOL77B | I/O | DQ4 | 6 |  | Comp_of_IOL77A | NONE
U5 | IOL53B | I/O | DQ3 | 6 |  | Comp_of_IOL53A | TRUE | U5 | IOL82B | I/O | DQ4 | 6 |  | Comp_of_IOL82A | TRUE
U6 | IOB2A | I/O | DQ4 | 5 |  | True_of_IOB2B | TRUE | U6 | IOB2A | I/O | DQ5 | 5 |  | True_of_IOB2B | TRUE
U7 | IOB2B | I/O | DQ4 | 5 |  | Comp_of_IOB2A | TRUE | U7 | IOB2B | I/O | DQ5 | 5 |  | Comp_of_IOB2A | TRUE
U8 | VSS | Ground |  | N/A |  |  |  | U8 | VSS | Ground |  | N/A
U9 | VCCX | Power |  | N/A |  |  |  | U9 | VCCX | Power |  | N/A
V1 | IOL34A | I/O | DQ2 | 6 |  | True_of_IOL34B | NONE | V1 | IOL51A | I/O | DQ3 | 6 |  | True_of_IOL51B | NONE
V10 | IOB19A | I/O | DQ5 | 5 |  | True_of_IOB19B | NONE | V10 | IOB25A | I/O | DQ6 | 5 |  | True_of_IOB25B | NONE
V11 | IOB19B | I/O | DQ5 | 5 |  | Comp_of_IOB19A | NONE | V11 | IOB25B | I/O | DQ6 | 5 |  | Comp_of_IOB25A | NONE
V12 | IOB35A | I/O | DQ6 | 4 |  | True_of_IOB35B | NONE | V12 | IOB57A | I/O | DQ8 | 4 |  | True_of_IOB57B | NONE
V13 | IOB35B | I/O | DQ6 | 4 |  | Comp_of_IOB35A | NONE | V13 | IOB57B | I/O | DQ8 | 4 |  | Comp_of_IOB57A | NONE
V14 | IOB38A | I/O | DQ6 | 4 |  | True_of_IOB38B | TRUE | V14 | IOB68A | I/O | DQ9 | 4 |  | True_of_IOB68B | TRUE
V15 | IOB38B | I/O | DQ6 | 4 |  | Comp_of_IOB38A | TRUE | V15 | IOB68B | I/O | DQ9 | 4 |  | Comp_of_IOB68A | TRUE
V16 | IOB50A | I/O | DQ7 | 4 |  | True_of_IOB50B | TRUE | V16 | IOB86A | I/O | DQ10 | 4 |  | True_of_IOB86B | TRUE
V17 | IOB54A | I/O | DQ7 | 4 |  | True_of_IOB54B | TRUE | V17 | IOB90A | I/O | DQ10 | 4 |  | True_of_IOB90B | TRUE
V18 | IOB54B | I/O | DQ7 | 4 |  | Comp_of_IOB54A | TRUE | V18 | IOB90B | I/O | DQ10 | 4 |  | Comp_of_IOB90A | TRUE
V19 | IOB55B | I/O | DQ7 | 4 |  | Comp_of_IOB55A | NONE | V19 | IOB91B | I/O | DQ10 | 4 |  | Comp_of_IOB91A | NONE
V2 | VCCO6 | Power |  | N/A |  |  |  | V2 | VCCO6 | Power |  | N/A
V20 | IOR48B | I/O | DQ8 | 3 |  | Comp_of_IOR48A | NONE | V20 | IOR77B | I/O | DQ11 | 3 |  | Comp_of_IOR77A | NONE
V21 | VSS | Ground |  | N/A |  |  |  | V21 | VSS | Ground |  | N/A
V22 | IOR36A/D1 | I/O | DQS9 | 3 | D1 | True_of_IOR36B | NONE | V22 | IOR53A/D1 | I/O | DQS12 | 3 | D1 | True_of_IOR53B | NONE
V3 | IOL44A | I/O | DQ2 | 6 |  | True_of_IOL44B | TRUE | V3 | IOL73A | I/O | DQS4 | 6 |  | True_of_IOL73B | TRUE
V4 | IOL50A | I/O | DQS3 | 6 |  | True_of_IOL50B | NONE | V4 | IOL79A | I/O | DQ4 | 6 |  | True_of_IOL79B | NONE
V5 | IOL53A | I/O | DQ3 | 6 |  | True_of_IOL53B | TRUE | V5 | IOL82A | I/O | DQ4 | 6 |  | True_of_IOL82B | TRUE
V6 | IOB4A | I/O | DQ4 | 5 |  | True_of_IOB4B | TRUE | V6 | IOB4A | I/O | DQ5 | 5 |  | True_of_IOB4B | TRUE
V7 | IOB4B | I/O | DQ4 | 5 |  | Comp_of_IOB4A | TRUE | V7 | IOB4B | I/O | DQ5 | 5 |  | Comp_of_IOB4A | TRUE
V8 | IOB7A | I/O | DQ4 | 5 |  | True_of_IOB7B | NONE | V8 | IOB7A | I/O | DQ5 | 5 |  | True_of_IOB7B | NONE
V9 | IOB7B | I/O | DQ4 | 5 |  | Comp_of_IOB7A | NONE | V9 | IOB7B | I/O | DQ5 | 5 |  | Comp_of_IOB7A | NONE
W1 | IOL34B | I/O | DQ2 | 6 |  | Comp_of_IOL34A | NONE | W1 | IOL51B | I/O | DQ3 | 6 |  | Comp_of_IOL51A | NONE
W10 | IOB24A | I/O | DQ5 | 5 |  | True_of_IOB24B | TRUE | W10 | IOB40A | I/O | DQ7 | 5 |  | True_of_IOB40B | TRUE
W11 | IOB24B | I/O | DQ5 | 5 |  | Comp_of_IOB24A | TRUE | W11 | IOB40B | I/O | DQ7 | 5 |  | Comp_of_IOB40A | TRUE
W12 | IOB32A | I/O | DQ6 | 4 |  | True_of_IOB32B | TRUE | W12 | IOB52A | I/O | DQ8 | 4 |  | True_of_IOB52B | TRUE
W13 | IOB32B | I/O | DQ6 | 4 |  | Comp_of_IOB32A | TRUE | W13 | IOB52B | I/O | DQ8 | 4 |  | Comp_of_IOB52A | TRUE
W14 | IOB41A | I/O | DQ6 | 4 |  | True_of_IOB41B | NONE | W14 | IOB73A | I/O | DQ9 | 4 |  | True_of_IOB73B | NONE
W15 | IOB41B | I/O | DQ6 | 4 |  | Comp_of_IOB41A | NONE | W15 | IOB73B | I/O | DQ9 | 4 |  | Comp_of_IOB73A | NONE
W16 | IOB44B | I/O | DQ6 | 4 |  | Comp_of_IOB44A | TRUE | W16 | IOB76B | I/O | DQ9 | 4 |  | Comp_of_IOB76A | TRUE
W17 | IOB51A | I/O | DQ7 | 4 |  | True_of_IOB51B | NONE | W17 | IOB87A | I/O | DQ10 | 4 |  | True_of_IOB87B | NONE
W18 | IOB51B | I/O | DQ7 | 4 |  | Comp_of_IOB51A | NONE | W18 | IOB87B | I/O | DQ10 | 4 |  | Comp_of_IOB87A | NONE
W19 | IOB55A | I/O | DQ7 | 4 |  | True_of_IOB55B | NONE | W19 | IOB91A | I/O | DQ10 | 4 |  | True_of_IOB91B | NONE
W2 | VSS | Ground |  | N/A |  |  |  | W2 | VSS | Ground |  | N/A
W20 | IOR48A | I/O | DQ8 | 3 |  | True_of_IOR48B | NONE | W20 | IOR77A | I/O | DQ11 | 3 |  | True_of_IOR77B | NONE
W21 | VCCO3 | Power |  | N/A |  |  |  | W21 | VCCO3 | Power |  | N/A
W22 | IOR36B/D0 | I/O | DQS9 | 3 | D0 | Comp_of_IOR36A | NONE | W22 | IOR53B/D0 | I/O | DQS12 | 3 | D0 | Comp_of_IOR53A | NONE
W3 | IOL44B | I/O | DQ2 | 6 |  | Comp_of_IOL44A | TRUE | W3 | IOL73B | I/O | DQS4 | 6 |  | Comp_of_IOL73A | TRUE
W4 | IOL50B | I/O | DQS3 | 6 |  | Comp_of_IOL50A | NONE | W4 | IOL79B | I/O | DQ4 | 6 |  | Comp_of_IOL79A | NONE
W5 | IOB3A | I/O | DQ4 | 5 |  | True_of_IOB3B | NONE | W5 | IOB3A | I/O | DQ5 | 5 |  | True_of_IOB3B | NONE
W6 | IOB3B | I/O | DQ4 | 5 |  | Comp_of_IOB3A | NONE | W6 | IOB3B | I/O | DQ5 | 5 |  | Comp_of_IOB3A | NONE
W7 | IOB16A | I/O | DQ5 | 5 |  | True_of_IOB16B | TRUE | W7 | IOB20A | I/O | DQ6 | 5 |  | True_of_IOB20B | TRUE
W8 | IOB16B | I/O | DQ5 | 5 |  | Comp_of_IOB16A | TRUE | W8 | IOB20B | I/O | DQ6 | 5 |  | Comp_of_IOB20A | TRUE
W9 | IOB20A | I/O | DQ5 | 5 |  | True_of_IOB20B | TRUE | W9 | IOB30A | I/O | DQS7 | 5 |  | True_of_IOB30B | TRUE
Y1 | IOL38A | I/O | DQ2 | 6 |  | True_of_IOL38B | TRUE | Y1 | IOL55A | I/O | DQ3 | 6 |  | True_of_IOL55B | TRUE
Y10 | IOB26A | I/O | DQ5 | 5 |  | True_of_IOB26B | TRUE | Y10 | IOB42A | I/O | DQ7 | 5 |  | True_of_IOB42B | TRUE
Y11 | IOB26B | I/O | DQ5 | 5 |  | Comp_of_IOB26A | TRUE | Y11 | IOB42B | I/O | DQ7 | 5 |  | Comp_of_IOB42A | TRUE
Y12 | IOB31A | I/O | DQ6 | 4 |  | True_of_IOB31B | NONE | Y12 | IOB51A | I/O | DQ8 | 4 |  | True_of_IOB51B | NONE
Y13 | IOB31B | I/O | DQ6 | 4 |  | Comp_of_IOB31A | NONE | Y13 | IOB51B | I/O | DQ8 | 4 |  | Comp_of_IOB51A | NONE
Y14 | IOB37A | I/O | DQS6 | 4 |  | True_of_IOB37B | NONE | Y14 | IOB63A | I/O | DQS8 | 4 |  | True_of_IOB63B | NONE
Y15 | IOB37B | I/O | DQS6 | 4 |  | Comp_of_IOB37A | NONE | Y15 | IOB63B | I/O | DQS8 | 4 |  | Comp_of_IOB63A | NONE
Y16 | IOB44A | I/O | DQ6 | 4 |  | True_of_IOB44B | TRUE | Y16 | IOB76A | I/O | DQ9 | 4 |  | True_of_IOB76B | TRUE
Y17 | IOB40B | I/O | DQ6 | 4 |  | Comp_of_IOB40A | TRUE | Y17 | IOB72B | I/O | DQ9 | 4 |  | Comp_of_IOB72A | TRUE
Y18 | IOB48B | I/O | DQS7 | 4 |  | Comp_of_IOB48A | TRUE | Y18 | IOB84B | I/O | DQS10 | 4 |  | Comp_of_IOB84A | TRUE
Y19 | IOB48A | I/O | DQS7 | 4 |  | True_of_IOB48B | TRUE | Y19 | IOB84A | I/O | DQS10 | 4 |  | True_of_IOB84B | TRUE
Y2 | IOL38B | I/O | DQ2 | 6 |  | Comp_of_IOL38A | TRUE | Y2 | IOL55B | I/O | DQ3 | 6 |  | Comp_of_IOL55A | TRUE
Y20 | IOB53B | I/O | DQ7 | 4 |  | Comp_of_IOB53A | NONE | Y20 | IOB89B | I/O | DQ10 | 4 |  | Comp_of_IOB89A | NONE
Y21 | IOR47A/RPLL2_T_fb | I/O | DQ8 | 3 | RPLL2_T_fb | True_of_IOR47B | TRUE | Y21 | IOR76A/LPLL3_T_fb | I/O | DQ11 | 3 | LPLL3_T_fb | True_of_IOR76B | TRUE
Y22 | IOR44A | I/O | DQ9 | 3 |  | True_of_IOR44B | TRUE | Y22 | IOR73A | I/O | DQS11 | 3 |  | True_of_IOR73B | TRUE
Y3 | IOB9A | I/O | DQS4 | 5 |  | True_of_IOB9B | NONE | Y3 | IOB9A | I/O | DQS5 | 5 |  | True_of_IOB9B | NONE
Y4 | IOB6A | I/O | DQ4 | 5 |  | True_of_IOB6B | TRUE | Y4 | IOB6A | I/O | DQ5 | 5 |  | True_of_IOB6B | TRUE
Y5 | IOB6B | I/O | DQ4 | 5 |  | Comp_of_IOB6A | TRUE | Y5 | IOB6B | I/O | DQ5 | 5 |  | Comp_of_IOB6A | TRUE
Y6 | IOB14A | I/O | DQ5 | 5 |  | True_of_IOB14B | TRUE | Y6 | IOB18A | I/O | DQ6 | 5 |  | True_of_IOB18B | TRUE
Y7 | IOB18A | I/O | DQ5 | 5 |  | True_of_IOB18B | TRUE | Y7 | IOB24A | I/O | DQ6 | 5 |  | True_of_IOB24B | TRUE
Y8 | IOB18B | I/O | DQ5 | 5 |  | Comp_of_IOB18A | TRUE | Y8 | IOB24B | I/O | DQ6 | 5 |  | Comp_of_IOB24A | TRUE
Y9 | IOB20B | I/O | DQ5 | 5 |  | Comp_of_IOB20A | TRUE | Y9 | IOB30B | I/O | DQS7 | 5 |  | Comp_of_IOB30A | TRUE

## GW2A-18&55 UG324
注！
下表中不同颜色的底纹释义如下：
1 |  | 引脚功能不同
2 |  | 主要配置功能不同
3 |  | BANK不同
4 |  | TRUE LVDS不同
5 |  | 电源不同
6 | 没有标注颜色底纹的为两者兼容
GW2A-18 UG324 | [7 empty] | GW2A-55 UG324
UG324 | 管脚名称 | 功能 | DQS | BANK | 配置功能 | 差分Pair | LVDS | UG324 | 管脚名称 | 功能 | DQS | BANK | 配置功能 | 差分Pair | LVDS
A1 | VSS | Ground |  | N/A |  |  |  | A1 | VSS | Ground |  | N/A
A10 | IOL24B | I/O | DQ1 | 7 |  | Comp_of_IOL24A | TRUE | A10 | IOL37B/LPLL2_C_fb | I/O | DQ2 | 7 | LPLL2_C_fb | Comp_of_IOL37A | TRUE
A11 | IOL17B | I/O | DQ1 | 7 |  | Comp_of_IOL17A | TRUE | A11 | IOL32B | I/O | DQ2 | 7 |  | Comp_of_IOL32A | TRUE
A12 | IOL15B | I/O | DQ1 | 7 |  | Comp_of_IOL15A | TRUE | A12 | IOL28B | I/O | DQ2 | 7 |  | Comp_of_IOL28A | TRUE
A13 | IOL13B | I/O | DQ1 | 7 |  | Comp_of_IOL13A | TRUE | A13 | IOL20B | I/O | DQ1 | 7 |  | Comp_of_IOL20A | TRUE
A14 | IOL11B | I/O | DQ1 | 7 |  | Comp_of_IOL11A | TRUE | A14 | IOL15B | I/O | DQ1 | 7 |  | Comp_of_IOL15A | TRUE
A15 | IOL7B/LPLL1_C_in | I/O | DQ0 | 7 | LPLL1_C_in | Comp_of_IOL7A | NONE | A15 | IOL9B/LPLL1_C_in | I/O | DQ0 | 7 | LPLL1_C_in | Comp_of_IOL9A | NONE
A16 | IOL2B | I/O | DQ0 | 7 |  | Comp_of_IOL2A | TRUE | A16 | IOL2B | I/O | DQ0 | 7 |  | Comp_of_IOL2A | TRUE
A17 | IOR26A/TCK | I/O | DQ10 | 2 | TCK | True_of_IOR26B | TRUE | A17 | IOR43A/TCK | I/O | DQ13 | 2 | TCK | True_of_IOR43B | TRUE
A18 | VSS | Ground |  | N/A |  |  |  | A18 | VSS | Ground |  | N/A
A2 | IOL51B | I/O | DQ3 | 6 |  | Comp_of_IOL51A | TRUE | A2 | IOL82B | I/O | DQ4 | 6 |  | Comp_of_IOL82A | TRUE
A3 | IOL47B/LPLL2_C_fb | I/O | DQ3 | 6 | LPLL2_C_fb | Comp_of_IOL47A | TRUE | A3 | IOL76B/LPLL3_C_fb | I/O | DQ4 | 6 | LPLL3_C_fb | Comp_of_IOL76A | TRUE
A4 | IOL45B/LPLL2_C_in | I/O | DQ2 | 6 | LPLL2_C_in | Comp_of_IOL45A | NONE | A4 | IOL74B/LPLL3_C_in | I/O | DQ4 | 6 | LPLL3_C_in | Comp_of_IOL74A | NONE
A5 | IOL44B | I/O | DQ2 | 6 |  | Comp_of_IOL44A | TRUE | A5 | IOL73B | I/O | DQS4 | 6 |  | Comp_of_IOL73A | TRUE
A6 | IOL35B | I/O | DQ2 | 6 |  | Comp_of_IOL35A | TRUE | A6 | IOL52B | I/O | DQ3 | 6 |  | Comp_of_IOL52A | TRUE
A7 | IOL38B | I/O | DQ2 | 6 |  | Comp_of_IOL38A | TRUE | A7 | IOL55B | I/O | DQ3 | 6 |  | Comp_of_IOL55A | TRUE
A8 | IOL31B | I/O | DQ2 | 6 |  | Comp_of_IOL31A | TRUE | A8 | IOL48B | I/O | DQ3 | 6 |  | Comp_of_IOL48A | TRUE
A9 | IOL27B/GCLKC_7 | I/O | DQ1 | 7 | GCLKC_7 | Comp_of_IOL27A | NONE | A9 | IOL44B/GCLKC_7 | I/O | DQ2 | 7 | GCLKC_7 | Comp_of_IOL44A | NONE
B1 | VCCX | Power |  | N/A |  |  |  | B1 | VCCX | Power |  | N/A
B10 | VCCO6 | Power |  | N/A |  |  |  | B10 | VCCO6 | Power |  | N/A
B11 | IOL17A | I/O | DQ1 | 7 |  | True_of_IOL17B | TRUE | B11 | IOL32A | I/O | DQ2 | 7 |  | True_of_IOL32B | TRUE
B12 | IOL15A | I/O | DQ1 | 7 |  | True_of_IOL15B | TRUE | B12 | IOL28A | I/O | DQ2 | 7 |  | True_of_IOL28B | TRUE
B13 | VSS | Ground |  | N/A |  |  |  | B13 | VSS | Ground |  | N/A
B14 | IOL11A | I/O | DQ1 | 7 |  | True_of_IOL11B | TRUE | B14 | IOL15A | I/O | DQ1 | 7 |  | True_of_IOL15B | TRUE
B15 | VCCO7 | Power |  | N/A |  |  |  | B15 | VCCO7 | Power |  | N/A
B16 | IOL2A | I/O | DQ0 | 7 |  | True_of_IOL2B | TRUE | B16 | IOL2A | I/O | DQ0 | 7 |  | True_of_IOL2B | TRUE
B17 | VCCX | Power |  | N/A |  |  |  | B17 | VCCX | Power |  | N/A
B18 | IOR25B/TMS | I/O | DQ10 | 2 | TMS | Comp_of_IOR25A | NONE | B18 | IOR42B/TMS | I/O | DQ13 | 2 | TMS | Comp_of_IOR42A | NONE
B2 | IOL51A | I/O | DQ3 | 6 |  | True_of_IOL51B | TRUE | B2 | IOL82A | I/O | DQ4 | 6 |  | True_of_IOL82B | TRUE
B3 | IOL47A/LPLL2_T_fb | I/O | DQ3 | 6 | LPLL2_T_fb | True_of_IOL47B | TRUE | B3 | IOL76A/LPLL3_T_fb | I/O | DQ4 | 6 | LPLL3_T_fb | True_of_IOL76B | TRUE
B4 | IOL45A/LPLL2_T_in | I/O | DQ2 | 6 | LPLL2_T_in | True_of_IOL45B | NONE | B4 | IOL74A/LPLL3_T_in | I/O | DQ4 | 6 | LPLL3_T_in | True_of_IOL74B | NONE
B5 | VCCO6 | Power |  | N/A |  |  |  | B5 | VCCO6 | Power |  | N/A
B6 | IOL35A | I/O | DQ2 | 6 |  | True_of_IOL35B | TRUE | B6 | IOL52A | I/O | DQ3 | 6 |  | True_of_IOL52B | TRUE
B7 | VSS | Ground |  | N/A |  |  |  | B7 | VSS | Ground |  | N/A
B8 | IOL31A | I/O | DQ2 | 6 |  | True_of_IOL31B | TRUE | B8 | IOL48A | I/O | DQ3 | 6 |  | True_of_IOL48B | TRUE
B9 | IOL27A/GCLKT_7 | I/O | DQ1 | 7 | GCLKT_7 | True_of_IOL27B | NONE | B9 | IOL44A/GCLKT_7 | I/O | DQ2 | 7 | GCLKT_7 | True_of_IOL44B | NONE
C1 | IOB2B | I/O | DQ4 | 5 |  | Comp_of_IOB2A | TRUE | C1 | IOB2B | I/O | DQ5 | 5 |  | Comp_of_IOB2A | TRUE
C10 | IOL24A | I/O | DQ1 | 7 |  | True_of_IOL24B | TRUE | C10 | IOL37A/LPLL2_T_fb | I/O | DQ2 | 7 | LPLL2_T_fb | True_of_IOL37B | TRUE
C11 | IOL26B | I/O | DQ1 | 7 |  | Comp_of_IOL26A | TRUE | C11 | IOL43B | I/O | DQ2 | 7 |  | Comp_of_IOL43A | TRUE
C12 | IOL14B | I/O | DQ1 | 7 |  | Comp_of_IOL14A | NONE | C12 | IOL25B | I/O | DQ1 | 7 |  | Comp_of_IOL25A | NONE
C13 | IOL13A | I/O | DQ1 | 7 |  | True_of_IOL13B | TRUE | C13 | IOL20A | I/O | DQ1 | 7 |  | True_of_IOL20B | TRUE
C14 | IOL6B | I/O | DQS0 | 7 |  | Comp_of_IOL6A | TRUE | C14 | IOL8B | I/O | DQS0 | 7 |  | Comp_of_IOL8A | TRUE
C15 | IOL7A/LPLL1_T_in | I/O | DQ0 | 7 | LPLL1_T_in | True_of_IOL7B | NONE | C15 | IOL9A/LPLL1_T_in | I/O | DQ0 | 7 | LPLL1_T_in | True_of_IOL9B | NONE
C16 | VSS | Ground |  | N/A |  |  |  | C16 | VSS | Ground |  | N/A
C17 | IOT4A | I/O | DQ15 | 0 |  | True_of_IOT4B | TRUE | C17 | IOT6A | I/O | DQ21 | 0 |  | True_of_IOT6B | TRUE
C18 | IOT4B | I/O | DQ15 | 0 |  | Comp_of_IOT4A | TRUE | C18 | IOT6B | I/O | DQ21 | 0 |  | Comp_of_IOT6A | TRUE
C2 | IOB2A | I/O | DQ4 | 5 |  | True_of_IOB2B | TRUE | C2 | IOB2A | I/O | DQ5 | 5 |  | True_of_IOB2B | TRUE
C3 | VSS | Ground |  | N/A |  |  |  | C3 | VSS | Ground |  | N/A
C4 | IOL53B | I/O | DQ3 | 6 |  | Comp_of_IOL53A | TRUE | C4 | IOL83B | I/O | DQ4 | 6 |  | Comp_of_IOL83A | NONE
C5 | IOL44A | I/O | DQ2 | 6 |  | True_of_IOL44B | TRUE | C5 | IOL73A | I/O | DQS4 | 6 |  | True_of_IOL73B | TRUE
C6 | IOL48B | I/O | DQ3 | 6 |  | Comp_of_IOL48A | NONE | C6 | IOL79B | I/O | DQ4 | 6 |  | Comp_of_IOL79A | NONE
C7 | IOL38A | I/O | DQ2 | 6 |  | True_of_IOL38B | TRUE | C7 | IOL55A | I/O | DQ3 | 6 |  | True_of_IOL55B | TRUE
C8 | IOL33B | I/O | DQ2 | 6 |  | Comp_of_IOL33A | TRUE | C8 | IOL50B | I/O | DQ3 | 6 |  | Comp_of_IOL50A | TRUE
C9 | IOL29B/GCLKC_6 | I/O | DQ2 | 6 | GCLKC_6 | Comp_of_IOL29A | TRUE | C9 | IOL46B/GCLKC_6 | I/O | DQ3 | 6 | GCLKC_6 | Comp_of_IOL46A | TRUE
D1 | IOB12B | I/O | DQ5 | 5 |  | Comp_of_IOB12A | TRUE | D1 | IOB16B | I/O | DQ6 | 5 |  | Comp_of_IOB16A | TRUE
D10 | VSS | Ground |  | N/A |  |  |  | D10 | VSS | Ground |  | N/A
D11 | IOL26A | I/O | DQ1 | 7 |  | True_of_IOL26B | TRUE | D11 | IOL43A | I/O | DQ2 | 7 |  | True_of_IOL43B | TRUE
D12 | IOL14A | I/O | DQ1 | 7 |  | True_of_IOL14B | NONE | D12 | IOL25A | I/O | DQ1 | 7 |  | True_of_IOL25B | NONE
D13 | VCCO7 | Power |  | N/A |  |  |  | D13 | VCCO7 | Power |  | N/A
D14 | IOL6A | I/O | DQS0 | 7 |  | True_of_IOL6B | TRUE | D14 | IOL8A | I/O | DQS0 | 7 |  | True_of_IOL8B | TRUE
D15 | IOR26B/TDI | I/O | DQ10 | 2 | TDI | Comp_of_IOR26A | TRUE | D15 | IOR43B/TDI | I/O | DQ13 | 2 | TDI | Comp_of_IOR43A | TRUE
D16 | IOR25A/TDO | I/O | DQ10 | 2 | TDO | True_of_IOR25B | NONE | D16 | IOR42A/TDO | I/O | DQ13 | 2 | TDO | True_of_IOR42B | NONE
D17 | IOT8A | I/O | DQ15 | 0 |  | True_of_IOT8B | TRUE | D17 | IOT17A | I/O | DQ20 | 0 |  | True_of_IOT17B | NONE
D18 | IOT8B | I/O | DQ15 | 0 |  | Comp_of_IOT8A | TRUE | D18 | IOT17B | I/O | DQ20 | 0 |  | Comp_of_IOT17A | NONE
D2 | IOB12A | I/O | DQ5 | 5 |  | True_of_IOB12B | TRUE | D2 | IOB16A | I/O | DQ6 | 5 |  | True_of_IOB16B | TRUE
D3 | IOB6B | I/O | DQ4 | 5 |  | Comp_of_IOB6A | TRUE | D3 | IOB6B | I/O | DQ5 | 5 |  | Comp_of_IOB6A | TRUE
D4 | IOL53A | I/O | DQ3 | 6 |  | True_of_IOL53B | TRUE | D4 | IOL83A | I/O | DQ4 | 6 |  | True_of_IOL83B | NONE
D5 | VSS | Ground |  | N/A |  |  |  | D5 | VSS | Ground |  | N/A
D6 | IOL48A | I/O | DQ3 | 6 |  | True_of_IOL48B | NONE | D6 | IOL79A | I/O | DQ4 | 6 |  | True_of_IOL79B | NONE
D7 | VCCO6 | Power |  | N/A |  |  |  | D7 | VCCO6 | Power |  | N/A
D8 | IOL33A | I/O | DQ2 | 6 |  | True_of_IOL33B | TRUE | D8 | IOL50A | I/O | DQ3 | 6 |  | True_of_IOL50B | TRUE
D9 | IOL29A/GCLKT_6 | I/O | DQ2 | 6 | GCLKT_6 | True_of_IOL29B | TRUE | D9 | IOL46A/GCLKT_6 | I/O | DQ3 | 6 | GCLKT_6 | True_of_IOL46B | TRUE
E1 | IOB16B | I/O | DQ5 | 5 |  | Comp_of_IOB16A | TRUE | E1 | IOB20B | I/O | DQ6 | 5 |  | Comp_of_IOB20A | TRUE
E10 | VCCO7 | Power |  | N/A |  |  |  | E10 | VCCO7 | Power |  | N/A
E11 | IOL25B | I/O | DQ1 | 7 |  | Comp_of_IOL25A | NONE | E11 | IOL40B | I/O | DQ2 | 7 |  | Comp_of_IOL40A | NONE
E12 | IOL9B | I/O | DQ0 | 7 |  | Comp_of_IOL9A | NONE | E12 | IOL18B | I/O | DQS1 | 7 |  | Comp_of_IOL18A | NONE
E13 | IOL8B/LPLL1_C_fb | I/O | DQ0 | 7 | LPLL1_C_fb | Comp_of_IOL8A | TRUE | E13 | IOL11B/LPLL1_C_fb | I/O | DQ1 | 7 | LPLL1_C_fb | Comp_of_IOL11A | TRUE
E14 | VCCX | Power |  | N/A |  |  |  | E14 | VCCX | Power |  | N/A
E15 | VSS | Ground |  | N/A |  |  |  | E15 | VSS | Ground |  | N/A
E16 | IOT14A | I/O | DQ14 | 0 |  | True_of_IOT14B | TRUE | E16 | IOT20A | I/O | DQ20 | 0 |  | True_of_IOT20B | TRUE
E17 | VCCO0 | Power |  | N/A |  |  |  | E17 | VCCO0 | Power |  | N/A
E18 | IOT14B | I/O | DQ14 | 0 |  | Comp_of_IOT14A | TRUE | E18 | IOT20B | I/O | DQ20 | 0 |  | Comp_of_IOT20A | TRUE
E2 | VCCO5 | Power |  | N/A |  |  |  | E2 | VCCO5 | Power |  | N/A
E3 | IOB16A | I/O | DQ5 | 5 |  | True_of_IOB16B | TRUE | E3 | IOB20A | I/O | DQ6 | 5 |  | True_of_IOB20B | TRUE
E4 | IOB6A | I/O | DQ4 | 5 |  | True_of_IOB6B | TRUE | E4 | IOB6A | I/O | DQ5 | 5 |  | True_of_IOB6B | TRUE
E5 | VCCX | Power |  | N/A |  |  |  | E5 | VCCX | Power |  | N/A
E6 | IOL42B | I/O | DQ2 | 6 |  | Comp_of_IOL42A | TRUE | E6 | IOL71B | LVDS | DQ4 | 6 |  | Comp_of_IOL71A | TRUE
E7 | IOL36A | I/O | DQS2 | 6 |  | True_of_IOL36B | NONE | E7 | IOL53B | I/O | DQS3 | 6 |  | Comp_of_IOL53A | NONE
E8 | IOL36B | I/O | DQS2 | 6 |  | Comp_of_IOL36A | NONE | E8 | IOL53A | I/O | DQS3 | 6 |  | True_of_IOL53B | NONE
E9 | VCCX | Power |  | N/A |  |  |  | E9 | VCCX | Power |  | N/A
F1 | IOB20B | I/O | DQ5 | 5 |  | Comp_of_IOB20A | TRUE | F1 | IOB26B | I/O | DQ6 | 5 |  | Comp_of_IOB26A | TRUE
F10 | IOL22B | I/O | DQS1 | 7 |  | Comp_of_IOL22A | TRUE | F10 | IOL35B/LPLL2_C_in | I/O | DQ2 | 7 | LPLL2_C_in | Comp_of_IOL35A | NONE
F11 | IOL25A | I/O | DQ1 | 7 |  | True_of_IOL25B | NONE | F11 | IOL40A | I/O | DQ2 | 7 |  | True_of_IOL40B | NONE
F12 | IOL9A | I/O | DQ0 | 7 |  | True_of_IOL9B | NONE | F12 | IOL18A | I/O | DQS1 | 7 |  | True_of_IOL18B | NONE
F13 | IOL8A/LPLL1_T_fb | I/O | DQ0 | 7 | LPLL1_T_fb | True_of_IOL8B | TRUE | F13 | IOL11A/LPLL1_T_fb | I/O | DQ1 | 7 | LPLL1_T_fb | True_of_IOL11B | TRUE
F14 | IOT6A | I/O | DQ15 | 0 |  | True_of_IOT6B | TRUE | F14 | IOT8A | I/O | DQ21 | 0 |  | True_of_IOT8B | TRUE
F15 | IOT2A | I/O | DQ15 | 0 |  | True_of_IOT2B | TRUE | F15 | IOT4A | I/O | DQ21 | 0 |  | True_of_IOT4B | TRUE
F16 | IOT2B | I/O | DQ15 | 0 |  | Comp_of_IOT2A | TRUE | F16 | IOT4B | I/O | DQ21 | 0 |  | Comp_of_IOT4A | TRUE
F17 | IOT18A | I/O | DQ14 | 0 |  | True_of_IOT18B | TRUE | F17 | IOT24A | I/O | DQ20 | 0 |  | True_of_IOT24B | TRUE
F18 | IOT18B | I/O | DQ14 | 0 |  | Comp_of_IOT18A | TRUE | F18 | IOT24B | I/O | DQ20 | 0 |  | Comp_of_IOT24A | TRUE
F2 | IOB20A | I/O | DQ5 | 5 |  | True_of_IOB20B | TRUE | F2 | IOB26A | I/O | DQ6 | 5 |  | True_of_IOB26B | TRUE
F3 | IOB14B | I/O | DQ5 | 5 |  | Comp_of_IOB14A | TRUE | F3 | IOB18B | I/O | DQ6 | 5 |  | Comp_of_IOB18A | TRUE
F4 | IOB14A | I/O | DQ5 | 5 |  | True_of_IOB14B | TRUE | F4 | IOB18A | I/O | DQ6 | 5 |  | True_of_IOB18B | TRUE
F5 | IOB4B | I/O | DQ4 | 5 |  | Comp_of_IOB4A | TRUE | F5 | IOB4B | I/O | DQ5 | 5 |  | Comp_of_IOB4A | TRUE
F6 | IOB4A | I/O | DQ4 | 5 |  | True_of_IOB4B | TRUE | F6 | IOB4A | I/O | DQ5 | 5 |  | True_of_IOB4B | TRUE
F7 | IOL42A | I/O | DQ2 | 6 |  | True_of_IOL42B | TRUE | F7 | IOL71A | LVDS | DQ4 | 6 |  | True_of_IOL71B | TRUE
F8 | IOL40B | I/O | DQ2 | 6 |  | Comp_of_IOL40A | TRUE | F8 | IOL58B | I/O | DQ3 | 6 |  | Comp_of_IOL58A | NONE
F9 | IOL20B | I/O | DQ1 | 7 |  | Comp_of_IOL20A | TRUE | F9 | IOL34B | I/O | DQS2 | 7 |  | Comp_of_IOL34A | TRUE
G1 | IOB22B | I/O | DQ5 | 5 |  | Comp_of_IOB22A | TRUE | G1 | IOB36B | I/O | DQ7 | 5 |  | Comp_of_IOB36A | TRUE
G10 | VCCX | Power |  | N/A |  |  |  | G10 | VCCX | Power |  | N/A
G11 | IOL22A | I/O | DQS1 | 7 |  | True_of_IOL22B | TRUE | G11 | IOL35A/LPLL2_T_in | I/O | DQ2 | 7 | LPLL2_T_in | True_of_IOL35B | NONE
G12 | VSS | Ground |  | N/A |  |  |  | G12 | VSS | Ground |  | N/A
G13 | IOT12B | I/O | DQ14 | 0 |  | Comp_of_IOT12A | TRUE | G13 | IOT18B | I/O | DQ20 | 0 |  | Comp_of_IOT18A | TRUE
G14 | IOT6B | I/O | DQ15 | 0 |  | Comp_of_IOT6A | TRUE | G14 | IOT8B | I/O | DQ21 | 0 |  | Comp_of_IOT8A | TRUE
G15 | VCCO0 | Power |  | N/A |  |  |  | G15 | VCCO0 | Power |  | N/A
G16 | IOT22A | I/O | DQ14 | 0 |  | True_of_IOT22B | TRUE | G16 | IOT36A | I/O | DQ19 | 0 |  | True_of_IOT36B | TRUE
G17 | VSS | Ground |  | N/A |  |  |  | G17 | VSS | Ground |  | N/A
G18 | IOT22B | I/O | DQ14 | 0 |  | Comp_of_IOT22A | TRUE | G18 | IOT36B | I/O | DQ19 | 0 |  | Comp_of_IOT36A | TRUE
G2 | VSS | Ground |  | N/A |  |  |  | G2 | VSS | Ground |  | N/A
G3 | IOB22A | I/O | DQ5 | 5 |  | True_of_IOB22B | TRUE | G3 | IOB36A | I/O | DQ7 | 5 |  | True_of_IOB36B | TRUE
G4 | VCCO5 | Power |  | N/A |  |  |  | G4 | VCCO5 | Power |  | N/A
G5 | VSS | Ground |  | N/A |  |  |  | G5 | VSS | Ground |  | N/A
G6 | IOB8B | I/O | DQ4 | 5 |  | Comp_of_IOB8A | TRUE | G6 | IOB8B | I/O | DQ5 | 5 |  | Comp_of_IOB8A | TRUE
G7 | VCC/VCCPLLL/VCCPLLR | Power |  | N/A |  |  |  | G7 | VCC/VCCPLLL/VCCPLLR | Power |  | N/A
G8 | IOL40A | I/O | DQ2 | 6 |  | True_of_IOL40B | TRUE | G8 | IOL58A | I/O | DQ3 | 6 |  | True_of_IOL58B | NONE
G9 | IOL20A | I/O | DQ1 | 7 |  | True_of_IOL20B | TRUE | G9 | IOL34A | I/O | DQS2 | 7 |  | True_of_IOL34B | TRUE
H1 | IOB32B | I/O | DQ6 | 4 |  | Comp_of_IOB32A | TRUE | H1 | IOB56B | I/O | DQ8 | 4 |  | Comp_of_IOB56A | TRUE
H10 | VSS | Ground |  | N/A |  |  |  | H10 | VSS | Ground |  | N/A
H11 | VCC/VCCPLLL/VCCPLLR | Power |  | N/A |  |  |  | H11 | VCC/VCCPLLL/VCCPLLR | Power |  | N/A
H12 | IOT12A | I/O | DQ14 | 0 |  | True_of_IOT12B | TRUE | H12 | IOT18A | I/O | DQ20 | 0 |  | True_of_IOT18B | TRUE
H13 | IOT20A | I/O | DQ14 | 0 |  | True_of_IOT20B | TRUE | H13 | IOT27A | I/O | DQS20 | 0 |  | True_of_IOT27B | NONE
H14 | IOT20B | I/O | DQ14 | 0 |  | Comp_of_IOT20A | TRUE | H14 | IOT27B | I/O | DQS20 | 0 |  | Comp_of_IOT27A | NONE
H15 | IOT21A | I/O | DQS14 | 0 |  | True_of_IOT21B | NONE | H15 | IOT30A | I/O | DQS19 | 0 |  | True_of_IOT30B | TRUE
H16 | IOT21B | I/O | DQS14 | 0 |  | Comp_of_IOT21A | NONE | H16 | IOT30B | I/O | DQS19 | 0 |  | Comp_of_IOT30A | TRUE
H17 | IOT31A | I/O | DQ13 | 1 |  | True_of_IOT31B | NONE | H17 | IOT50A | I/O | DQ18 | 1 |  | True_of_IOT50B | TRUE
H18 | IOT31B | I/O | DQ13 | 1 |  | Comp_of_IOT31A | NONE | H18 | IOT50B | I/O | DQ18 | 1 |  | Comp_of_IOT50A | TRUE
H2 | IOB32A | I/O | DQ6 | 4 |  | True_of_IOB32B | TRUE | H2 | IOB56A | I/O | DQ8 | 4 |  | True_of_IOB56B | TRUE
H3 | IOB26B | I/O | DQ5 | 5 |  | Comp_of_IOB26A | TRUE | H3 | IOB42B | I/O | DQ7 | 5 |  | Comp_of_IOB42A | TRUE
H4 | IOB26A | I/O | DQ5 | 5 |  | True_of_IOB26B | TRUE | H4 | IOB42A | I/O | DQ7 | 5 |  | True_of_IOB42B | TRUE
H5 | IOB18B | I/O | DQ5 | 5 |  | Comp_of_IOB18A | TRUE | H5 | IOB24B | I/O | DQ6 | 5 |  | Comp_of_IOB24A | TRUE
H6 | IOB18A | I/O | DQ5 | 5 |  | True_of_IOB18B | TRUE | H6 | IOB24A | I/O | DQ6 | 5 |  | True_of_IOB24B | TRUE
H7 | IOB8A | I/O | DQ4 | 5 |  | True_of_IOB8B | TRUE | H7 | IOB8A | I/O | DQ5 | 5 |  | True_of_IOB8B | TRUE
H8 | VSS | Ground |  | N/A |  |  |  | H8 | VSS | Ground |  | N/A
H9 | VCC/VCCPLLL/VCCPLLR | Power |  | N/A |  |  |  | H9 | VCC/VCCPLLL/VCCPLLR | Power |  | N/A
J1 | IOB34B | I/O | DQ6 | 4 |  | Comp_of_IOB34A | TRUE | J1 | IOB60B | I/O | DQ8 | 4 |  | Comp_of_IOB60A | TRUE
J10 | VCC/VCCPLLL/VCCPLLR | Power |  | N/A |  |  |  | J10 | VCC/VCCPLLL/VCCPLLR | Power |  | N/A
J11 | VSS | Ground |  | N/A |  |  |  | J11 | VSS | Ground |  | N/A
J12 | VCCX | Power |  | N/A |  |  |  | J12 | VCCX | Power |  | N/A
J13 | IOT24A | I/O | DQ14 | 0 |  | True_of_IOT24B | TRUE | J13 | IOT40A | I/O | DQ19 | 0 |  | True_of_IOT40B | TRUE
J14 | VCCO0 | Power |  | N/A |  |  |  | J14 | VCCO0 | Power |  | N/A
J15 | VSS | Ground |  | N/A |  |  |  | J15 | VSS | Ground |  | N/A
J16 | IOT32A | I/O | DQ13 | 1 |  | True_of_IOT32B | TRUE | J16 | IOT56A | I/O | DQ18 | 1 |  | True_of_IOT56B | TRUE
J17 | VCCO1 | Power |  | N/A |  |  |  | J17 | VCCO1 | Power |  | N/A
J18 | IOT32B | I/O | DQ13 | 1 |  | Comp_of_IOT32A | TRUE | J18 | IOT56B | I/O | DQ18 | 1 |  | Comp_of_IOT56A | TRUE
J2 | VCCO5 | Power |  | N/A |  |  |  | J2 | VCCO5 | Power |  | N/A
J3 | IOB34A | I/O | DQ6 | 4 |  | True_of_IOB34B | TRUE | J3 | IOB60A | I/O | DQ8 | 4 |  | True_of_IOB60B | TRUE
J4 | VSS | Ground |  | N/A |  |  |  | J4 | VSS | Ground |  | N/A
J5 | VCCO4 | Power |  | N/A |  |  |  | J5 | VCCO4 | Power |  | N/A
J6 | IOB21B | I/O | DQS5 | 5 |  | Comp_of_IOB21A | NONE | J6 | IOB30B | I/O | DQS7 | 5 |  | Comp_of_IOB30A | TRUE
J7 | IOB21A | I/O | DQS5 | 5 |  | True_of_IOB21B | NONE | J7 | IOB30A | I/O | DQS7 | 5 |  | True_of_IOB30B | TRUE
J8 | VCC/VCCPLLL/VCCPLLR | Power |  | N/A |  |  |  | J8 | VCC/VCCPLLL/VCCPLLR | Power |  | N/A
J9 | VSS | Ground |  | N/A |  |  |  | J9 | VSS | Ground |  | N/A
K1 | IOB36B | I/O | DQ6 | 4 |  | Comp_of_IOB36A | TRUE | K1 | IOB62B | I/O | DQ8 | 4 |  | Comp_of_IOB62A | TRUE
K10 | VSS | Ground |  | N/A |  |  |  | K10 | VSS | Ground |  | N/A
K11 | VCC/VCCPLLL/VCCPLLR | Power |  | N/A |  |  |  | K11 | VCC/VCCPLLL/VCCPLLR | Power |  | N/A
K12 | IOT16A | I/O | DQ14 | 0 |  | True_of_IOT16B | TRUE | K12 | IOT23A | I/O | DQ20 | 0 |  | True_of_IOT23B | NONE
K13 | IOT16B | I/O | DQ14 | 0 |  | Comp_of_IOT16A | TRUE | K13 | IOT23B | I/O | DQ20 | 0 |  | Comp_of_IOT23A | NONE
K14 | IOT24B | I/O | DQ14 | 0 |  | Comp_of_IOT24A | TRUE | K14 | IOT40B | I/O | DQ19 | 0 |  | Comp_of_IOT40A | TRUE
K15 | IOT27A/GCLKT_0 | I/O | DQ14 | 0 | GCLKT_0 | True_of_IOT27B | NONE | K15 | IOT45A/GCLKT_0 | I/O | DQ19 | 0 | GCLKT_0 | True_of_IOT45B | NONE
K16 | IOT27B/GCLKC_0 | I/O | DQ14 | 0 | GCLKC_0 | Comp_of_IOT27A | NONE | K16 | IOT45B/GCLKC_0 | I/O | DQ19 | 0 | GCLKC_0 | Comp_of_IOT45A | NONE
K17 | IOT35A | I/O | DQ13 | 1 |  | True_of_IOT35B | NONE | K17 | IOT63A | I/O | DQS18 | 1 |  | True_of_IOT63B | NONE
K18 | IOT35B | I/O | DQ13 | 1 |  | Comp_of_IOT35A | NONE | K18 | IOT63B | I/O | DQS18 | 1 |  | Comp_of_IOT63A | NONE
K2 | IOB36A | I/O | DQ6 | 4 |  | True_of_IOB36B | TRUE | K2 | IOB62A | I/O | DQ8 | 4 |  | True_of_IOB62B | TRUE
K3 | IOB33B | I/O | DQ6 | 4 |  | Comp_of_IOB33A | NONE | K3 | IOB52B | I/O | DQ8 | 4 |  | Comp_of_IOB52A | TRUE
K4 | IOB33A | I/O | DQ6 | 4 |  | True_of_IOB33B | NONE | K4 | IOB52A | I/O | DQ8 | 4 |  | True_of_IOB52B | TRUE
K5 | IOB27B/GCLKC_5 | I/O | DQ5 | 5 | GCLKC_5 | Comp_of_IOB27A | NONE | K5 | IOB45B/GCLKC_5 | I/O | DQ7 | 5 | GCLKC_5 | Comp_of_IOB45A | NONE
K6 | IOB24B | I/O | DQ5 | 5 |  | Comp_of_IOB24A | TRUE | K6 | IOB40B | I/O | DQ7 | 5 |  | Comp_of_IOB40A | TRUE
K7 | VCCX | Power |  | N/A |  |  |  | K7 | VCCX | Power |  | N/A
K8 | VSS | Ground |  | N/A |  |  |  | K8 | VSS | Ground |  | N/A
K9 | VCC/VCCPLLL/VCCPLLR | Power |  | N/A |  |  |  | K9 | VCC/VCCPLLL/VCCPLLR | Power |  | N/A
L1 | IOB30B/GCLKC_4 | I/O | DQ6 | 4 | GCLKC_4 | Comp_of_IOB30A | TRUE | L1 | IOB48B/GCLKC_4 | I/O | DQ8 | 4 | GCLKC_4 | Comp_of_IOB48A | TRUE
L10 | VCC/VCCPLLL/VCCPLLR | Power |  | N/A |  |  |  | L10 | VCC/VCCPLLL/VCCPLLR | Power |  | N/A
L11 | VSS | Ground |  | N/A |  |  |  | L11 | VSS | Ground |  | N/A
L12 | IOT26A | I/O | DQ14 | 0 |  | True_of_IOT26B | TRUE | L12 | IOT42A | I/O | DQ19 | 0 |  | True_of_IOT42B | TRUE
L13 | IOT26B | I/O | DQ14 | 0 |  | Comp_of_IOT26A | TRUE | L13 | IOT42B | I/O | DQ19 | 0 |  | Comp_of_IOT42A | TRUE
L14 | IOT52A | I/O | DQ12 | 1 |  | True_of_IOT52B | TRUE | L14 | IOT88A | I/O | DQ16 | 1 |  | True_of_IOT88B | TRUE
L15 | IOT30A/GCLKT_1 | I/O | DQ13 | 1 | GCLKT_1 | True_of_IOT30B | TRUE | L15 | IOT48A/GCLKT_1 | I/O | DQ18 | 1 | GCLKT_1 | True_of_IOT48B | TRUE
L16 | IOT30B/GCLKC_1 | I/O | DQ13 | 1 | GCLKC_1 | Comp_of_IOT30A | TRUE | L16 | IOT48B/GCLKC_1 | I/O | DQ18 | 1 | GCLKC_1 | Comp_of_IOT48A | TRUE
L17 | IOT34A | I/O | DQ13 | 1 |  | True_of_IOT34B | TRUE | L17 | IOT58A | I/O | DQ18 | 1 |  | True_of_IOT58B | TRUE
L18 | IOT34B | I/O | DQ13 | 1 |  | Comp_of_IOT34A | TRUE | L18 | IOT58B | I/O | DQ18 | 1 |  | Comp_of_IOT58A | TRUE
L2 | IOB30A/GCLKT_4 | I/O | DQ6 | 4 | GCLKT_4 | True_of_IOB30B | TRUE | L2 | IOB48A/GCLKT_4 | I/O | DQ8 | 4 | GCLKT_4 | True_of_IOB48B | TRUE
L3 | IOB37B | I/O | DQS6 | 4 |  | Comp_of_IOB37A | NONE | L3 | IOB63B | I/O | DQS8 | 4 |  | Comp_of_IOB63A | NONE
L4 | IOB37A | I/O | DQS6 | 4 |  | True_of_IOB37B | NONE | L4 | IOB63A | I/O | DQS8 | 4 |  | True_of_IOB63B | NONE
L5 | IOB27A/GCLKT_5 | I/O | DQ5 | 5 | GCLKT_5 | True_of_IOB27B | NONE | L5 | IOB45A/GCLKT_5 | I/O | DQ7 | 5 | GCLKT_5 | True_of_IOB45B | NONE
L6 | IOB50A | I/O | DQ7 | 4 |  | True_of_IOB50B | TRUE | L6 | IOB86A | I/O | DQ10 | 4 |  | True_of_IOB86B | TRUE
L7 | IOB24A | I/O | DQ5 | 5 |  | True_of_IOB24B | TRUE | L7 | IOB40A | I/O | DQ7 | 5 |  | True_of_IOB40B | TRUE
L8 | VCC/VCCPLLL/VCCPLLR | Power |  | N/A |  |  |  | L8 | VCC/VCCPLLL/VCCPLLR | Power |  | N/A
L9 | VSS | Ground |  | N/A |  |  |  | L9 | VSS | Ground |  | N/A
M1 | IOB40B | I/O | DQ6 | 4 |  | Comp_of_IOB40A | TRUE | M1 | IOB70B | I/O | DQ9 | 4 |  | Comp_of_IOB70A | TRUE
M10 | IOR22A | I/O | DQS10 | 2 |  | True_of_IOR22B | TRUE | M10 | IOR34A | I/O | DQS13 | 2 |  | True_of_IOR34B | TRUE
M11 | IOR21A | I/O | DQ10 | 2 |  | True_of_IOR21B | NONE | M11 | IOR35A/RPLL2_T_in | I/O | DQ13 | 2 | RPLL2_T_in | True_of_IOR35B | NONE
M12 | VCC/VCCPLLL/VCCPLLR | Power |  | N/A |  |  |  | M12 | VCC/VCCPLLL/VCCPLLR | Power |  | N/A
M13 | IOT52B | I/O | DQ12 | 1 |  | Comp_of_IOT52A | TRUE | M13 | IOT88B | I/O | DQ16 | 1 |  | Comp_of_IOT88A | TRUE
M14 | IOT48A | I/O | DQS12 | 1 |  | True_of_IOT48B | TRUE | M14 | IOT84A | I/O | DQS16 | 1 |  | True_of_IOT84B | TRUE
M15 | VCCO1 | Power |  | N/A |  |  |  | M15 | VCCO1 | Power |  | N/A
M16 | IOT36A | I/O | DQ13 | 1 |  | True_of_IOT36B | TRUE | M16 | IOT68A | I/O | DQ17 | 1 |  | True_of_IOT68B | TRUE
M17 | VSS | Ground |  | N/A |  |  |  | M17 | VSS | Ground |  | N/A
M18 | IOT36B | I/O | DQ13 | 1 |  | Comp_of_IOT36A | TRUE | M18 | IOT68B | I/O | DQ17 | 1 |  | Comp_of_IOT68A | TRUE
M2 | VSS | Ground |  | N/A |  |  |  | M2 | VSS | Ground |  | N/A
M3 | IOB40A | I/O | DQ6 | 4 |  | True_of_IOB40B | TRUE | M3 | IOB70A | I/O | DQ9 | 4 |  | True_of_IOB70B | TRUE
M4 | VCCO4 | Power |  | N/A |  |  |  | M4 | VCCO4 | Power |  | N/A
M5 | IOB50B | I/O | DQ7 | 4 |  | Comp_of_IOB50A | TRUE | M5 | IOB86B | I/O | DQ10 | 4 |  | Comp_of_IOB86A | TRUE
M6 | VSS | Ground |  | N/A |  |  |  | M6 | VSS | Ground |  | N/A
M7 | VCC/VCCPLLL/VCCPLLR | Power |  | N/A |  |  |  | M7 | VCC/VCCPLLL/VCCPLLR | Power |  | N/A
M8 | IOR36A/SO/D1 | I/O | DQS9 | 3 | SO/D1 | True_of_IOR36B | NONE | M8 | IOR53A/SO/D1 | I/O | DQS12 | 3 | SO/D1 | True_of_IOR53B | NONE
M9 | VCCX | Power |  | N/A |  |  |  | M9 | VCCX | Power |  | N/A
N1 | IOB42B | I/O | DQ6 | 4 |  | Comp_of_IOB42A | TRUE | N1 | IOB72B | I/O | DQ9 | 4 |  | Comp_of_IOB72A | TRUE
N10 | IOR20A | I/O | DQ10 | 2 |  | True_of_IOR20B | TRUE | N10 | IOR32A | I/O | DQ13 | 2 |  | True_of_IOR32B | TRUE
N11 | IOR21B | I/O | DQ10 | 2 |  | Comp_of_IOR21A | NONE | N11 | IOR35B/RPLL2_C_in | I/O | DQ13 | 2 | RPLL2_C_in | Comp_of_IOR35A | NONE
N12 | IOR31A/MODE2 | I/O | DQ9 | 3 | MODE2 | True_of_IOR31B | TRUE | N12 | IOR48A/MODE2 | I/O | DQ12 | 3 | MODE2 | True_of_IOR48B | TRUE
N13 | VSS | Ground |  | N/A |  |  |  | N13 | VSS | Ground |  | N/A
N14 | IOT48B | I/O | DQS12 | 1 |  | Comp_of_IOT48A | TRUE | N14 | IOT84B | I/O | DQS16 | 1 |  | Comp_of_IOT84A | TRUE
N15 | IOT37A | I/O | DQS13 | 1 |  | True_of_IOT37B | NONE | N15 | IOT66A | I/O | DQS17 | 1 |  | True_of_IOT66B | TRUE
N16 | IOT37B | I/O | DQS13 | 1 |  | Comp_of_IOT37A | NONE | N16 | IOT66B | I/O | DQS17 | 1 |  | Comp_of_IOT66A | TRUE
N17 | IOT38A | I/O | DQ13 | 1 |  | True_of_IOT38B | TRUE | N17 | IOT70A | I/O | DQ17 | 1 |  | True_of_IOT70B | TRUE
N18 | IOT38B | I/O | DQ13 | 1 |  | Comp_of_IOT38A | TRUE | N18 | IOT70B | I/O | DQ17 | 1 |  | Comp_of_IOT70A | TRUE
N2 | IOB42A | I/O | DQ6 | 4 |  | True_of_IOB42B | TRUE | N2 | IOB72A | I/O | DQ9 | 4 |  | True_of_IOB72B | TRUE
N3 | IOB54B | I/O | DQ7 | 4 |  | Comp_of_IOB54A | TRUE | N3 | IOB90B | I/O | DQ10 | 4 |  | Comp_of_IOB90A | TRUE
N4 | IOB54A | I/O | DQ7 | 4 |  | True_of_IOB54B | TRUE | N4 | IOB90A | I/O | DQ10 | 4 |  | True_of_IOB90B | TRUE
N5 | IOR51A | I/O | DQ8 | 3 |  | True_of_IOR51B | TRUE | N5 | IOR79A | I/O | DQ11 | 3 |  | True_of_IOR79B | NONE
N6 | IOR48A | I/O | DQ8 | 3 |  | True_of_IOR48B | NONE | N6 | IOR72A | I/O | DQ11 | 3 |  | True_of_IOR72B | NONE
N7 | IOR41A | I/O | DQ9 | 3 |  | True_of_IOR41B | NONE | N7 | IOR60A | I/O | DQ12 | 3 |  | True_of_IOR60B | NONE
N8 | IOR36B/SSPI_CS_N/D0 | I/O | DQS9 | 3 | SSPI_CS_N/D0 | Comp_of_IOR36A | NONE | N8 | IOR53B/SSPI_CS_N/D0 | I/O | DQS12 | 3 | SSPI_CS_N/D0 | Comp_of_IOR53A | NONE
N9 | IOR22B | I/O | DQS10 | 2 |  | Comp_of_IOR22A | TRUE | N9 | IOR34B | I/O | DQS13 | 2 |  | Comp_of_IOR34A | TRUE
P1 | IOB38B | I/O | DQ6 | 4 |  | Comp_of_IOB38A | TRUE | P1 | IOB66B | I/O | DQS9 | 4 |  | Comp_of_IOB66A | TRUE
P10 | VCCX | Power |  | N/A |  |  |  | P10 | VCCX | Power |  | N/A
P11 | IOR20B | I/O | DQ10 | 2 |  | Comp_of_IOR20A | TRUE | P11 | IOR32B | I/O | DQ13 | 2 |  | Comp_of_IOR32A | TRUE
P12 | IOR39A/SCLK | I/O | DQ9 | 3 | SCLK | True_of_IOR39B | NONE | P12 | IOR56A/SCLK | I/O | DQ12 | 3 | SCLK | True_of_IOR56B | NONE
P13 | IOR39B | I/O | DQ9 | 3 |  | Comp_of_IOR39A | NONE | P13 | IOR56B | I/O | DQ12 | 3 |  | Comp_of_IOR56A | NONE
P14 | VCCX | Power |  | N/A |  |  |  | P14 | VCCX | Power |  | N/A
P15 | IOT54A | I/O | DQ12 | 1 |  | True_of_IOT54B | TRUE | P15 | IOT90A | I/O | DQ16 | 1 |  | True_of_IOT90B | TRUE
P16 | IOT54B | I/O | DQ12 | 1 |  | Comp_of_IOT54A | TRUE | P16 | IOT90B | I/O | DQ16 | 1 |  | Comp_of_IOT90A | TRUE
P17 | IOT40A | I/O | DQ13 | 1 |  | True_of_IOT40B | TRUE | P17 | IOT72A | I/O | DQ17 | 1 |  | True_of_IOT72B | TRUE
P18 | IOT40B | I/O | DQ13 | 1 |  | Comp_of_IOT40A | TRUE | P18 | IOT72B | I/O | DQ17 | 1 |  | Comp_of_IOT72A | TRUE
P2 | IOB38A | I/O | DQ6 | 4 |  | True_of_IOB38B | TRUE | P2 | IOB66A | I/O | DQS9 | 4 |  | True_of_IOB66B | TRUE
P3 | IOB52B | I/O | DQ7 | 4 |  | Comp_of_IOB52A | TRUE | P3 | IOB88B | I/O | DQ10 | 4 |  | Comp_of_IOB88A | TRUE
P4 | IOB52A | I/O | DQ7 | 4 |  | True_of_IOB52B | TRUE | P4 | IOB88A | I/O | DQ10 | 4 |  | True_of_IOB88B | TRUE
P5 | VCCX | Power |  | N/A |  |  |  | P5 | VCCX | Power |  | N/A
P6 | IOR51B | I/O | DQ8 | 3 |  | Comp_of_IOR51A | TRUE | P6 | IOR79B | I/O | DQ11 | 3 |  | Comp_of_IOR79A | NONE
P7 | IOR48B | I/O | DQ8 | 3 |  | Comp_of_IOR48A | NONE | P7 | IOR72B | I/O | DQ11 | 3 |  | Comp_of_IOR72A | NONE
P8 | IOR41B | I/O | DQ9 | 3 |  | Comp_of_IOR41A | NONE | P8 | IOR60B | I/O | DQ12 | 3 |  | Comp_of_IOR60A | NONE
P9 | VCCO2 | Power |  | N/A |  |  |  | P9 | VCCO2 | Power |  | N/A
R1 | VSS | Ground |  | N/A |  |  |  | R1 | VSS | Ground |  | N/A
R10 | IOR24A | I/O | DQ10 | 2 |  | True_of_IOR24B | TRUE | R10 | IOR37A/RPLL2_T_fb | I/O | DQ13 | 2 | RPLL2_T_fb | True_of_IOR37B | TRUE
R11 | IOR13A | I/O | DQ10 | 2 |  | True_of_IOR13B | TRUE | R11 | IOR20A | I/O | DQ14 | 2 |  | True_of_IOR20B | TRUE
R12 | VCCO2 | Power |  | N/A |  |  |  | R12 | VCCO2 | Power |  | N/A
R13 | IOR33A/MI/D7 | I/O | DQ9 | 3 | MI/D7 | True_of_IOR33B | TRUE | R13 | IOR50A/MI/D7 | I/O | DQ12 | 3 | MI/D7 | True_of_IOR50B | TRUE
R14 | VSS | Ground |  | N/A |  |  |  | R14 | VSS | Ground |  | N/A
R15 | IOR35A/FASTRD_N/D3 | I/O | DQ9 | 3 | FASTRD_N/D3 | True_of_IOR35B | TRUE | R15 | IOR51B/MCLK/D4 | I/O | DQ12 | 3 | MCLK/D4 | Comp_of_IOR51A | NONE
R16 | IOT55B/JTAGSEL_N | I/O | DQ12 | 1 | JTAGSEL_N | Comp_of_IOT55A | NONE | R16 | IOT91B/JTAGSEL_N | I/O | DQ16 | 1 | JTAGSEL_N | Comp_of_IOT91A | NONE
R17 | VCCO1 | Power |  | N/A |  |  |  | R17 | VCCO1 | Power |  | N/A
R18 | VSS | Ground |  | N/A |  |  |  | R18 | VSS | Ground |  | N/A
R2 | VCCO4 | Power |  | N/A |  |  |  | R2 | VCCO4 | Power |  | N/A
R3 | IOR47A/RPLL2_T_fb | I/O | DQ8 | 3 | RPLL2_T_fb | True_of_IOR47B | TRUE | R3 | IOR76A/RPLL3_T_fb | I/O | DQ11 | 3 | RPLL3_T_fb | True_of_IOR76B | TRUE
R4 | VSS | Ground |  | N/A |  |  |  | R4 | VSS | Ground |  | N/A
R5 | IOR50A | I/O | DQS8 | 3 |  | True_of_IOR50B | NONE | R5 | IOR73A | I/O | DQS11 | 3 |  | True_of_IOR73B | TRUE
R6 | VCCO3 | Power |  | N/A |  |  |  | R6 | VCCO3 | Power |  | N/A
R7 | IOR44A | I/O | DQ9 | 3 |  | True_of_IOR44B | TRUE | R7 | IOR71A | I/O | DQ11 | 3 |  | True_of_IOR71B | TRUE
R8 | IOR29A/GCLKT_3 | I/O | DQ9 | 3 | GCLKT_3 | True_of_IOR29B | TRUE | R8 | IOR46A/GCLKT_3 | I/O | DQ12 | 3 | GCLKT_3 | True_of_IOR46B | TRUE
R9 | VSS | Ground |  | N/A |  |  |  | R9 | VSS | Ground |  | N/A
T1 | IOB44B | I/O | DQ6 | 4 |  | Comp_of_IOB44A | TRUE | T1 | IOB76B | I/O | DQ9 | 4 |  | Comp_of_IOB76A | TRUE
T10 | IOR24B | I/O | DQ10 | 2 |  | Comp_of_IOR24A | TRUE | T10 | IOR37B/RPLL2_C_fb | I/O | DQ13 | 2 | RPLL2_C_fb | Comp_of_IOR37A | TRUE
T11 | IOR13B | I/O | DQ10 | 2 |  | Comp_of_IOR13A | TRUE | T11 | IOR20B | I/O | DQ14 | 2 |  | Comp_of_IOR20A | TRUE
T12 | IOR17A | I/O | DQ10 | 2 |  | True_of_IOR17B | TRUE | T12 | IOR28A | I/O | DQ13 | 2 |  | True_of_IOR28B | TRUE
T13 | IOR33B/MO/D6 | I/O | DQ9 | 3 | MO/D6 | Comp_of_IOR33A | TRUE | T13 | IOR50B/MO/D6 | I/O | DQ12 | 3 | MO/D6 | Comp_of_IOR50A | TRUE
T14 | IOR7A/RPLL1_T_in | I/O | DQ11 | 2 | RPLL1_T_in | True_of_IOR7B | NONE | T14 | IOR9A/RPLL1_T_in | I/O | DQ15 | 2 | RPLL1_T_in | True_of_IOR9B | NONE
T15 | IOR30A/MODE0 | I/O | DQ9 | 3 | MODE0 | True_of_IOR30B | NONE | T15 | IOR47A/MODE0 | I/O | DQ12 | 3 | MODE0 | True_of_IOR47B | NONE
T15 | IOR30B/MODE1 | I/O | DQ9 | 3 | MODE1 | Comp_of_IOR30A | NONE | T15 | IOR47B/MODE1 | I/O | DQ12 | 3 | MODE1 | Comp_of_IOR47A | NONE
T16 | VSS | Ground |  | N/A |  |  |  | T16 | VSS | Ground |  | N/A
T17 | IOT44A | I/O | DQ13 | 1 |  | True_of_IOT44B | TRUE | T17 | IOT76A | I/O | DQ17 | 1 |  | True_of_IOT76B | TRUE
T18 | IOT44B | I/O | DQ13 | 1 |  | Comp_of_IOT44A | TRUE | T18 | IOT76B | I/O | DQ17 | 1 |  | Comp_of_IOT76A | TRUE
T2 | IOB44A | I/O | DQ6 | 4 |  | True_of_IOB44B | TRUE | T2 | IOB76A | I/O | DQ9 | 4 |  | True_of_IOB76B | TRUE
T3 | IOR47B/RPLL2_C_fb | I/O | DQ8 | 3 | RPLL2_C_fb | Comp_of_IOR47A | TRUE | T3 | IOR76B/RPLL3_C_fb | I/O | DQ11 | 3 | RPLL3_C_fb | Comp_of_IOR76A | TRUE
T4 | IOR53A | I/O | DQ8 | 3 |  | True_of_IOR53B | TRUE | T4 | IOR82A | I/O | DQ11 | 3 |  | True_of_IOR82B | TRUE
T5 | IOR50B | I/O | DQS8 | 3 |  | Comp_of_IOR50A | NONE | T5 | IOR73B | I/O | DQS11 | 3 |  | Comp_of_IOR73A | TRUE
T6 | IOR42A | I/O | DQ9 | 3 |  | True_of_IOR42B | TRUE | T6 | IOR62A | I/O | DQ12 | 3 |  | True_of_IOR62B | NONE
T7 | IOR44B | I/O | DQ9 | 3 |  | Comp_of_IOR44A | TRUE | T7 | IOR71B | I/O | DQ11 | 3 |  | Comp_of_IOR71A | TRUE
T8 | IOR29B/GCLKC_3 | I/O | DQ9 | 3 | GCLKC_3 | Comp_of_IOR29A | TRUE | T8 | IOR46B/GCLKC_3 | I/O | DQ12 | 3 | GCLKC_3 | Comp_of_IOR46A | TRUE
T9 | IOR34B/MCLK/D4 | I/O | DQ9 | 3 | MCLK/D4 | Comp_of_IOR34A | NONE | T9 | IOR52A/FASTRD_N/D3 | I/O | DQ12 | 3 | FASTRD_N/D3 | True_of_IOR52B | TRUE
U1 | IOB48B | I/O | DQS7 | 4 |  | Comp_of_IOB48A | TRUE | U1 | IOB84B | I/O | DQS10 | 4 |  | Comp_of_IOB84A | TRUE
U10 | IOR27A/GCLKT_2 | I/O | DQ10 | 2 | GCLKT_2 | True_of_IOR27B | NONE | U10 | IOR44A/GCLKT_2 | I/O | DQ13 | 2 | GCLKT_2 | True_of_IOR44B | NONE
U11 | IOR11A | I/O | DQ10 | 2 |  | True_of_IOR11B | TRUE | U11 | IOR15A | I/O | DQ14 | 2 |  | True_of_IOR15B | TRUE
U12 | VSS | Ground |  | N/A |  |  |  | U12 | VSS | Ground |  | N/A
U13 | IOR8A/RPLL1_T_fb | I/O | DQ11 | 2 | RPLL1_T_fb | True_of_IOR8B | TRUE | U13 | IOR11A/RPLL1_T_fb | I/O | DQ14 | 2 | RPLL1_T_fb | True_of_IOR11B | TRUE
U14 | VCCO2 | Power |  | N/A |  |  |  | U14 | VCCO2 | Power |  | N/A
U15 | IOR4A | I/O | DQ11 | 2 |  | True_of_IOR4B | TRUE | U15 | IOR8A | I/O | DQS15 | 2 |  | True_of_IOR8B | TRUE
U16 | IOR2A | I/O | DQ11 | 2 |  | True_of_IOR2B | TRUE | U16 | IOR2A | I/O | DQ15 | 2 |  | True_of_IOR2B | TRUE
U17 | IOT42A | I/O | DQ13 | 1 |  | True_of_IOT42B | TRUE | U17 | IOT74A | I/O | DQ17 | 1 |  | True_of_IOT74B | TRUE
U18 | IOT42B | I/O | DQ13 | 1 |  | Comp_of_IOT42A | TRUE | U18 | IOT74B | I/O | DQ17 | 1 |  | Comp_of_IOT74A | TRUE
U2 | IOB48A | I/O | DQS7 | 4 |  | True_of_IOB48B | TRUE | U2 | IOB84A | I/O | DQS10 | 4 |  | True_of_IOB84B | TRUE
U3 | IOR32A/READY | I/O | DQ9 | 3 | READY | True_of_IOR32B | NONE | U3 | IOR49A/READY | I/O | DQ12 | 3 | READY | True_of_IOR49B | NONE
U4 | VCCO3 | Power |  | N/A |  |  |  | U4 | VCCO3 | Power |  | N/A
U5 | IOR45A/RPLL2_T_in | I/O | DQ9 | 3 | RPLL2_T_in | True_of_IOR45B | NONE | U5 | IOR74A/RPLL3_T_in | I/O | DQ11 | 3 | RPLL3_T_in | True_of_IOR74B | NONE
U6 | VSS | Ground |  | N/A |  |  |  | U6 | VSS | Ground |  | N/A
U7 | IOR40A | I/O | DQ9 | 3 |  | True_of_IOR40B | TRUE | U7 | IOR58A | I/O | DQ12 | 3 |  | True_of_IOR58B | NONE
U8 | IOR38A/DIN/CLKHOLD_N | I/O | DQ9 | 3 | DIN/CLKHOLD_N | True_of_IOR38B | TRUE | U8 | IOR55A/DIN/CLKHOLD_N | I/O | DQ12 | 3 | DIN/CLKHOLD_N | True_of_IOR55B | TRUE
U9 | VCCO3 | Power |  | N/A |  |  |  | U9 | VCCO3 | Power |  | N/A
V1 | VSS | Ground |  | N/A |  |  |  | V1 | VSS | Ground |  | N/A
V10 | IOR27B/GCLKC_2 | I/O | DQ10 | 2 | GCLKC_2 | Comp_of_IOR27A | NONE | V10 | IOR44B/GCLKC_2 | I/O | DQ13 | 2 | GCLKC_2 | Comp_of_IOR44A | NONE
V11 | IOR11B | I/O | DQ10 | 2 |  | Comp_of_IOR11A | TRUE | V11 | IOR15B | I/O | DQ14 | 2 |  | Comp_of_IOR15A | TRUE
V12 | IOR17B | I/O | DQ10 | 2 |  | Comp_of_IOR17A | TRUE | V12 | IOR28B | I/O | DQ13 | 2 |  | Comp_of_IOR28A | TRUE
V13 | IOR8B/RPLL1_C_fb | I/O | DQ11 | 2 | RPLL1_C_fb | Comp_of_IOR8A | TRUE | V13 | IOR11B/RPLL1_C_fb | I/O | DQ14 | 2 | RPLL1_C_fb | Comp_of_IOR11A | TRUE
V14 | IOR7B/RPLL1_C_in | I/O | DQ11 | 2 | RPLL1_C_in | Comp_of_IOR7A | NONE | V14 | IOR9B/RPLL1_C_in | I/O | DQ15 | 2 | RPLL1_C_in | Comp_of_IOR9A | NONE
V15 | IOR4B | I/O | DQ11 | 2 |  | Comp_of_IOR4A | TRUE | V15 | IOR8B | I/O | DQS15 | 2 |  | Comp_of_IOR8A | TRUE
V16 | IOR2B | I/O | DQ11 | 2 |  | Comp_of_IOR2A | TRUE | V16 | IOR2B | I/O | DQ15 | 2 |  | Comp_of_IOR2A | TRUE
V17 | IOR32B/DONE | I/O | DQ9 | 3 | DONE | Comp_of_IOR32A | NONE | V17 | IOR49B/DONE | I/O | DQ12 | 3 | DONE | Comp_of_IOR49A | NONE
V18 | VSS | Ground |  | N/A |  |  |  | V18 | VSS | Ground |  | N/A
V2 | IOR31B/RECONFIG_N | I/O | DQ9 | 3 | RECONFIG_N | Comp_of_IOR31A | TRUE | V2 | IOR48B/RECONFIG_N | I/O | DQ12 | 3 | RECONFIG_N | Comp_of_IOR48A | TRUE
V3 | IOR34A/MCS_N/D5 | I/O | DQ9 | 3 | MCS_N/D5 | True_of_IOR34B | NONE | V3 | IOR51A/MCS_N/D5 | I/O | DQ12 | 3 | MCS_N/D5 | True_of_IOR51B | NONE
V4 | IOR53B | I/O | DQ8 | 3 |  | Comp_of_IOR53A | TRUE | V4 | IOR82B | I/O | DQ11 | 3 |  | Comp_of_IOR82A | TRUE
V5 | IOR45B/RPLL2_C_in | I/O | DQ9 | 3 | RPLL2_C_in | Comp_of_IOR45A | NONE | V5 | IOR74B/RPLL3_C_in | I/O | DQ11 | 3 | RPLL3_C_in | Comp_of_IOR74A | NONE
V6 | IOR42B | I/O | DQ9 | 3 |  | Comp_of_IOR42A | TRUE | V6 | IOR62B | I/O | DQ12 | 3 |  | Comp_of_IOR62A | NONE
V7 | IOR40B | I/O | DQ9 | 3 |  | Comp_of_IOR40A | TRUE | V7 | IOR58B | I/O | DQ12 | 3 |  | Comp_of_IOR58A | NONE
V8 | IOR38B/DOUT/WE_N | I/O | DQ9 | 3 | DOUT/WE_N | Comp_of_IOR38A | TRUE | V8 | IOR55B/DOUT/WE_N | I/O | DQ12 | 3 | DOUT/WE_N | Comp_of_IOR55A | TRUE
V9 | IOR35B/SI/D2 | I/O | DQ9 | 3 | SI/D2 | Comp_of_IOR35A | TRUE | V9 | IOR52B/SI/D2 | I/O | DQ12 | 3 | SI/D2 | Comp_of_IOR52A | TRUE