## Version History
日期 | 版本 | 说明
2020-04-16 | 1.0 | 初始版本,支持QN88,QN88P,MG100P,LQ144P。

## Pin Definitions
管脚名称 | 方向 | 说明
用户I/O管脚
IO [End][Row/Column Number][A/B] | I/O | [End]提供管脚在器件中的位置信息，包括L(left) R(right) B(bottom) T(top)
[Row/Column Number]提供管脚在器件中的具体行列位置信息，若[End]为T(top)或B(bottom)，则提供列信息，即管脚对应的CFU列数。若[End]为L(left)或R(right)，则提供行信息，即管脚对应的CFU行数
[A/B]提供差分信号对信息
多功能管脚
IO [End][Row/Column Number][A/B]/MMM |  | 多功能管脚定义，/MMM表示在用户I/O功能的基础上有另外的一种或多种功能。当这些功能不使用的时候，这些管脚可以用作用户I/O
RECONFIG_N | I，内部弱上拉 | 低电平脉冲开始新的GowinCONFIG配置
READY | I/O | 高电平表示当前可以对器件进行编程配置
低电平表示无法对器件进行编程配置
DONE | I/O | 高电平表示成功完成编程配置
低电平表示未完成编程配置或编程配置失败
FASTRD_N/D3 | I/O | MSPI模式下Flash访问速度选择端口FASTRD_N，低电平表示使用高速Flash访问模式，高电平表示使用普通Flash访问模式
CPU模式下的数据端口D3
MCLK/D4 | I/O | MSPI模式下时钟输出MCLK
CPU模式下的数据端口D4
MCS_N/D5 | I/O | MSPI模式下的使能信号MCS_N，低电平有效
CPU模式下的数据端口D5
MO/D6 | I/O | MSPI模式下MOSI：Master数据输出/Slave数据输入
CPU模式下的数据端口D6
MI/D7 | I/O | MSPI模式下MISO：Master数据输入/Slave数据输出
CPU模式下的数据端口D7
SSPI_CS_N/D0 | I/O | SSPI模式下的使能信号SSPI_CS_N，低电平有效，内部弱上拉
CPU模式下的数据端口D0
SO/D1 | I/O | SSPI模式下MISO：Master数据输入/Slave数据输出
CPU模式下的数据端口D1
SI/D2 | I/O | SSPI模式下MOSI：Master数据输出/Slave数据输入
CPU模式下的数据端口D2
TMS | I，内部弱上拉 | JTAG模式串行模式输入
TCK | I | JTAG模式串行时钟输入，需要在PCB上连接4.7K下拉电阻
TDI | I，内部弱上拉 | JTAG模式串行数据输入
TDO | O | JTAG模式串行数据输出
JTAGSEL_N | I，内部弱上拉 | JTAG模式选择信号，低电平有效
SCLK | I | SSPI, SERIAL, CPU模式下的时钟输入
DIN | I，内部弱上拉 | SERIAL模式下的数据输入
DOUT | O | SERIAL模式下的数据输出
CLKHOLD_N | I，内部弱上拉 | 高电平表示SSPI模式和CPU模式操作有效
低电平表示SSPI模式和CPU模式操作无效
WE_N | I | CPU模式下选择D[7：0]的数据输入输出方向
GCLKT_[x] | I | 全局时钟输入管脚，T(True) ，[x]：全局时钟序号
GCLKC_[x] | I | 全局时钟输入管脚，C(Comp) ，[x]：全局时钟序号
LPLL_T_fb/RPLL_T_fb | I | 左边/右边PLL反馈输入管脚，T(True)
LPLL_C_fb/RPLL_C_fb | I | 左边/右边PLL反馈输入管脚，C(Comp)
LPLL_T_in/RPLL_T_in | I | 左边/右边PLL时钟输入管脚，T(True)
LPLL_C_in/RPLL_C_in | I | 左边/右边PLL时钟输入管脚，C(Comp)
MODE2 | I，内部弱上拉 | GowinCONFIG配置模式选择信号端口；若该管脚未被封装出来，内部接地
MODE1 | I，内部弱上拉 | GowinCONFIG配置模式选择信号端口；若该管脚未被封装出来，内部接地
MODE0 | I，内部弱上拉 | GowinCONFIG配置模式选择信号端口；若该管脚未被封装出来，内部接地
其他管脚
NC | NA | 预留未使用
VSS | NA | Ground管脚
VCC | NA | 核电压供电管脚
VCCO# | NA | I/O BANK#的I/O电压供电管脚
VCCX | NA | 辅助电压供电管脚

## Bank
IO Bank0
IO Bank3 | GW1NR | IO Bank1
IO Bank2
注！
1.每个Bank还提供一个独立的参考电压（VREF）；
2.用户可以选择使用IOB内置的VREF源（等于0.5*VCCO）；
3.也可选择外部的VREF输入（使用Bank中任意一个IO管脚作为外部VREF输入）。

## Pin List
注！ [1]内嵌SDRAM。 [2]内嵌PSRAM。
管脚名 | 功能 | BANK | 配置功能 | 差分Pair | LVDS | X16 | QN881 | QN88P2 | MG100P2 | LQ144P2
IOB10A | I/O | 2 |  | True_of_IOB10B | NONE | NONE
IOB10B | I/O | 2 |  | Comp_of_IOB10A | NONE | NONE
IOB11A | I/O | 2 |  | True_of_IOB11B | TRUE | x16 | 27 | 27 | J3 | 42
IOB11B | I/O | 2 |  | Comp_of_IOB11A | TRUE | NONE | 28 | 28 | H3 | 43
IOB12A | I/O | 2 |  | True_of_IOB12B | NONE | NONE |  |  |  | 44
IOB12B | I/O | 2 |  | Comp_of_IOB12A | NONE | NONE |  |  |  | 45
IOB13A | I/O | 2 |  | True_of_IOB13B | TRUE | x16 | 29 | 29 | E4 | 46
IOB13B | I/O | 2 |  | Comp_of_IOB13A | TRUE | NONE | 30 | 30 | F4 | 47
IOB14A | I/O | 2 |  | True_of_IOB14B | NONE | NONE
IOB14B | I/O | 2 |  | Comp_of_IOB14A | NONE | NONE
IOB15A | I/O | 2 |  | True_of_IOB15B | TRUE | x16 | 31 | 31 | K3 | 48
IOB15B | I/O | 2 |  | Comp_of_IOB15A | TRUE | NONE | 32 | 32 | K4 | 49
IOB16A | I/O | 2 |  | True_of_IOB16B | NONE | NONE
IOB16B | I/O | 2 |  | Comp_of_IOB16A | NONE | NONE
IOB17A | I/O | 2 |  | True_of_IOB17B | TRUE | x16 |  |  | J4 | 50
IOB17B | I/O | 2 |  | Comp_of_IOB17A | TRUE | NONE |  |  | H4 | 51
IOB18A | I/O | 2 |  | True_of_IOB18B | NONE | NONE
IOB18B | I/O | 2 |  | Comp_of_IOB18A | NONE | NONE
IOB19A | I/O | 2 |  | True_of_IOB19B | NONE | NONE
IOB19B | I/O | 2 |  | Comp_of_IOB19A | NONE | NONE
IOB20A | I/O | 2 |  | True_of_IOB20B | NONE | NONE
IOB20B | I/O | 2 |  | Comp_of_IOB20A | NONE | NONE
IOB21A | I/O | 2 |  | True_of_IOB21B | TRUE | x16 |  |  | K5
IOB21B | I/O | 2 |  | Comp_of_IOB21A | TRUE | NONE |  |  | K6
IOB22A | I/O | 2 |  | True_of_IOB22B | NONE | NONE
IOB22B | I/O | 2 |  | Comp_of_IOB22A | NONE | NONE
IOB23A | I/O | 2 |  | True_of_IOB23B | TRUE | x16 | 33 | 33 | H5 | 52
IOB23B | I/O | 2 |  | Comp_of_IOB23A | TRUE | NONE | 34 | 34 | G5 | 54
IOB24A | I/O | 2 |  | True_of_IOB24B | NONE | NONE
IOB24B | I/O | 2 |  | Comp_of_IOB24A | NONE | NONE
IOB25A | I/O | 2 |  | True_of_IOB25B | TRUE | x16
IOB25B | I/O | 2 |  | Comp_of_IOB25A | TRUE | NONE
IOB26A | I/O | 2 |  | True_of_IOB26B | NONE | NONE
IOB26B | I/O | 2 |  | Comp_of_IOB26A | NONE | NONE
IOB27A | I/O | 2 |  | True_of_IOB27B | TRUE | x16
IOB27B | I/O | 2 |  | Comp_of_IOB27A | TRUE | NONE
IOB28A/GCLKT_5 | I/O | 2 | GCLKT_5 | True_of_IOB28B | NONE | NONE |  |  | F5 | 56
IOB28B/GCLKC_5 | I/O | 2 | GCLKC_5 | Comp_of_IOB28A | NONE | NONE |  |  | E5 | 57
IOB29A/GCLKT_4 | I/O | 2 | GCLKT_4 | True_of_IOB29B | TRUE | x16 | 35 | 35 | J6 | 58
IOB29B/GCLKC_4 | I/O | 2 | GCLKC_4 | Comp_of_IOB29A | TRUE | NONE | 36 | 36 | H6 | 59
IOB2A | I/O | 2 |  | True_of_IOB2B | TRUE | x16 | 17 | 17
IOB2B | I/O | 2 |  | Comp_of_IOB2A | TRUE | NONE | 18 | 18
IOB30A | I/O | 2 |  | True_of_IOB30B | NONE | NONE |  |  |  | 60
IOB30B | I/O | 2 |  | Comp_of_IOB30A | NONE | NONE |  |  |  | 61
IOB31A | I/O | 2 |  | True_of_IOB31B | TRUE | x16 | 37 | 37 | K7 | 62
IOB31B | I/O | 2 |  | Comp_of_IOB31A | TRUE | NONE | 38 | 38 | K8 | 63
IOB32A | I/O | 2 |  | True_of_IOB32B | NONE | NONE
IOB32B | I/O | 2 |  | Comp_of_IOB32A | NONE | NONE
IOB33A | I/O | 2 |  | True_of_IOB33B | TRUE | x16 | 39 | 39 | J7 | 64
IOB33B | I/O | 2 |  | Comp_of_IOB33A | TRUE | NONE | 40 | 40 | H7 | 65
IOB34A | I/O | 2 |  | True_of_IOB34B | NONE | NONE
IOB34B | I/O | 2 |  | Comp_of_IOB34A | NONE | NONE
IOB35A | I/O | 2 |  | True_of_IOB35B | TRUE | x16 |  |  | F6 | 66
IOB35B | I/O | 2 |  | Comp_of_IOB35A | TRUE | NONE |  |  | G6 | 67
IOB36A | I/O | 2 |  | True_of_IOB36B | NONE | NONE
IOB36B | I/O | 2 |  | Comp_of_IOB36A | NONE | NONE
IOB37A | I/O | 2 |  | True_of_IOB37B | NONE | NONE |  |  |  | 68
IOB37B | I/O | 2 |  | Comp_of_IOB37A | NONE | NONE |  |  |  | 69
IOB38A | I/O | 2 |  | True_of_IOB38B | NONE | NONE
IOB38B | I/O | 2 |  | Comp_of_IOB38A | NONE | NONE
IOB39A | I/O | 2 |  | True_of_IOB39B | TRUE | x16 |  |  | F7 | 70
IOB39B | I/O | 2 |  | Comp_of_IOB39A | TRUE | NONE |  |  | G7 | 71
IOB3A | I/O | 2 |  | True_of_IOB3B | NONE | NONE
IOB3B | I/O | 2 |  | Comp_of_IOB3A | NONE | NONE |  |  | H1
IOB40A | I/O | 2 |  | True_of_IOB40B | NONE | NONE
IOB40B | I/O | 2 |  | Comp_of_IOB40A | NONE | NONE
IOB41A | I/O | 2 |  | True_of_IOB41B | TRUE | x16 | 41 | 41 | K10 | 72
IOB41B | I/O | 2 |  | Comp_of_IOB41A | TRUE | NONE | 42 | 42 | K9
IOB42A | I/O | 2 |  | True_of_IOB42B | NONE | NONE
IOB42B | I/O | 2 |  | Comp_of_IOB42A | NONE | NONE |  |  |  | 75
IOB43A | I/O | 2 |  | True_of_IOB43B | TRUE | x16 |  |  | J10 | 78
IOB43B | I/O | 2 |  | Comp_of_IOB43A | TRUE | NONE | 47 | 47 |  | 76
IOB44A | I/O | 2 |  | True_of_IOB44B | NONE | NONE
IOB44B | I/O | 2 |  | Comp_of_IOB44A | NONE | NONE
IOB45A | I/O | 2 |  | True_of_IOB45B | TRUE | x16
IOB45B | I/O | 2 |  | Comp_of_IOB45A | TRUE | NONE
IOB46A | I/O | 2 |  | True_of_IOB46B | NONE | NONE
IOB46B | I/O | 2 |  | Comp_of_IOB46A | NONE | NONE
IOB4A | I/O | 2 |  | True_of_IOB4B | TRUE | x16 | 19 | 19 | K1 | 29
IOB4B | I/O | 2 |  | Comp_of_IOB4A | TRUE | NONE | 20 | 20 | K2 | 30
IOB5A | I/O | 2 |  | True_of_IOB5B | NONE | NONE
IOB5B | I/O | 2 |  | Comp_of_IOB5A | NONE | NONE
IOB6A | I/O | 2 |  | True_of_IOB6B | TRUE | x16 |  |  |  | 32
IOB6B | I/O | 2 |  | Comp_of_IOB6A | TRUE | NONE |  |  |  | 34
IOB7A | I/O | 2 |  | True_of_IOB7B | NONE | NONE
IOB7B | I/O | 2 |  | Comp_of_IOB7A | NONE | NONE
IOB8A | I/O | 2 |  | True_of_IOB8B | TRUE | x16 | 25 | 25 | G4 | 38
IOB8B | I/O | 2 |  | Comp_of_IOB8A | TRUE | NONE | 26 | 26 | G3 | 39
IOB9A | I/O | 2 |  | True_of_IOB9B | NONE | NONE |  |  |  | 40
IOB9B | I/O | 2 |  | Comp_of_IOB9A | NONE | NONE |  |  |  | 41
IOL11A/TMS | I/O | 3 | TMS | True_of_IOL11B | TRUE | NONE | 5 | 5 | E2 | 13
IOL11B/TCK | I/O | 3 | TCK | Comp_of_IOL11A | TRUE | NONE | 6 | 6 | E3 | 14
IOL12A/SCLK | I/O | 3 | SCLK | True_of_IOL12B | NONE | NONE |  |  |  | 15
IOL12B/TDI | I/O | 3 | TDI | Comp_of_IOL12A | NONE | NONE | 7 | 7 | F3 | 16
IOL13A/TDO | I/O | 3 | TDO | True_of_IOL13B | TRUE | NONE | 8 | 8 | F2 | 18
IOL13B/RECONFIG_N | I/O | 3 | RECONFIG_N | Comp_of_IOL13A | TRUE | NONE | 9 | 9 | D3 | 20
IOL14A/DONE | I/O | 3 | DONE | True_of_IOL14B | NONE | NONE | 10 |  |  | 21
IOL14B/READY | I/O | 3 | READY | Comp_of_IOL14A | NONE | NONE |  |  | D1 | 22
IOL15A/GCLKT_6 | I/O | 3 | GCLKT_6 | True_of_IOL15B | TRUE | NONE | 11 | 10
IOL15B/GCLKC_6 | I/O | 3 | GCLKC_6 | Comp_of_IOL15A | TRUE | NONE |  |  | F1 | 23
IOL16A | I/O | 3 |  | True_of_IOL16B | NONE | NONE
IOL16B | I/O | 3 |  | Comp_of_IOL16A | NONE | NONE |  | 11 | D2 | 24
IOL17A | I/O | 3 |  | True_of_IOL17B | TRUE | NONE
IOL17B | I/O | 3 |  | Comp_of_IOL17A | TRUE | NONE
IOL18A | I/O | 3 |  | True_of_IOL18B | NONE | NONE
IOL18B | I/O | 3 |  | Comp_of_IOL18A | NONE | NONE
IOL20A | I/O | 3 |  | True_of_IOL20B | TRUE | NONE
IOL20B | I/O | 3 |  | Comp_of_IOL20A | TRUE | NONE
IOL21A | I/O | 3 |  | True_of_IOL21B | NONE | NONE
IOL21B | I/O | 3 |  | Comp_of_IOL21A | NONE | NONE |  | 13 | G2 | 25
IOL22A | I/O | 3 |  | True_of_IOL22B | TRUE | NONE | 13
IOL22B | I/O | 3 |  | Comp_of_IOL22A | TRUE | NONE | 14 | 14 | G1 | 26
IOL23A | I/O | 3 |  | True_of_IOL23B | NONE | NONE
IOL23B | I/O | 3 |  | Comp_of_IOL23A | NONE | NONE
IOL24A | I/O | 3 |  | True_of_IOL24B | TRUE | NONE
IOL24B | I/O | 3 |  | Comp_of_IOL24A | TRUE | NONE |  |  |  | 27
IOL25A | I/O | 3 |  | True_of_IOL25B | NONE | NONE
IOL25B | I/O | 3 |  | Comp_of_IOL25A | NONE | NONE |  | 15 | H2 | 28
IOL26A | I/O | 3 |  | True_of_IOL26B | TRUE | NONE | 15
IOL26B | I/O | 3 |  | Comp_of_IOL26A | TRUE | NONE | 16 | 16
IOL27A | I/O | 3 |  | True_of_IOL27B | NONE | NONE
IOL27B | I/O | 3 |  | Comp_of_IOL27A | NONE | NONE
IOL2A | I/O | 3 |  | True_of_IOL2B | TRUE | NONE | 3
IOL2B | I/O | 3 |  | Comp_of_IOL2A | TRUE | NONE
IOL3A | I/O | 3 |  | True_of_IOL3B | NONE | NONE
IOL3B | I/O | 3 |  | Comp_of_IOL3A | NONE | NONE |  |  |  | 5
IOL4A | I/O | 3 |  | True_of_IOL4B | TRUE | NONE
IOL4B | I/O | 3 |  | Comp_of_IOL4A | TRUE | NONE |  |  | B2 | 6
IOL5A/JTAGSEL_N/LPLL_T_in | I/O | 3 | JTAGSEL_N/LPLL_T_in | True_of_IOL5B | NONE | NONE | 4 | 4 | B1 | 7
IOL5B/LPLL_C_in | I/O | 3 | LPLL_C_in | Comp_of_IOL5A | NONE | NONE |  |  | B3 | 8
IOL6A/LPLL_T_fb | I/O | 3 | LPLL_T_fb | True_of_IOL6B | TRUE | NONE
IOL6B/LPLL_C_fb | I/O | 3 | LPLL_C_fb | Comp_of_IOL6A | TRUE | NONE
IOL7A | I/O | 3 |  | True_of_IOL7B | NONE | NONE
IOL7B | I/O | 3 |  | Comp_of_IOL7A | NONE | NONE |  |  | C1 | 10
IOL8A | I/O | 3 |  | True_of_IOL8B | TRUE | NONE
IOL8B | I/O | 3 |  | Comp_of_IOL8A | TRUE | NONE |  |  | C2 | 11
IOL9A/GCLKT_7 | I/O | 3 | GCLKT_7 | True_of_IOL9B | NONE | NONE
IOL9B/GCLKC_7 | I/O | 3 | GCLKC_7 | Comp_of_IOL9A | NONE | NONE |  |  | C3 | 12
IOR11A/MI/D7 | I/O | 1 | MI/D7 | True_of_IOR11B | TRUE | NONE | 62 | 62 |  | 96
IOR11B/MO/D6 | I/O | 1 | MO/D6 | Comp_of_IOR11A | TRUE | NONE | 61 | 61 | F9 | 95
IOR12A/MCS_N/D5 | I/O | 1 | MCS_N/D5 | True_of_IOR12B | NONE | NONE | 60 | 60 |  | 94
IOR12B/MCLK/D4 | I/O | 1 | MCLK/D4 | Comp_of_IOR12A | NONE | NONE | 59 | 59 | E10 | 93
IOR13A/FASTRD_N/D3 | I/O | 1 | FASTRD_N/D3 | True_of_IOR13B | TRUE | NONE | 57 | 57 |  | 92
IOR13B/SI/D2 | I/O | 1 | SI/D2 | Comp_of_IOR13A | TRUE | NONE |  |  |  | 90
IOR14A/SO/D1 | I/O | 1 | SO/D1 | True_of_IOR14B | NONE | NONE | 56 | 56 |  | 88
IOR14B/SSPI_CS_N/D0 | I/O | 1 | SSPI_CS_N/D0 | Comp_of_IOR14A | NONE | NONE | 55 | 55 | G9 | 87
IOR15A/DIN/CLKHOLD_N | I/O | 1 | DIN/CLKHOLD_N | True_of_IOR15B | TRUE | NONE | 54 | 54 |  | 86
IOR15B/DOUT/WE_N | I/O | 1 | DOUT/WE_N | Comp_of_IOR15A | TRUE | NONE | 53 | 53 |  | 85
IOR16A | I/O | 1 |  | True_of_IOR16B | NONE | NONE
IOR16B | I/O | 1 |  | Comp_of_IOR16A | NONE | NONE |  |  | F10 | 84
IOR17A/GCLKT_3 | I/O | 1 | GCLKT_3 | True_of_IOR17B | TRUE | NONE | 52 | 52 | F8
IOR17B/GCLKC_3 | I/O | 1 | GCLKC_3 | Comp_of_IOR17A | TRUE | NONE | 51 | 51 | G8 | 83
IOR18A | I/O | 1 |  | True_of_IOR18B | NONE | NONE
IOR18B | I/O | 1 |  | Comp_of_IOR18A | NONE | NONE |  |  | H8
IOR20A | I/O | 1 |  | True_of_IOR20B | TRUE | NONE
IOR20B | I/O | 1 |  | Comp_of_IOR20A | TRUE | NONE
IOR21A | I/O | 1 |  | True_of_IOR21B | NONE | NONE
IOR21B | I/O | 1 |  | Comp_of_IOR21A | NONE | NONE |  |  | G10 | 82
IOR22A | I/O | 1 |  | True_of_IOR22B | TRUE | NONE
IOR22B | I/O | 1 |  | Comp_of_IOR22A | TRUE | NONE | 50 | 50 |  | 81
IOR23A | I/O | 1 |  | True_of_IOR23B | NONE | NONE
IOR23B | I/O | 1 |  | Comp_of_IOR23A | NONE | NONE |  |  |  | 80
IOR24A | I/O | 1 |  | True_of_IOR24B | TRUE | NONE | 49 | 49
IOR24B | I/O | 1 |  | Comp_of_IOR24A | TRUE | NONE | 48 | 48 | H9 | 79
IOR25A | I/O | 1 |  | True_of_IOR25B | NONE | NONE
IOR25B | I/O | 1 |  | Comp_of_IOR25A | NONE | NONE |  |  | H10
IOR26A | I/O | 1 |  | True_of_IOR26B | TRUE | NONE
IOR26B | I/O | 1 |  | Comp_of_IOR26A | TRUE | NONE
IOR27A | I/O | 1 |  | True_of_IOR27B | NONE | NONE
IOR27B | I/O | 1 |  | Comp_of_IOR27A | NONE | NONE
IOR2A | I/O | 1 |  | True_of_IOR2B | TRUE | NONE
IOR2B | I/O | 1 |  | Comp_of_IOR2A | TRUE | NONE |  |  | C10
IOR3A | I/O | 1 |  | True_of_IOR3B | NONE | NONE
IOR3B | I/O | 1 |  | Comp_of_IOR3A | NONE | NONE |  |  | B10
IOR4A | I/O | 1 |  | True_of_IOR4B | TRUE | NONE
IOR4B | I/O | 1 |  | Comp_of_IOR4A | TRUE | NONE
IOR5A/RPLL_T_in | I/O | 1 | RPLL_T_in | True_of_IOR5B | NONE | NONE | 63 | 63 | C9 | 106
IOR5B/RPLL_C_in | I/O | 1 | RPLL_C_in | Comp_of_IOR5A | NONE | NONE |  |  | D9 | 104
IOR6A/RPLL_T_fb | I/O | 1 | RPLL_T_fb | True_of_IOR6B | TRUE | NONE |  |  |  | 102
IOR6B/RPLL_C_fb | I/O | 1 | RPLL_C_fb | Comp_of_IOR6A | TRUE | NONE |  |  |  | 101
IOR7A | I/O | 1 |  | True_of_IOR7B | NONE | NONE
IOR7B | I/O | 1 |  | Comp_of_IOR7A | NONE | NONE |  |  | D10 | 100
IOR8A | I/O | 1 |  | True_of_IOR8B | TRUE | NONE
IOR8B | I/O | 1 |  | Comp_of_IOR8A | TRUE | NONE |  |  |  | 99
IOR9A/GCLKT_2 | I/O | 1 | GCLKT_2 | True_of_IOR9B | NONE | NONE |  |  | E8 | 98
IOR9B/GCLKC_2 | I/O | 1 | GCLKC_2 | Comp_of_IOR9A | NONE | NONE |  |  |  | 97
IOT10A | I/O | 3 |  | True_of_IOT10B | NONE | NONE | 84 | 84 |  | 140
IOT10B | I/O | 3 |  | Comp_of_IOT10A | NONE | NONE | 83 | 83 |  | 139
IOT11A | I/O | 3 |  | True_of_IOT11B | NONE | x16 | 82 | 82 | C4
IOT11B | I/O | 3 |  | Comp_of_IOT11A | NONE | NONE | 81 | 81 | B4
IOT12A | I/O | 3 |  | True_of_IOT12B | NONE | NONE | 80 | 80 |  | 138
IOT12B | I/O | 3 |  | Comp_of_IOT12A | NONE | NONE | 79 | 79 |  | 137
IOT13A | I/O | 0 |  | True_of_IOT13B | NONE | x16 |  |  | D5
IOT13B | I/O | 0 |  | Comp_of_IOT13A | NONE | NONE |  |  | D6
IOT14A | I/O | 0 |  | True_of_IOT14B | NONE | NONE
IOT14B | I/O | 0 |  | Comp_of_IOT14A | NONE | NONE
IOT15A | I/O | 0 |  | True_of_IOT15B | NONE | x16 |  |  |  | 136
IOT15B | I/O | 0 |  | Comp_of_IOT15A | NONE | NONE |  |  |  | 135
IOT16A | I/O | 0 |  | True_of_IOT16B | NONE | NONE
IOT16B | I/O | 0 |  | Comp_of_IOT16A | NONE | NONE
IOT17A | I/O | 0 |  | True_of_IOT17B | NONE | x16 |  |  | C5 | 134
IOT17B | I/O | 0 |  | Comp_of_IOT17A | NONE | NONE |  |  | B5 | 133
IOT18A | I/O | 0 |  | True_of_IOT18B | NONE | NONE
IOT18B | I/O | 0 |  | Comp_of_IOT18A | NONE | NONE
IOT19A | I/O | 0 |  | True_of_IOT19B | NONE | NONE
IOT19B | I/O | 0 |  | Comp_of_IOT19A | NONE | NONE
IOT20A | I/O | 0 |  | True_of_IOT20B | NONE | NONE |  |  |  | 132
IOT20B | I/O | 0 |  | Comp_of_IOT20A | NONE | NONE |  |  |  | 131
IOT21A | I/O | 0 |  | True_of_IOT21B | NONE | x16 |  |  | C6
IOT21B | I/O | 0 |  | Comp_of_IOT21A | NONE | NONE |  |  | B6
IOT22A | I/O | 0 |  | True_of_IOT22B | NONE | NONE |  |  |  | 130
IOT22B | I/O | 0 |  | Comp_of_IOT22A | NONE | NONE |  |  |  | 129
IOT23A | I/O | 0 |  | True_of_IOT23B | NONE | x16
IOT23B | I/O | 0 |  | Comp_of_IOT23A | NONE | NONE
IOT24A | I/O | 0 |  | True_of_IOT24B | NONE | NONE |  |  |  | 128
IOT24B | I/O | 0 |  | Comp_of_IOT24A | NONE | NONE |  |  |  | 126
IOT25A | I/O | 0 |  | True_of_IOT25B | NONE | x16
IOT25B | I/O | 0 |  | Comp_of_IOT25A | NONE | NONE
IOT26A | I/O | 0 |  | True_of_IOT26B | NONE | NONE
IOT26B | I/O | 0 |  | Comp_of_IOT26A | NONE | NONE
IOT27A | I/O | 0 |  | True_of_IOT27B | NONE | x16 |  |  | A6 | 125
IOT27B | I/O | 0 |  | Comp_of_IOT27A | NONE | NONE |  |  | A7 | 124
IOT28A/GCLKT_0 | I/O | 0 | GCLKT_0 | True_of_IOT28B | NONE | NONE
IOT28B/GCLKC_0 | I/O | 0 | GCLKC_0 | Comp_of_IOT28A | NONE | NONE
IOT29A/GCLKT_1 | I/O | 0 | GCLKT_1 | True_of_IOT29B | NONE | x16 |  |  | E6 | 123
IOT29B/GCLKC_1 | I/O | 0 | GCLKC_1 | Comp_of_IOT29A | NONE | NONE |  |  | E7 | 122
IOT2A | I/O | 3 |  | True_of_IOT2B | NONE | x16 |  | 3 |  | 3
IOT2B | I/O | 3 |  | Comp_of_IOT2A | NONE | NONE |  |  |  | 4
IOT30A | I/O | 0 |  | True_of_IOT30B | NONE | NONE
IOT30B | I/O | 0 |  | Comp_of_IOT30A | NONE | NONE
IOT31A | I/O | 0 |  | True_of_IOT31B | NONE | x16
IOT31B | I/O | 0 |  | Comp_of_IOT31A | NONE | NONE
IOT32A | I/O | 0 |  | True_of_IOT32B | NONE | NONE |  |  |  | 121
IOT32B | I/O | 0 |  | Comp_of_IOT32A | NONE | NONE |  |  |  | 120
IOT33A | I/O | 0 |  | True_of_IOT33B | NONE | x16 |  |  | C7
IOT33B | I/O | 0 |  | Comp_of_IOT33A | NONE | NONE |  |  | B7
IOT34A | I/O | 0 |  | True_of_IOT34B | NONE | NONE |  |  |  | 119
IOT34B | I/O | 0 |  | Comp_of_IOT34A | NONE | NONE |  |  |  | 118
IOT35A | I/O | 0 |  | True_of_IOT35B | NONE | x16
IOT35B | I/O | 0 |  | Comp_of_IOT35A | NONE | NONE
IOT36A | I/O | 1 |  | True_of_IOT36B | NONE | NONE
IOT36B | I/O | 1 |  | Comp_of_IOT36A | NONE | NONE
IOT37A | I/O | 1 |  | True_of_IOT37B | NONE | NONE | 77 | 77 |  | 117
IOT37B | I/O | 1 |  | Comp_of_IOT37A | NONE | NONE | 76 | 76 |  | 116
IOT38A | I/O | 1 |  | True_of_IOT38B | NONE | NONE | 75 | 75
IOT38B | I/O | 1 |  | Comp_of_IOT38A | NONE | NONE | 74 | 74
IOT39A | I/O | 1 |  | True_of_IOT39B | NONE | x16 | 73 | 73 | B8 | 115
IOT39B | I/O | 1 |  | Comp_of_IOT39A | NONE | NONE | 72 | 72 | C8 | 114
IOT3A | I/O | 3 |  | True_of_IOT3B | NONE | NONE
IOT3B | I/O | 3 |  | Comp_of_IOT3A | NONE | NONE
IOT40A | I/O | 1 |  | True_of_IOT40B | NONE | NONE
IOT40B | I/O | 1 |  | Comp_of_IOT40A | NONE | NONE
IOT41A | I/O | 1 |  | True_of_IOT41B | NONE | x16 | 71 | 71 | D7 | 113
IOT41B | I/O | 1 |  | Comp_of_IOT41A | NONE | NONE | 70 | 70 | D8 | 112
IOT42A | I/O | 1 |  | True_of_IOT42B | NONE | NONE | 69 | 69 |  | 111
IOT42B | I/O | 1 |  | Comp_of_IOT42A | NONE | NONE | 68 | 68 |  | 110
IOT43A | I/O | 1 |  | True_of_IOT43B | NONE | x16
IOT43B | I/O | 1 |  | Comp_of_IOT43A | NONE | NONE
IOT44A | I/O | 1 |  | True_of_IOT44B | NONE | NONE
IOT44B | I/O | 1 |  | Comp_of_IOT44A | NONE | NONE
IOT45A | I/O | 1 |  | True_of_IOT45B | NONE | x16 |  |  | B9
IOT45B | I/O | 1 |  | Comp_of_IOT45A | NONE | NONE |  |  | A10
IOT46A | I/O | 1 |  | True_of_IOT46B | NONE | NONE
IOT46B | I/O | 1 |  | Comp_of_IOT46A | NONE | NONE
IOT4A | I/O | 3 |  | True_of_IOT4B | NONE | x16
IOT4B | I/O | 3 |  | Comp_of_IOT4A | NONE | NONE
IOT5A/MODE0 | I/O | 3 | MODE0 | True_of_IOT5B | NONE | NONE | 88 | 88 |  | 144
IOT5B/MODE2 | I/O | 3 | MODE2 | Comp_of_IOT5A | NONE | NONE
IOT6A | I/O | 3 |  | True_of_IOT6B | NONE | x16
IOT6B/MODE1 | I/O | 3 | MODE1 | Comp_of_IOT6A | NONE | NONE | 87 | 87 | D4 | 143
IOT7A | I/O | 3 |  | True_of_IOT7B | NONE | NONE
IOT7B | I/O | 3 |  | Comp_of_IOT7A | NONE | NONE
IOT8A | I/O | 3 |  | True_of_IOT8B | NONE | x16 | 86 | 86 | A3 | 142
IOT8B | I/O | 3 |  | Comp_of_IOT8A | NONE | NONE | 85 | 85 | A4 | 141
IOT9A | I/O | 3 |  | True_of_IOT9B | NONE | NONE
IOT9B | I/O | 3 |  | Comp_of_IOT9A | NONE | NONE
VCC | Power | N/A |  |  |  | NONE | 1 | 1 | A2 | 1
VCC | Power | N/A |  |  |  | NONE | 22 | 22 | J2 | 36
VCC | Power | N/A |  |  |  | NONE | 45 | 45 |  | 73
VCC | Power | N/A |  |  |  | NONE | 66 | 66 | A8 | 108
VCCO0 | Power | N/A |  |  |  | NONE |  |  | A5 | 109
VCCO0 | Power | N/A |  |  |  | NONE |  |  |  | 127
VCCO1 | Power | N/A |  |  |  | NONE | 58 | 58 |  | 91
VCCO1 | Power | N/A |  |  |  | NONE |  |  | E9
VCCO1 | Power | N/A |  |  |  | NONE |  |  |  | 103
VCCO2 | Power | N/A |  |  |  | NONE |  | 23 | J5 | 37
VCCO2 | Power | N/A |  |  |  | NONE |  | 44
VCCO2 | Power | N/A |  |  |  | NONE |  |  |  | 55
VCCO3 | Power | N/A |  |  |  | NONE | 12 | 12
VCCO3 | Power | N/A |  |  |  | NONE |  |  | E1 | 19
VCCO3 | Power | N/A |  |  |  | NONE |  |  |  | 9
VCCX | Power | N/A |  |  |  | NONE |  |  | J8
VCCX | Power | N/A |  |  |  | NONE |  |  |  | 31
VCCX | Power | N/A |  |  |  | NONE |  |  |  | 77
VCCX/VCCO0 | Power | N/A |  |  |  | NONE |  | 64
VCCX/VCCO0 | Power | N/A |  |  |  | NONE |  | 67
VCCX/VCCO0 | Power | N/A |  |  |  | NONE |  | 78
VCCX/VCCO0/VCCO2 | Power | N/A |  |  |  | NONE | 23
VCCX/VCCO0/VCCO2 | Power | N/A |  |  |  | NONE | 44
VCCX/VCCO0/VCCO2 | Power | N/A |  |  |  | NONE | 64
VCCX/VCCO0/VCCO2 | Power | N/A |  |  |  | NONE | 67
VCCX/VCCO0/VCCO2 | Power | N/A |  |  |  | NONE | 78
VSS | Ground | N/A |  |  |  | NONE | 2 | 2
VSS | Ground | N/A |  |  |  | NONE | 21 | 21 |  | 33
VSS | Ground | N/A |  |  |  | NONE | 24 | 24
VSS | Ground | N/A |  |  |  | NONE | 43 | 43
VSS | Ground | N/A |  |  |  | NONE | 46 | 46 |  | 74
VSS | Ground | N/A |  |  |  | NONE | 65 | 65
VSS | Ground | N/A |  |  |  | NONE |  |  | A1 | 2
VSS | Ground | N/A |  |  |  | NONE |  |  | A9 | 17
VSS | Ground | N/A |  |  |  | NONE |  |  | J1 | 107
VSS | Ground | N/A |  |  |  | NONE |  |  | J9
VSS | Ground | N/A |  |  |  | NONE |  |  |  | 35
VSS | Ground | N/A |  |  |  | NONE |  |  |  | 53
VSS | Ground | N/A |  |  |  | NONE |  |  |  | 89
VSS | Ground | N/A |  |  |  | NONE |  |  |  | 105

## True LVDS
注！ [1]内嵌SDRAM。 [2]内嵌PSRAM。
管脚名 | 功能 | BANK | 配置功能 | 差分Pair | LVDS | X16 | QN881 | QN88P2 | MG100P2 | LQ144P2
BANK3 True LVDS Pair
IOL11A/TMS | I/O | 3 | TMS | True_of_IOL11B | TRUE | NONE | 5 | 5 | E2 | 13
IOL11B/TCK | I/O | 3 | TCK | Comp_of_IOL11A | TRUE | NONE | 6 | 6 | E3 | 14
IOL13A/TDO | I/O | 3 | TDO | True_of_IOL13B | TRUE | NONE | 8 | 8 | F2 | 18
IOL13B/RECONFIG_N | I/O | 3 | RECONFIG_N | Comp_of_IOL13A | TRUE | NONE | 9 | 9 | D3 | 20
IOL15A/GCLKT_6 | I/O | 3 | GCLKT_6 | True_of_IOL15B | TRUE | NONE
IOL15B/GCLKC_6 | I/O | 3 | GCLKC_6 | Comp_of_IOL15A | TRUE | NONE
IOL17A | I/O | 3 |  | True_of_IOL17B | TRUE | NONE
IOL17B | I/O | 3 |  | Comp_of_IOL17A | TRUE | NONE
IOL20A | I/O | 3 |  | True_of_IOL20B | TRUE | NONE
IOL20B | I/O | 3 |  | Comp_of_IOL20A | TRUE | NONE
IOL22A | I/O | 3 |  | True_of_IOL22B | TRUE | NONE | 13
IOL22B | I/O | 3 |  | Comp_of_IOL22A | TRUE | NONE | 14
IOL24A | I/O | 3 |  | True_of_IOL24B | TRUE | NONE
IOL24B | I/O | 3 |  | Comp_of_IOL24A | TRUE | NONE
IOL26A | I/O | 3 |  | True_of_IOL26B | TRUE | NONE | 15
IOL26B | I/O | 3 |  | Comp_of_IOL26A | TRUE | NONE | 16
IOL2A | I/O | 3 |  | True_of_IOL2B | TRUE | NONE
IOL2B | I/O | 3 |  | Comp_of_IOL2A | TRUE | NONE
IOL4A | I/O | 3 |  | True_of_IOL4B | TRUE | NONE
IOL4B | I/O | 3 |  | Comp_of_IOL4A | TRUE | NONE
IOL6A/LPLL_T_fb | I/O | 3 | LPLL_T_fb | True_of_IOL6B | TRUE | NONE
IOL6B/LPLL_C_fb | I/O | 3 | LPLL_C_fb | Comp_of_IOL6A | TRUE | NONE
IOL8A | I/O | 3 |  | True_of_IOL8B | TRUE | NONE
IOL8B | I/O | 3 |  | Comp_of_IOL8A | TRUE | NONE
BANK2 True LVDS Pair
IOB11A | I/O | 2 |  | True_of_IOB11B | TRUE | x16 | 27 | 27 | J3 | 42
IOB11B | I/O | 2 |  | Comp_of_IOB11A | TRUE | NONE | 28 | 28 | H3 | 43
IOB13A | I/O | 2 |  | True_of_IOB13B | TRUE | x16 | 29 | 29 | E4 | 46
IOB13B | I/O | 2 |  | Comp_of_IOB13A | TRUE | NONE | 30 | 30 | F4 | 47
IOB15A | I/O | 2 |  | True_of_IOB15B | TRUE | x16 | 31 | 31 | K3 | 48
IOB15B | I/O | 2 |  | Comp_of_IOB15A | TRUE | NONE | 32 | 32 | K4 | 49
IOB17A | I/O | 2 |  | True_of_IOB17B | TRUE | x16 |  |  | J4 | 50
IOB17B | I/O | 2 |  | Comp_of_IOB17A | TRUE | NONE |  |  | H4 | 51
IOB21A | I/O | 2 |  | True_of_IOB21B | TRUE | x16 |  |  | K5
IOB21B | I/O | 2 |  | Comp_of_IOB21A | TRUE | NONE |  |  | K6
IOB23A | I/O | 2 |  | True_of_IOB23B | TRUE | x16 | 33 | 33 | H5 | 52
IOB23B | I/O | 2 |  | Comp_of_IOB23A | TRUE | NONE | 34 | 34 | G5 | 54
IOB25A | I/O | 2 |  | True_of_IOB25B | TRUE | x16
IOB25B | I/O | 2 |  | Comp_of_IOB25A | TRUE | NONE
IOB27A | I/O | 2 |  | True_of_IOB27B | TRUE | x16
IOB27B | I/O | 2 |  | Comp_of_IOB27A | TRUE | NONE
IOB29A/GCLKT_4 | I/O | 2 | GCLKT_4 | True_of_IOB29B | TRUE | x16 | 35 | 35 | J6 | 58
IOB29B/GCLKC_4 | I/O | 2 | GCLKC_4 | Comp_of_IOB29A | TRUE | NONE | 36 | 36 | H6 | 59
IOB2A | I/O | 2 |  | True_of_IOB2B | TRUE | x16 | 17 | 17
IOB2B | I/O | 2 |  | Comp_of_IOB2A | TRUE | NONE | 18 | 18
IOB31A | I/O | 2 |  | True_of_IOB31B | TRUE | x16 | 37 | 37 | K7 | 62
IOB31B | I/O | 2 |  | Comp_of_IOB31A | TRUE | NONE | 38 | 38 | K8 | 63
IOB33A | I/O | 2 |  | True_of_IOB33B | TRUE | x16 | 39 | 39 | J7 | 64
IOB33B | I/O | 2 |  | Comp_of_IOB33A | TRUE | NONE | 40 | 40 | H7 | 65
IOB35A | I/O | 2 |  | True_of_IOB35B | TRUE | x16 |  |  | F6 | 66
IOB35B | I/O | 2 |  | Comp_of_IOB35A | TRUE | NONE |  |  | G6 | 67
IOB39A | I/O | 2 |  | True_of_IOB39B | TRUE | x16 |  |  | F7 | 70
IOB39B | I/O | 2 |  | Comp_of_IOB39A | TRUE | NONE |  |  | G7 | 71
IOB41A | I/O | 2 |  | True_of_IOB41B | TRUE | x16 | 41 | 41 | K10
IOB41B | I/O | 2 |  | Comp_of_IOB41A | TRUE | NONE | 42 | 42 | K9
IOB43A | I/O | 2 |  | True_of_IOB43B | TRUE | x16 |  |  |  | 78
IOB43B | I/O | 2 |  | Comp_of_IOB43A | TRUE | NONE |  |  |  | 76
IOB45A | I/O | 2 |  | True_of_IOB45B | TRUE | x16
IOB45B | I/O | 2 |  | Comp_of_IOB45A | TRUE | NONE
IOB4A | I/O | 2 |  | True_of_IOB4B | TRUE | x16 | 19 | 19 | K1 | 29
IOB4B | I/O | 2 |  | Comp_of_IOB4A | TRUE | NONE | 20 | 20 | K2 | 30
IOB6A | I/O | 2 |  | True_of_IOB6B | TRUE | x16 |  |  |  | 32
IOB6B | I/O | 2 |  | Comp_of_IOB6A | TRUE | NONE |  |  |  | 34
IOB8A | I/O | 2 |  | True_of_IOB8B | TRUE | x16 | 25 | 25 | G4 | 38
IOB8B | I/O | 2 |  | Comp_of_IOB8A | TRUE | NONE | 26 | 26 | G3 | 39
BANK1 True LVDS Pair
IOR11A/MI/D7 | I/O | 1 | MI/D7 | True_of_IOR11B | TRUE | NONE | 62 | 62 |  | 96
IOR11B/MO/D6 | I/O | 1 | MO/D6 | Comp_of_IOR11A | TRUE | NONE | 61 | 61 |  | 95
IOR13A/FASTRD_N/D3 | I/O | 1 | FASTRD_N/D3 | True_of_IOR13B | TRUE | NONE |  |  |  | 92
IOR13B/SI/D2 | I/O | 1 | SI/D2 | Comp_of_IOR13A | TRUE | NONE |  |  |  | 90
IOR15A/DIN/CLKHOLD_N | I/O | 1 | DIN/CLKHOLD_N | True_of_IOR15B | TRUE | NONE | 54 | 54 |  | 86
IOR15B/DOUT/WE_N | I/O | 1 | DOUT/WE_N | Comp_of_IOR15A | TRUE | NONE | 53 | 53 |  | 85
IOR17A/GCLKT_3 | I/O | 1 | GCLKT_3 | True_of_IOR17B | TRUE | NONE | 52 | 52 | F8
IOR17B/GCLKC_3 | I/O | 1 | GCLKC_3 | Comp_of_IOR17A | TRUE | NONE | 51 | 51 | G8
IOR20A | I/O | 1 |  | True_of_IOR20B | TRUE | NONE
IOR20B | I/O | 1 |  | Comp_of_IOR20A | TRUE | NONE
IOR22A | I/O | 1 |  | True_of_IOR22B | TRUE | NONE
IOR22B | I/O | 1 |  | Comp_of_IOR22A | TRUE | NONE
IOR24A | I/O | 1 |  | True_of_IOR24B | TRUE | NONE | 49 | 49
IOR24B | I/O | 1 |  | Comp_of_IOR24A | TRUE | NONE | 48 | 48
IOR26A | I/O | 1 |  | True_of_IOR26B | TRUE | NONE
IOR26B | I/O | 1 |  | Comp_of_IOR26A | TRUE | NONE
IOR2A | I/O | 1 |  | True_of_IOR2B | TRUE | NONE
IOR2B | I/O | 1 |  | Comp_of_IOR2A | TRUE | NONE
IOR4A | I/O | 1 |  | True_of_IOR4B | TRUE | NONE
IOR4B | I/O | 1 |  | Comp_of_IOR4A | TRUE | NONE
IOR6A/RPLL_T_fb | I/O | 1 | RPLL_T_fb | True_of_IOR6B | TRUE | NONE |  |  |  | 102
IOR6B/RPLL_C_fb | I/O | 1 | RPLL_C_fb | Comp_of_IOR6A | TRUE | NONE |  |  |  | 101
IOR8A | I/O | 1 |  | True_of_IOR8B | TRUE | NONE
IOR8B | I/O | 1 |  | Comp_of_IOR8A | TRUE | NONE

## Power
GW1NR-9C QN88内嵌SDR SDRAM封装电源供电要求
名称 | 描述 | 最小值 | 最大值
VCC | LV版本核电压 | 1.14V | 1.26V
| UV版本核电压 | 3.135V | 3.465V
VCCO0、VCCO1 VCCO2、VCCO3 | I/O Bank电源电压，与SDR SDRAM接口相连 | 3.135V | 3.465V
VCCX/VCCO0/VCCO2 | VCCX、VCCO2提供SDR SDRAM电压,VCCX/VCCO0/VCCO2 内部连接在一起 | 3.135V | 3.465V
GW1NR-9C MG100内嵌PSRAM封装电源供电要求
名称 | 描述 | 最小值 | 最大值
VCC | LV版本核电压 | 1.14V | 1.26V
| UV版本核电压 | 1.71V | 3.465V
VCCO0、VCCO2 | LV版本I/O Bank电源电压 | 1.14V | 3.465V
| UV版本I/O Bank电源电压 | 1.71V | 3.465V
VCCO1、VCCO3 | I/O Bank电源电压，与PSRAM接口相连，给PSRAM提供电压 | 1.71V | 1.89V
VCCX | 辅助电压 | 2.375V | 3.465V
GW1NR-9C QN88内嵌PSRAM封装电源供电要求
名称 | 描述 | 最小值 | 最大值
VCC | LV版本核电压 | 1.14V | 1.26V
| UV版本核电压 | 1.71V | 3.465V
VCCO1、VCCO2 | LV版本I/O Bank电源电压 | 1.14V | 3.465V
| UV版本I/O Bank电源电压 | 1.71V | 3.465V
VCCO3 | I/O Bank电源电压，与PSRAM接口相连，给PSRAM提供电压 | 1.71V | 1.89V
VCCX/VCCO0 | 辅助电压,VCCX/VCCO0内部连接在一起 | 2.375V | 3.465V
GW1NR-9C LQ144内嵌PSRAM封装电源供电要求
名称 | 描述 | 最小值 | 最大值
VCC | LV版本核电压 | 1.14V | 1.26V
| UV版本核电压 | 1.71V | 3.465V
VCCO0、VCCO1 VCCO2 | LV版本I/O Bank电源电压 | 1.14V | 3.465V
| UV版本I/O Bank电源电压 | 1.71V | 3.465V
VCCO3 | I/O Bank电源电压，与PSRAM接口相连，给PSRAM提供电压 | 1.71V | 1.89V
VCCX | 辅助电压 | 2.375V | 3.465V