## Version History
日期 | 版本 | 说明
2020-06-30 | 1.0 | 初始版本，支持QN32G封装。

## Pin Definitions
管脚名称 | 方向 | 说明
用户I/O管脚
IO [End][Row/Column Number][A/B] | I/O | [End]提供管脚在器件中的位置信息，包括L(left) R(right) B(bottom) T(top)
[Row/Column Number]提供管脚在器件中的具体行列位置信息，若[End]为T(top)或B(bottom)，则提供列信息，即管脚对应的CFU列数。若[End]为L(left)或R(right)，则提供行信息，即管脚对应的CFU行数
[A/B]提供差分信号对信息
多功能管脚
IO [End][Row/Column Number][A/B]/MMM |  | 多功能管脚定义，/MMM表示在用户I/O功能的基础上有另外的一种或多种功能。当这些功能不使用的时候，这些管脚可以用作用户I/O
RECONFIG_N | I，内部弱上拉 | 低电平脉冲开始新的GowinCONFIG配置
READY | I/O | 高电平表示当前可以对器件进行编程配置
低电平表示无法对器件进行编程配置
DONE | I/O | 高电平表示成功完成编程配置
低电平表示未完成编程配置或编程配置失败
FASTRD_N/D3 | I/O | MSPI模式下Flash访问速度选择端口FASTRD_N，低电平表示使用高速Flash访问模式，高电平表示使用普通Flash访问模式
CPU模式下的数据端口D3
MCLK/D4 | I/O | MSPI模式下时钟输出MCLK
CPU模式下的数据端口D4
MCS_N/D5 | I/O | MSPI模式下的使能信号MCS_N，低电平有效
CPU模式下的数据端口D5
MO/D6 | I/O | MSPI模式下MOSI：Master数据输出/Slave数据输入
CPU模式下的数据端口D6
MI/D7 | I/O | MSPI模式下MISO：Master数据输入/Slave数据输出
CPU模式下的数据端口D7
SSPI_CS_N/D0 | I/O | SSPI模式下的使能信号SSPI_CS_N，低电平有效，内部弱上拉
CPU模式下的数据端口D0
SO/D1 | I/O | SSPI模式下MISO：Master数据输入/Slave数据输出
CPU模式下的数据端口D1
SI/D2 | I/O | SSPI模式下MOSI：Master数据输出/Slave数据输入
CPU模式下的数据端口D2
TMS | I，内部弱上拉 | JTAG模式串行模式输入
TCK | I | JTAG模式串行时钟输入，需要在PCB上连接4.7K下拉电阻
TDI | I，内部弱上拉 | JTAG模式串行数据输入
TDO | O | JTAG模式串行数据输出
JTAGSEL_N | I，内部弱上拉 | JTAG模式选择信号，低电平有效
SCLK | I | SSPI, SERIAL, CPU模式下的时钟输入
DIN | I，内部弱上拉 | SERIAL模式下的数据输入
DOUT | O | SERIAL模式下的数据输出
CLKHOLD_N | I，内部弱上拉 | 高电平表示SSPI模式和CPU模式操作有效
低电平表示SSPI模式和CPU模式操作无效
WE_N | I | CPU模式下选择D[7：0]的数据输入输出方向
GCLKT_[x] | I | 全局时钟输入管脚，T(True) ，[x]：全局时钟序号
GCLKC_[x] | I | GCLKT_[x]的差分对比输入管脚，C(Comp)，[x]是全局时钟序号[1]
LPLL_T_fb/RPLL_T_fb | I | 左边/右边PLL反馈输入管脚，T(True)
LPLL_C_fb/RPLL_C_fb | I | 左边/右边PLL反馈输入管脚，C(Comp)
LPLL_T_in/RPLL_T_in | I | 左边/右边PLL时钟输入管脚，T(True)
LPLL_C_in/RPLL_C_in | I | 左边/右边PLL时钟输入管脚，C(Comp)
MODE2 | I，内部弱上拉 | GowinCONFIG配置模式选择信号端口；若该管脚未被封装出来，内部接地
MODE1 | I，内部弱上拉 | GowinCONFIG配置模式选择信号端口；若该管脚未被封装出来，内部接地
MODE0 | I，内部弱上拉 | GowinCONFIG配置模式选择信号端口；若该管脚未被封装出来，内部接地
其他管脚
NC | NA | 预留未使用
VSS | NA | Ground管脚
VCC | NA | 核电压供电管脚
VCCO# | NA | I/O BANK#的I/O电压供电管脚
VCCX | NA | 辅助电压供电管脚
注！ [1]当输入是单端时,GLKC_[x]所在管脚不是全局时钟管脚。

## Bank
IO Bank0
IO Bank3 | GW1NR | IO Bank1
IO Bank2
注！
1.每个Bank还提供一个独立的参考电压（VREF）；
2.用户可以选择使用IOB内置的VREF源（等于0.5*VCCO）；
3.也可选择外部的VREF输入（使用Bank中任意一个IO管脚作为外部VREF输入）。

## Pin List
管脚名 | 功能 | BANK | 配置功能 | 差分Pair | QN32G
IOB10A | I/O | 2 | GCLKT_5 | True_of_IOB10B
IOB10B | I/O | 2 | GCLKC_5 | Comp_of_IOB10A
IOB11A | I/O | 2 | GCLKT_4 | True_of_IOB11B | 7
IOB11B | I/O | 2 | GCLKC_4 | Comp_of_IOB11A | 8
IOB12A | I/O | 2 |  | True_of_IOB12B
IOB12B | I/O | 2 |  | Comp_of_IOB12A
IOB13A | I/O | 2 |  | True_of_IOB13B
IOB13B | I/O | 2 |  | Comp_of_IOB13A
IOB14A | I/O | 2 |  | True_of_IOB14B
IOB14B | I/O | 2 |  | Comp_of_IOB14A
IOB15A | I/O | 2 |  | True_of_IOB15B
IOB15B | I/O | 2 |  | Comp_of_IOB15A
IOB16A | I/O | 2 |  | True_of_IOB16B
IOB16B | I/O | 2 |  | Comp_of_IOB16A
IOB17A | I/O | 2 |  | True_of_IOB17B
IOB17B | I/O | 2 |  | Comp_of_IOB17A
IOB18A | I/O | 2 |  | True_of_IOB18B
IOB18B | I/O | 2 |  | Comp_of_IOB18A
IOB19A | I/O | 2 |  | True_of_IOB19B
IOB19B | I/O | 2 |  | Comp_of_IOB19A
IOB2A | I/O | 2 |  | True_of_IOB2B | 1
IOB2B | I/O | 2 |  | Comp_of_IOB2A | 2
IOB3A | I/O | 2 |  | True_of_IOB3B | 3
IOB3B | I/O | 2 |  | Comp_of_IOB3A
IOB4A | I/O | 2 |  | True_of_IOB4B
IOB4B | I/O | 2 |  | Comp_of_IOB4A
IOB5A | I/O | 2 |  | True_of_IOB5B
IOB5B | I/O | 2 |  | Comp_of_IOB5A
IOB6A | I/O | 2 |  | True_of_IOB6B
IOB6B | I/O | 2 |  | Comp_of_IOB6A
IOB7A | I/O | 2 |  | True_of_IOB7B
IOB7B | I/O | 2 |  | Comp_of_IOB7A
IOB8A | I/O | 2 |  | True_of_IOB8B
IOB8B | I/O | 2 |  | Comp_of_IOB8A | 6
IOB9A | I/O | 2 |  | True_of_IOB9B
IOB9B | I/O | 2 |  | Comp_of_IOB9A
IOL10A | I/O | 3 |  | True_of_IOL10B
IOL10B | I/O | 3 |  | Comp_of_IOL10A
IOL2A | I/O | 3 | JTAGSEL_N | True_of_IOL2B
IOL2B | I/O | 3 |  | Comp_of_IOL2A
IOL3A | I/O | 3 |  | True_of_IOL3B
IOL3B | I/O | 3 |  | Comp_of_IOL3A
IOL4A | I/O | 3 |  | True_of_IOL4B
IOL4B | I/O | 3 |  | Comp_of_IOL4A
IOL5A | I/O | 3 | GCLKT_7 | True_of_IOL5B | 26
IOL5B | I/O | 3 | GCLKC_7 | Comp_of_IOL5A | 25
IOL6A | I/O | 3 | TMS | True_of_IOL6B | 27
IOL6B | I/O | 3 | TCK | Comp_of_IOL6A | 28
IOL6C | I/O | 3 | SCLK | True_of_IOL6D
IOL6D | I/O | 3 | TDI | Comp_of_IOL6C | 29
IOL6E | I/O | 3 | TDO | True_of_IOL6F | 30
IOL6F | I/O | 3 | RECONFIG_N | Comp_of_IOL6E
IOL6G | I/O | 3 | DONE | True_of_IOL6H
IOL6H | I/O | 3 | READY | Comp_of_IOL6G
IOL6I | I/O | 3 |  | True_of_IOL6J
IOL6J | I/O | 3 |  | Comp_of_IOL6I
IOL7A | I/O | 3 | GCLKT_6 | True_of_IOL7B | 31
IOL7B | I/O | 3 | GCLKC_6 | Comp_of_IOL7A | 32
IOL8A | I/O | 3 |  | True_of_IOL8B
IOL8B | I/O | 3 |  | Comp_of_IOL8A
IOL9A | I/O | 3 |  | True_of_IOL9B
IOL9B | I/O | 3 |  | Comp_of_IOL9A
IOR10A | I/O | 1 |  | True_of_IOR10B
IOR10B | I/O | 1 |  | Comp_of_IOR10A
IOR2A | I/O | 1 |  | True_of_IOR2B | 16
IOR2B | I/O | 1 |  | Comp_of_IOR2A | 15
IOR3A | I/O | 1 |  | True_of_IOR3B | 14
IOR3B | I/O | 1 |  | Comp_of_IOR3A
IOR4A | I/O | 1 | RPLL_T_fb | True_of_IOR4B
IOR4B | I/O | 1 | RPLL_C_fb | Comp_of_IOR4A
IOR5A | I/O | 1 | GCLKT_2/RPLL_T_in | True_of_IOR5B
IOR5B | I/O | 1 | GCLKC_2/RPLL_C_in | Comp_of_IOR5A
IOR6A | I/O | 1 | MI/D7 | True_of_IOR6B
IOR6B | I/O | 1 | MO/D6 | Comp_of_IOR6A
IOR6C | I/O | 1 | MCS_N/D5 | True_of_IOR6D
IOR6D | I/O | 1 | MCLK/D4 | Comp_of_IOR6C
IOR6E | I/O | 1 | FASTRD_N/D3 | True_of_IOR6F
IOR6F | I/O | 1 | SI/D2 | Comp_of_IOR6E
IOR6G | I/O | 1 | SO/D1 | True_of_IOR6H
IOR6H | I/O | 1 | SSPI_CS_N/D0 | Comp_of_IOR6G
IOR6I | I/O | 1 | DIN/CLKHOLD_N | True_of_IOR6J
IOR6J | I/O | 1 | DOUT/WE_N | Comp_of_IOR6I
IOR7A | I/O | 1 | GCLKT_3 | True_of_IOR7B | 12
IOR7B | I/O | 1 | GCLKC_3 | Comp_of_IOR7A | 11
IOR8A | I/O | 1 |  | True_of_IOR8B
IOR8B | I/O | 1 |  | Comp_of_IOR8A
IOR9A | I/O | 1 |  | True_of_IOR9B
IOR9B | I/O | 1 |  | Comp_of_IOR9A
IOT10A | I/O | 0 |  | True_of_IOT10B
IOT10B | I/O | 0 |  | Comp_of_IOT10A
IOT11A | I/O | 0 |  | True_of_IOT11B
IOT11B | I/O | 0 |  | Comp_of_IOT11A
IOT12A | I/O | 0 |  | True_of_IOT12B
IOT12B | I/O | 0 |  | Comp_of_IOT12A
IOT13A | I/O | 0 |  | True_of_IOT13B
IOT13B | I/O | 0 |  | Comp_of_IOT13A
IOT14A | I/O | 0 |  | True_of_IOT14B | 20
IOT14B | I/O | 0 |  | Comp_of_IOT14A | 19
IOT15A | I/O | 0 |  | True_of_IOT15B
IOT15B | I/O | 0 |  | Comp_of_IOT15A
IOT16A | I/O | 0 |  | True_of_IOT16B | 18
IOT16B | I/O | 0 |  | Comp_of_IOT16A | 17
IOT17A | I/O | 0 |  | True_of_IOT17B
IOT17B | I/O | 0 |  | Comp_of_IOT17A
IOT2A | I/O | 0 |  | True_of_IOT2B
IOT2B | I/O | 0 | MODE0 | Comp_of_IOT2A
IOT3A | I/O | 0 | MODE2 | True_of_IOT3B
IOT3B | I/O | 0 | MODE1 | Comp_of_IOT3A
IOT4A | I/O | 0 |  | True_of_IOT4B | 24
IOT4B | I/O | 0 |  | Comp_of_IOT4A | 23
IOT5A | I/O | 0 |  | True_of_IOT5B
IOT5B | I/O | 0 |  | Comp_of_IOT5A
IOT6A | I/O | 0 |  | True_of_IOT6B
IOT6B | I/O | 0 |  | Comp_of_IOT6A
IOT7A | I/O | 0 |  | True_of_IOT7B
IOT7B | I/O | 0 |  | Comp_of_IOT7A
IOT8A | I/O | 0 |  | True_of_IOT8B
IOT8B | I/O | 0 |  | Comp_of_IOT8A
IOT9A | I/O | 0 |  | True_of_IOT9B | 22
IOT9B | I/O | 0 |  | Comp_of_IOT9A | 21
VCC | Power | N/A |  |  | 9
VCCO0/VCCO1 | Power | N/A |  |  | 13
VCCO2 | Power | N/A |  |  | 5
VCCO3 | Power | N/A |  |  | 4
VSS | Ground | N/A |  |  | 10

## Power
GW1NR-1 QN32G封装电源供电要求
名称 | 描述 | 最小值 | 最大值
VCC | 核电压 | 1.14V | 1.26V
VCCO2、VCCO3 | I/O Bank电源电压 | 1.14V | 3.465V
| 使用FLASH时，VCCO3给FLASH提供电压 | 1.71V | 3.465V
VCCO0/VCCO1 | I/O Bank电源电压，VCCO1和VCCO0内部短接在一起 | 1.14V | 3.465V