## Version History
日期 | 版本 | 说明
2020-06-30 | 1.0 | 初始版本，支持FN32G封装。
2021-10-29 | 1.1 | 新增封装EQ144G、QN48G，内嵌FLASH； 更新Pin Definitions。
2022-01-20 | 1.2 | 新增封装QN32X、QN48X、LQ100G。 删除QN48G封装。

## Pin Definitions
管脚名称 | 方向 | 说明
用户I/O管脚
IO [End][Row/Column Number][A/B] | I/O | [End]提供管脚在器件中的位置信息，包括L(left) R(right) B(bottom) T(top)
[Row/Column Number]提供管脚在器件中的具体行列位置信息，若[End]为T(top)或B(bottom)，则提供列信息，即管脚对应的CFU列数。若[End]为L(left)或R(right)，则提供行信息，即管脚对应的CFU行数
[A/B]提供差分信号对信息
多功能管脚
IO [End][Row/Column Number][A/B]/MMM |  | 多功能管脚定义，/MMM表示在用户I/O功能的基础上有另外的一种或多种功能。当这些功能不使用的时候，这些管脚可以用作用户I/O
D0 | I/O | CPU模式下的数据端口D0
D1 | I/O | CPU模式下的数据端口D1
D2 | I/O | CPU模式下的数据端口D2
D3 | I/O | CPU模式下的数据端口D3
D4 | I/O | CPU模式下的数据端口D4
D5 | I/O | CPU模式下的数据端口D5
D6 | I/O | CPU模式下的数据端口D6
D7 | I/O | CPU模式下的数据端口D7
WE_N | I | CPU模式下选择D[7：0]的数据输入输出方向，"0"选择写入，"1"选择读出
DOUT | O | SERIAL模式下的数据输出
DIN | I，内部弱上拉 | SERIAL模式下的数据输入
TMS | I，内部弱上拉 | JTAG模式串行模式输入
TCK | I | JTAG模式串行时钟输入
TDO | O | JTAG模式串行数据输出
TDI | I，内部弱上拉 | JTAG模式串行数据输入
JTAGSEL_N | I，内部弱上拉 | 恢复JTAG下载功能信号
RECONFIG_N | I | 全局复位GowinCONFIG逻辑信号，低电平有效
FASTRD_N | I | 访问SPI FLASH方式选择信号，低电平表示Fast Read模式；高电平表示Read模式
DONE[1] | O | 高电平表示成功完成编程配置 低电平表示未完成编程配置或编程配置失败
| I | DONE信号为低电平时，延迟芯片启动，直到DONE信号为高电平
READY[1] | I/O | 高电平表示当前可以对器件进行编程配置 低电平表示无法对器件进行编程配置
MI | O | MSPI模式下MI
MO | I | MSPI模式下MO
MCS_N | O | MSPI模式下的使能信号MCS_N，低电平有效
MCLK | O | MSPI模式下时钟输出MCLK，默认频率为 2.5Mhz
SCLK | I | SSPI, SERIAL, CPU模式下的时钟输入
SO | O | SSPI模式下SO
SI | I/O | SSPI模式下SI
SSPI_CS_N | I/O | SSPI模式下的使能信号SSPI_CS_N，低电平有效，内部弱上拉
CLKHOLD_N | I，内部弱上拉 | 高电平表示SSPI模式和CPU模式操作有效 低电平表示SSPI模式和CPU模式操作无效
GCLKC_[x] | I | GCLKT_[x]的差分对比输入管脚，C(Comp)，[x]是全局时钟序号[2]
GCLKT_[x] | I | 全局时钟输入管脚，T(True) ，[x]：全局时钟序号
LPLL_C_fb/RPLL_C_fb | I | 左边/右边PLL反馈输入管脚，C(Comp)
LPLL_T_fb/RPLL_T_fb | I | 左边/右边PLL反馈输入管脚，T(True)
LPLL_C_in/RPLL_C_in | I | 左边/右边PLL时钟输入管脚，C(Comp)
LPLL_T_in/RPLL_T_in | I | 左边/右边PLL时钟输入管脚，T(True)
MODE2 | I，内部弱上拉 | GowinCONFIG配置模式选择信号端口；若该管脚未被封装出来，内部接地
MODE1 | I，内部弱上拉 | GowinCONFIG配置模式选择信号端口；若该管脚未被封装出来，内部接地
MODE0 | I，内部弱上拉 | GowinCONFIG配置模式选择信号端口；若该管脚未被封装出来，内部接地
其他管脚
NC | NA | 预留未使用
VSS | NA | Ground管脚
VCC | NA | 核电压供电管脚
VCCO# | NA | I/O BANK#的I/O电压供电管脚
VCCX | NA | 辅助电压供电管脚
注！ [1]在芯片配置前及配置期间，需保持默认弱上拉，不可强驱动为“0”。 [2]当输入是单端时,GCLKC_[x]所在管脚不是全局时钟管脚。

## Bank
IO Bank0
IO Bank3 | GW1NR | IO Bank1
IO Bank2
注！
[1]每个Bank还提供一个独立的参考电压（VREF）；
[2]用户可以选择使用IOB内置的VREF源（等于0.5*VCCO）；
[3]用户也可选择外部的VREF输入（使用Bank中任意一个IO管脚作为外部VREF输入）。

## Pin List
管脚名 | 功能 | BANK | 配置功能 | 差分Pair | FN32G | EQ144G | LQ100G | QN32X | QN48X
IOB10A | I/O | 2 | GCLKT_5 | True_of_IOB10B |  | 56 | 39 |  | 4
IOB10B | I/O | 2 | GCLKC_5 | Comp_of_IOB10A |  | 57 | 40 |  | 5
IOB11A | I/O | 2 | GCLKT_4 | True_of_IOB11B | 7 | 58 | 41 | 4 | 9
IOB11B | I/O | 2 | GCLKC_4 | Comp_of_IOB11A | 8 | 59 | 42 | 5 | 10
IOB12A | I/O | 2 |  | True_of_IOB12B |  | 60 |  |  | 7
IOB12B | I/O | 2 |  | Comp_of_IOB12A |  | 61 | 43 |  | 8
IOB13A | I/O | 2 |  | True_of_IOB13B |  | 62
IOB13B | I/O | 2 |  | Comp_of_IOB13A |  | 63
IOB14A | I/O | 2 |  | True_of_IOB14B |  | 64 | 44
IOB14B | I/O | 2 |  | Comp_of_IOB14A |  | 65 | 45
IOB15A | I/O | 2 |  | True_of_IOB15B |  | 66
IOB15B | I/O | 2 |  | Comp_of_IOB15A |  | 67
IOB16A | I/O | 2 |  | True_of_IOB16B |  | 68 | 46
IOB16B | I/O | 2 |  | Comp_of_IOB16A |  | 69 | 47
IOB17A | I/O | 2 |  | True_of_IOB17B |  | 70 | 48
IOB17B | I/O | 2 |  | Comp_of_IOB17A |  | 71 | 49
IOB18A | I/O | 2 |  | True_of_IOB18B |  |  |  |  | 11
IOB18B | I/O | 2 |  | Comp_of_IOB18A |  |  |  |  | 12
IOB19A | I/O | 2 |  | True_of_IOB19B |  | 72 | 50
IOB19B | I/O | 2 |  | Comp_of_IOB19A |  | 75
IOB2A | I/O | 2 |  | True_of_IOB2B | 1 | 38 | 27
IOB2B | I/O | 2 |  | Comp_of_IOB2A | 2 | 39 | 28
IOB3A | I/O | 2 |  | True_of_IOB3B | 3 | 40 | 29 |  | 2
IOB3B | I/O | 2 |  | Comp_of_IOB3A |  | 41 | 30 |  | 3
IOB4A | I/O | 2 |  | True_of_IOB4B |  | 42
IOB4B | I/O | 2 |  | Comp_of_IOB4A |  | 43
IOB5A | I/O | 2 |  | True_of_IOB5B |  | 44 | 31
IOB5B | I/O | 2 |  | Comp_of_IOB5A |  | 45 | 32
IOB6A | I/O | 2 |  | True_of_IOB6B |  | 46
IOB6B | I/O | 2 |  | Comp_of_IOB6A |  | 47 | 33
IOB7A | I/O | 2 |  | True_of_IOB7B |  | 48 | 34
IOB7B | I/O | 2 |  | Comp_of_IOB7A |  | 49
IOB8A | I/O | 2 |  | True_of_IOB8B |  | 50 | 35
IOB8B | I/O | 2 |  | Comp_of_IOB8A | 6 | 51 | 36
IOB9A | I/O | 2 |  | True_of_IOB9B |  | 52
IOB9B | I/O | 2 |  | Comp_of_IOB9A |  | 54
IOL10A | I/O | 3 |  | True_of_IOL10B |  | 32 | 22
IOL10B | I/O | 3 |  | Comp_of_IOL10A |  | 34 | 23
IOL2A | I/O | 3 | JTAGSEL_N | True_of_IOL2B |  | 4 | 3 | 26 | 38
IOL2B | I/O | 3 |  | Comp_of_IOL2A |  | 6 | 5 | 25 | 37
IOL3A | I/O | 3 |  | True_of_IOL3B |  | 7 |  |  | 41
IOL3B | I/O | 3 |  | Comp_of_IOL3A |  | 8 |  | 23 | 40
IOL4A | I/O | 3 |  | True_of_IOL4B |  | 9
IOL4B | I/O | 3 |  | Comp_of_IOL4A |  | 10
IOL5A | I/O | 3 | GCLKT_7 | True_of_IOL5B | 26 | 11 | 6 | 28 | 43
IOL5B | I/O | 3 | GCLKC_7 | Comp_of_IOL5A | 25 | 12 | 7 | 27 | 42
IOL6A | I/O | 3 | TMS | True_of_IOL6B | 27 | 13 | 8 | 29 | 44
IOL6B | I/O | 3 | TCK | Comp_of_IOL6A | 28 | 14 | 9 | 30 | 45
IOL6C | I/O | 3 | SCLK | True_of_IOL6D |  | 15 | 10
IOL6D | I/O | 3 | TDI | Comp_of_IOL6C | 29 | 16 | 11 | 32 | 47
IOL6E | I/O | 3 | TDO | True_of_IOL6F | 30 | 18 | 12 | 1 | 48
IOL6F | I/O | 3 | RECONFIG_N | Comp_of_IOL6E |  | 20 | 14
IOL6G | I/O | 3 | DONE | True_of_IOL6H |  | 21 | 15
IOL6H | I/O | 3 | READY | Comp_of_IOL6G |  | 22 | 16
IOL6I | I/O | 3 |  | True_of_IOL6J |  | 23
IOL6J | I/O | 3 |  | Comp_of_IOL6I |  | 24
IOL7A | I/O | 3 | GCLKT_6 | True_of_IOL7B | 31 | 25 | 17
IOL7B | I/O | 3 | GCLKC_6 | Comp_of_IOL7A | 32 | 26 | 18
IOL8A | I/O | 3 |  | True_of_IOL8B |  | 27 | 19
IOL8B | I/O | 3 |  | Comp_of_IOL8A |  | 28 | 20
IOL9A | I/O | 3 |  | True_of_IOL9B |  | 29
IOL9B | I/O | 3 |  | Comp_of_IOL9A |  | 30
IOR10A | I/O | 1 |  | True_of_IOR10B |  | 78 | 55 | 8
IOR10B | I/O | 1 |  | Comp_of_IOR10A |  | 76 | 53
IOR2A | I/O | 1 |  | True_of_IOR2B | 16 | 106 | 73 | 16 | 23
IOR2B | I/O | 1 |  | Comp_of_IOR2A | 15 | 104 | 72 | 17 | 24
IOR3A | I/O | 1 |  | True_of_IOR3B | 14 | 102 | 70
IOR3B | I/O | 1 |  | Comp_of_IOR3A |  | 101 | 69
IOR4A | I/O | 1 | RPLL_T_fb | True_of_IOR4B |  | 100 | 68
IOR4B | I/O | 1 | RPLL_C_fb | Comp_of_IOR4A |  | 99 | 67
IOR5A | I/O | 1 | GCLKT_2/RPLL_T_in | True_of_IOR5B |  | 98 | 66 | 13 | 20
IOR5B | I/O | 1 | GCLKC_2/RPLL_C_in | Comp_of_IOR5A |  | 97 | 65 | 14 | 21
IOR6A | I/O | 1 | MI/D7 | True_of_IOR6B
IOR6B | I/O | 1 | MO/D6 | Comp_of_IOR6A
IOR6C | I/O | 1 | MCS_N/D5 | True_of_IOR6D
IOR6D | I/O | 1 | MCLK/D4 | Comp_of_IOR6C
IOR6E | I/O | 1 | FASTRD_N/D3 | True_of_IOR6F |  | 92 | 64
IOR6F | I/O | 1 | SI/D2 | Comp_of_IOR6E |  | 90 | 62
IOR6G | I/O | 1 | SO/D1 | True_of_IOR6H |  | 88 | 61
IOR6H | I/O | 1 | SSPI_CS_N/D0 | Comp_of_IOR6G |  | 87 | 60
IOR6I | I/O | 1 | DIN/CLKHOLD_N | True_of_IOR6J |  | 86 | 59
IOR6J | I/O | 1 | DOUT/WE_N | Comp_of_IOR6I |  | 85 | 58
IOR7A | I/O | 1 | GCLKT_3 | True_of_IOR7B | 12 | 84 | 57 | 11 | 18
IOR7B | I/O | 1 | GCLKC_3 | Comp_of_IOR7A | 11 | 83 | 56 | 12 | 19
IOR8A | I/O | 1 |  | True_of_IOR8B |  | 82 |  | 9 | 16
IOR8B | I/O | 1 |  | Comp_of_IOR8A |  | 81 |  | 10 | 17
IOR9A | I/O | 1 |  | True_of_IOR9B |  | 80 |  |  | 14
IOR9B | I/O | 1 |  | Comp_of_IOR9A |  | 79 |  |  | 15
IOT10A | I/O | 0 |  | True_of_IOT10B |  | 130 | 91
IOT10B | I/O | 0 |  | Comp_of_IOT10A |  | 129 | 90
IOT11A | I/O | 0 |  | True_of_IOT11B |  | 128 | 89
IOT11B | I/O | 0 |  | Comp_of_IOT11A |  | 126
IOT12A | I/O | 0 |  | True_of_IOT12B |  | 124 | 86
IOT12B | I/O | 0 |  | Comp_of_IOT12A |  | 123 | 85
IOT13A | I/O | 0 |  | True_of_IOT13B |  | 122
IOT13B | I/O | 0 |  | Comp_of_IOT13A |  | 121
IOT14A | I/O | 0 |  | True_of_IOT14B | 20 | 120 | 84 | 21
IOT14B | I/O | 0 |  | Comp_of_IOT14A | 19 | 119 | 83 | 20
IOT15A | I/O | 0 |  | True_of_IOT15B |  | 118 | 82 |  | 29
IOT15B | I/O | 0 |  | Comp_of_IOT15A |  | 117 | 81 |  | 28
IOT16A | I/O | 0 |  | True_of_IOT16B | 18 | 116 | 80
IOT16B | I/O | 0 |  | Comp_of_IOT16A | 17 | 115 | 79
IOT17A | I/O | 0 |  | True_of_IOT17B |  | 114 | 78 |  | 27
IOT17B | I/O | 0 |  | Comp_of_IOT17A |  | 113 | 77 |  | 26
IOT2A | I/O | 0 |  | True_of_IOT2B |  | 3
IOT2B | I/O | 0 | MODE0 | Comp_of_IOT2A |  | 144
IOT3A | I/O | 0 | MODE2 | True_of_IOT3B
IOT3B | I/O | 0 | MODE1 | Comp_of_IOT3A |  | 143 | 100
IOT4A | I/O | 0 |  | True_of_IOT4B | 24 | 142 | 99 |  | 36
IOT4B | I/O | 0 |  | Comp_of_IOT4A | 23 | 141 | 98 |  | 35
IOT5A | I/O | 0 |  | True_of_IOT5B |  | 140 | 97
IOT5B | I/O | 0 |  | Comp_of_IOT5A |  | 139 | 96
IOT6A | I/O | 0 |  | True_of_IOT6B |  | 138 |  |  | 34
IOT6B | I/O | 0 |  | Comp_of_IOT6A |  | 137 |  |  | 33
IOT7A | I/O | 0 |  | True_of_IOT7B |  | 136 | 95
IOT7B | I/O | 0 |  | Comp_of_IOT7A |  | 135 | 94
IOT8A | I/O | 0 |  | True_of_IOT8B |  | 134
IOT8B | I/O | 0 |  | Comp_of_IOT8A |  | 133
IOT9A | I/O | 0 |  | True_of_IOT9B | 22 | 132 | 93 |  | 32
IOT9B | I/O | 0 |  | Comp_of_IOT9A | 21 | 131 | 92 |  | 31
VCC | Power | N/A |  |  | 9 | 1 | 25 | 2 | 1
VCC | Power | N/A |  |  |  | 36 | 75 | 18 | 25
VCC | Power | N/A |  |  |  | 73 | 1
VCC | Power | N/A |  |  |  | 108 | 51
VCCO0 | Power | N/A |  |  |  | 109 | 76 | 19 | 30
VCCO0 | Power | N/A |  |  |  | 127 | 88
VCCO0/VCCO1 | Power | N/A |  |  | 13
VCCO0/VCCO3 | Power | N/A
VCCO1 | Power | N/A |  |  |  | 77 | 54 | 7 | 13
VCCO1 | Power | N/A |  |  |  | 91 | 71 | 15 | 22
VCCO1 | Power | N/A |  |  |  | 103 | 63
VCCO2 | Power | N/A |  |  | 5 | 37 | 26 | 6 | 6
VCCO2 | Power | N/A |  |  |  | 55 | 38
VCCO3 | Power | N/A |  |  | 4 | 5 | 4 | 24 | 39
VCCO3 | Power | N/A |  |  |  | 19 | 21 | 31 | 46
VCCO3 | Power | N/A |  |  |  | 31 | 13
VSS | Ground | N/A |  |  | 10 | 2 | 2 | 3
VSS | Ground | N/A |  |  |  | 35 | 24 | 22
VSS | Ground | N/A |  |  |  | 74 | 52
VSS | Ground | N/A |  |  |  | 107 | 74
VSS | Ground | N/A |  |  |  | 125 | 87
VSS | Ground | N/A |  |  |  | 89 | 37
VSS | Ground | N/A |  |  |  | 105
VSS | Ground | N/A |  |  |  | 53
VSS | Ground | N/A |  |  |  | 17
VSS | Ground | N/A |  |  |  | 33
NC | N/A | N/A |  |  |  | 93
NC | N/A | N/A |  |  |  | 94
NC | N/A | N/A |  |  |  | 95
NC | N/A | N/A |  |  |  | 96
NC | N/A | N/A |  |  |  | 110
NC | N/A | N/A |  |  |  | 111
NC | N/A | N/A |  |  |  | 112

## Power
GW1NR-1 FN32G封装电源供电要求
名称 | 描述 | 最小值 | 最大值
VCC | 核电压 | 1.14V | 1.26V
VCCO2、VCCO3 | I/O Bank电源电压 | 1.14V | 3.6V
| 使用FLASH时，VCCO3给FLASH提供电压 | 1.71V | 3.6V
VCCO0/VCCO1 | I/O Bank电源电压，VCCO1和VCCO0内部短接在一起 | 1.14V | 3.6V
GW1NR-1 EQ144G/QN32X/QN48X/LQ100G封装电源供电要求
名称 | 描述 | 最小值 | 最大值
VCC | 核电压 | 1.14V | 1.26V
VCCO0、VCCO2、VCCO3 | I/O Bank电源电压 | 1.14V | 3.6V
VCCO1 | 使用FLASH时，VCCO1给FLASH提供电压 | 1.71V | 3.6V