## Version History
日期 | 版本 | 说明
2021-02-02 | 1 | 初始版本，支持MG49P,MG49G,MG49PG封装。

## Pin Definitions
管脚名称 | 方向 | 说明
用户I/O管脚
IO [End][Row/Column Number][A/B] | I/O | [End]提供管脚在器件中的位置信息，包括L(left) R(right) B(bottom) T(top)
[Row/Column Number]提供管脚在器件中的具体行列位置信息，若[End]为T(top)或B(bottom)，则提供列信息，即管脚对应的CFU列数。若[End]为L(left)或R(right)，则提供行信息，即管脚对应的CFU行数
[A/B]提供差分信号对信息
多功能管脚
IO [End][Row/Column Number][A/B]/MMM |  | 多功能管脚定义，/MMM表示在用户I/O功能的基础上有另外的一种或多种功能。当这些功能不使用的时候，这些管脚可以用作用户I/O
D0 | I/O | CPU模式下的数据端口D0
D1 | I/O | CPU模式下的数据端口D1
D2 | I/O | CPU模式下的数据端口D2
D3 | I/O | CPU模式下的数据端口D3
D4 | I/O | CPU模式下的数据端口D4
D5 | I/O | CPU模式下的数据端口D5
D6 | I/O | CPU模式下的数据端口D6
D7 | I/O | CPU模式下的数据端口D7
WE_N | I | CPU模式下选择D[7：0]的数据输入输出方向
MODE0 | I，内部弱上拉 | GowinCONFIG配置模式选择信号端口；若该管脚未被封装出来，内部接地
MODE1 | I，内部弱上拉 | GowinCONFIG配置模式选择信号端口；若该管脚未被封装出来，内部接地
MODE2 | I，内部弱上拉 | GowinCONFIG配置模式选择信号端口；若该管脚未被封装出来，内部接地
TMS | I，内部弱上拉 | JTAG模式串行模式输入
TCK | I | JTAG模式串行时钟输入，需要在PCB上连接4.7K下拉电阻
TDO | O | JTAG模式串行数据输出
TDI | I，内部弱上拉 | JTAG模式串行数据输入
JTAGSEL_N | I，内部弱上拉 | JTAG模式选择信号，低电平有效
FASTRD_N | I/O | MSPI模式下Flash访问速度选择端口FASTRD_N，低电平表示使用高速Flash访问模式，高电平表示使用普通Flash访问模式
MI | I/O | MSPI模式下MI
MO | I/O | MSPI模式下MO
MCS_N | I/O | MSPI模式下的使能信号MCS_N，低电平有效
MCLK | I/O | MSPI模式下时钟输出MCLK，默认频率为 2.1Mhz ，精度为+/-5%。
DOUT | O | SERIAL模式下的数据输出
DIN | I，内部弱上拉 | SERIAL模式下的数据输入
SCLK | I | SSPI, SERIAL, CPU模式下的时钟输入
SO | I/O | SSPI模式下SO
SI | I/O | SSPI模式下SI
SSPI_CS_N | I/O | SSPI模式下的使能信号SSPI_CS_N，低电平有效，内部弱上拉
RECONFIG_N | I，内部弱上拉 | 低电平脉冲开始新的GowinCONFIG配置
CLKHOLD_N | I，内部弱上拉 | 高电平表示SSPI模式和CPU模式操作有效 低电平表示SSPI模式和CPU模式操作无效
DONE | I/O | 高电平表示成功完成编程配置 低电平表示未完成编程配置或编程配置失败
READY | I/O | 高电平表示当前可以对器件进行编程配置 低电平表示无法对器件进行编程配置
GCLKC_[x] | I | GCLKT_[x]的差分对比输入管脚，C(Comp)，[x]是全局时钟序号[1]
GCLKT_[x] | I | 全局时钟输入管脚，T(True) ，[x]：全局时钟序号
LPLL_C_fb/RPLL_C_fb | I | 左边/右边PLL反馈输入管脚，C(Comp)
LPLL_T_fb/RPLL_T_fb | I | 左边/右边PLL反馈输入管脚，T(True)
LPLL_C_in/RPLL_C_in | I | 左边/右边PLL时钟输入管脚，C(Comp)
LPLL_T_in/RPLL_T_in | I | 左边/右边PLL时钟输入管脚，T(True)
SDA | I/O | I2C串行数据线
SCL | I | I2C串行时钟线
其他管脚
CKP | DIO[2] | MIPI_DPHY_RX的时钟通道输入管脚，T(True)
CKN | DIO[2] | MIPI_DPHY_RX的时钟通道差分比对输入管脚，C(Comp)
RX0P | DIO[2] | MIPI_DPHY_RX的数据通道0输入管脚，T(True)
RX0N | DIO[2] | MIPI_DPHY_RX的数据通道0差分比对输入管脚，C(Comp)
RX1P | DIO[2] | MIPI_DPHY_RX的数据通道1输入管脚，T(True)
RX1N | DIO[2] | MIPI_DPHY_RX的数据通道1差分比对输入管脚，C(Comp)
RX2P | DIO[2] | MIPI_DPHY_RX的数据通道2输入管脚，T(True)
RX2N | DIO[2] | MIPI_DPHY_RX的数据通道2差分比对输入管脚，C(Comp)
RX3P | DIO[2] | MIPI_DPHY_RX的数据通道3输入管脚，T(True)
RX3N | DIO[2] | MIPI_DPHY_RX的数据通道3差分比对输入管脚，C(Comp)
NC | NA | 预留未使用
VSS | NA | Ground管脚
VCCD | NA | MIPI_DPHY_RX的核电压供电管脚
VCCOD | NA | DIO BANK6的I/O电压供电管脚
VCC | NA | 核电压供电管脚
VCCO# | NA | I/O BANK#的I/O电压供电管脚
VCCX | NA | 辅助电压供电管脚
注! [1]当输入是单端时,GCLKC_[x]所在管脚不是全局时钟管脚； [2]DIO是专用管脚。

## Bank
I/O Bank0
| I/O Bank5 | GW1NR-2 | I/O Bank1
| I/O Bank4 |  | I/O Bank6
| I/O Bank3 |  | I/O Bank1
I/O Bank2
注！
1.每个Bank还提供一个独立的参考电压（VREF）；
2.用户可以选择使用IOB内置的VREF源（等于0.5*VCCO）；
3.也可选择外部的VREF输入（使用Bank中任意一个I/O管脚作为外部VREF输入）。

## Pin List
管脚名 | 功能 | BANK | 配置功能 | 差分Pair | LVDS | X16 | MG49P | MG49PG | MG49G
IOB11A | I/O | 2 |  | True_of_IOB11B | True | x16
IOB11B | I/O | 2 |  | Comp_of_IOB11A | True | none
IOB12A/FASTRD_N | I/O | 2 | FASTRD_N | True_of_IOB12B | none | none
IOB12B | I/O | 2 |  | Comp_of_IOB12A | none | none
IOB13A | I/O | 2 |  | True_of_IOB13B | True | x16 | G5 | G5 | G5
IOB13B | I/O | 2 |  | Comp_of_IOB13A | True | none | F5 | F5 | F5
IOB14A | I/O | 2 |  | True_of_IOB14B | none | none
IOB14B | I/O | 2 |  | Comp_of_IOB14A | none | none
IOB15A | I/O | 2 |  | True_of_IOB15B | True | x16
IOB15B | I/O | 2 |  | Comp_of_IOB15A | True | none
IOB16A | I/O | 2 |  | True_of_IOB16B | none | none
IOB16B/DOUT/WE_N | I/O | 2 | DOUT/WE_N | Comp_of_IOB16A | none | none
IOB17A | I/O | 2 |  | True_of_IOB17B | True | x16
IOB17B | I/O | 2 |  | Comp_of_IOB17A | True | none
IOB18A/SSPI_CS_N | I/O | 2 | SSPI_CS_N | True_of_IOB18B | none | none
IOB18B/SI | I/O | 2 | SI | Comp_of_IOB18A | none | none
IOB2A | I/O | 2 |  | True_of_IOB2B | True | x16
IOB2B | I/O | 2 |  | Comp_of_IOB2A | True | none
IOB3A/DIN/CLKHOLD_N | I/O | 2 | DIN/CLKHOLD_N | True_of_IOB3B | none | none
IOB3B | I/O | 2 |  | Comp_of_IOB3A | none | none
IOB4A | I/O | 2 |  | True_of_IOB4B | True | x16 | G1 | G1 | G1
IOB4B | I/O | 2 |  | Comp_of_IOB4A | True | none | G2 | G2 | G2
IOB5A/SCLK | I/O | 2 | SCLK | True_of_IOB5B | none | none
IOB5B/SO | I/O | 2 | SO | Comp_of_IOB5A | none | none
IOB6A | I/O | 2 |  | True_of_IOB6B | True | x16
IOB6B | I/O | 2 |  | Comp_of_IOB6A | True | none
IOB7A/GCLKT_4 | I/O | 2 | GCLKT_4 | True_of_IOB7B | none | none | G3 | G3 | G3
IOB7B/GCLKC_4 | I/O | 2 | GCLKC_4 | Comp_of_IOB7A | none | none | F3 | F3 | F3
IOB8A | I/O | 2 |  | True_of_IOB8B | True | x16
IOB8B | I/O | 2 |  | Comp_of_IOB8A | True | none
IOB9A/GCLKT_3 | I/O | 2 | GCLKT_3 | True_of_IOB9B | none | none | G4 | G4 | G4
IOB9B/GCLKC_3 | I/O | 2 | GCLKC_3 | Comp_of_IOB9A | none | none | F4 | F4 | F4
IOL11A | I/O | 4 |  | True_of_IOL11B | True | x16
IOL11B | I/O | 4 |  | Comp_of_IOL11A | True | none
IOL12A/GCLKT_6 | I/O | 4 | GCLKT_6 | True_of_IOL12B | none | none | C1 | C1 | C1
IOL12B/GCLKC_6 | I/O | 4 | GCLKC_6 | Comp_of_IOL12A | none | none | C2 | C2 | C2
IOL13A | I/O | 4 |  | True_of_IOL13B | True | x16 | D1 | D1 | D1
IOL13B | I/O | 4 |  | Comp_of_IOL13A | True | none | D2 | D2 | D2
IOL14A | I/O | 4 |  | True_of_IOL14B | none | none
IOL14B | I/O | 4 |  | Comp_of_IOL14A | none | none
IOL15A | I/O | 3 |  | True_of_IOL15B | True | x16
IOL15B | I/O | 3 |  | Comp_of_IOL15A | True | none
IOL16A/GCLKT_5 | I/O | 3 | GCLKT_5 | True_of_IOL16B | none | none | E1 | E1 | E1
IOL16B/GCLKC_5 | I/O | 3 | GCLKC_5 | Comp_of_IOL16A | none | none | E2 | E2 | E2
IOL17A | I/O | 3 |  | True_of_IOL17B | True | x16 | F1 | F1 | F1
IOL17B | I/O | 3 |  | Comp_of_IOL17A | True | none | F2 | F2 | F2
IOL18A | I/O | 3 |  | True_of_IOL18B | none | none
IOL18B | I/O | 3 |  | Comp_of_IOL18A | none | none
IOL19A | I/O | 3 |  | True_of_IOL19B | none | none
IOL19B | I/O | 3 |  | Comp_of_IOL19A | none | none
IOL4A/LPLL_T_fb | I/O | 5 | LPLL_T_fb | True_of_IOL4B | True | x16
IOL4B/LPLL_C_fb | I/O | 5 | LPLL_C_fb | Comp_of_IOL4A | True | none
IOL5A/LPLL_T_in | I/O | 5 | LPLL_T_in | True_of_IOL5B | none | none
IOL5B/LPLL_C_in | I/O | 5 | LPLL_C_in | Comp_of_IOL5A | none | none
IOL6A/GCLKT_7 | I/O | 5 | GCLKT_7 | True_of_IOL6B | True | x16
IOL6B/GCLKC_7 | I/O | 5 | GCLKC_7 | Comp_of_IOL6A | True | none
IOL7A | I/O | 5 |  | True_of_IOL7B | none | none
IOL7B | I/O | 5 |  | Comp_of_IOL7A | none | none
IOL8A | I/O | 5 |  | True_of_IOL8B | True | x16
IOL8B | I/O | 5 |  | Comp_of_IOL8A | True | none
IOL9A | I/O | 4 |  | True_of_IOL9B | none | none
IOL9B | I/O | 4 |  | Comp_of_IOL9A | none | none
IOR11A/GCLKT_2 | I/O | 1 | GCLKT_2 | True_of_IOR11B | True | none
IOR11B/GCLKC_2 | I/O | 1 | GCLKC_2 | Comp_of_IOR11A | True | none
IOR12A | I/O | 1 |  | True_of_IOR12B | none | none
IOR12B | I/O | 1 |  | Comp_of_IOR12A | none | none
IOR13A | I/O | 1 |  | True_of_IOR13B | True | none
IOR13B | I/O | 1 |  | Comp_of_IOR13A | True | none
IOR14A | I/O | 1 |  | True_of_IOR14B | none | none
IOR14B | I/O | 1 |  | Comp_of_IOR14A | none | none
IOR15A | I/O | 1 |  | True_of_IOR15B | True | none
IOR15B | I/O | 1 |  | Comp_of_IOR15A | True | none
IOR16A | I/O | 1 |  | True_of_IOR16B | none | none
IOR16B | I/O | 1 |  | Comp_of_IOR16A | none | none
IOR17A | I/O | 1 |  | True_of_IOR17B | True | none
IOR17B | I/O | 1 |  | Comp_of_IOR17A | True | none
IOR18A | I/O | 1 |  | True_of_IOR18B | none | none
IOR18B | I/O | 1 |  | Comp_of_IOR18A | none | none
IOR19A | I/O | 1 |  | True_of_IOR19B | none | none
IOR19B | I/O | 1 |  | Comp_of_IOR19A | none | none
IOR1A | I/O | 1 |  | True_of_IOR1B | True | none
IOR1B | I/O | 1 |  | Comp_of_IOR1A | True | none
IOR2A | I/O | 1 |  | True_of_IOR2B | none | none
IOR2B | I/O | 1 |  | Comp_of_IOR2A | none | none
IOR3A/D2 | I/O | 1 | D2 | True_of_IOR3B | True | none
IOR3B/D3 | I/O | 1 | D3 | Comp_of_IOR3A | True | none
IOR4A/D0 | I/O | 1 | D0 | True_of_IOR4B | none | none
IOR4B/D1 | I/O | 1 | D1 | Comp_of_IOR4A | none | none
IOR5A/MI/D7 | I/O | 1 | MI/D7 | True_of_IOR5B | True | none
IOR5B/MO/D6 | I/O | 1 | MO/D6 | Comp_of_IOR5A | True | none
IOR6A/MCS_N/D5 | I/O | 1 | MCS_N/D5 | True_of_IOR6B | none | none
IOR6B/MCLK/D4 | I/O | 1 | MCLK/D4 | Comp_of_IOR6A | none | none
IOT11A/GCLKT_0 | I/O | 0 | GCLKT_0 | True_of_IOT11B | True | x16
IOT11B/GCLKC_0 | I/O | 0 | GCLKC_0 | Comp_of_IOT11A | True | none
IOT12A | I/O | 0 |  | True_of_IOT12B | none | none
IOT12B | I/O | 0 |  | Comp_of_IOT12A | none | none
IOT13A | I/O | 0 |  | True_of_IOT13B | True | x16 | A5 | A5 | A5
IOT13B | I/O | 0 |  | Comp_of_IOT13A | True | none | B5 | B5 | B5
IOT14A/GCLKT_1/SCL | I/O | 0 | GCLKT_1/SCL | True_of_IOT14B | none | none | A4 | A4 | A4
IOT14B/GCLKC_1/SDA | I/O | 0 | GCLKC_1/SDA | Comp_of_IOT14A | none | none | B4 | B4 | B4
IOT15A | I/O | 0 |  | True_of_IOT15B | True | x16 | A6 | A6 | A6
IOT15B | I/O | 0 |  | Comp_of_IOT15A | True | none | B6 | B6 | B6
IOT16A/JTAGSEL_N | I/O | 0 | JTAGSEL_N | True_of_IOT16B | none | none
IOT16B/RECONFIG_N | I/O | 0 | RECONFIG_N | Comp_of_IOT16A | none | none
IOT17A | I/O | 0 |  | True_of_IOT17B | True | x16 | A7 | A7 | A7
IOT17B | I/O | 0 |  | Comp_of_IOT17A | True | none | B7 | B7 | B7
IOT18A/READY | I/O | 0 | READY | True_of_IOT18B | none | none
IOT18B/DONE | I/O | 0 | DONE | Comp_of_IOT18A | none | none
IOT19A | I/O | 0 |  | True_of_IOT19B | none | none
IOT19B | I/O | 0 |  | Comp_of_IOT19A | none | none
IOT2A/MODE0 | I/O | 0 | MODE0 | True_of_IOT2B | none | none
IOT2B/MODE1 | I/O | 0 | MODE1 | Comp_of_IOT2A | none | none
IOT3A/MODE2 | I/O | 0 | MODE2 | True_of_IOT3B | none | none
IOT4A | I/O | 0 |  | True_of_IOT4B | True | x16
IOT4B | I/O | 0 |  | Comp_of_IOT4A | True | none
IOT5A | I/O | 0 |  | True_of_IOT5B | none | none
IOT5B | I/O | 0 |  | Comp_of_IOT5A | none | none
IOT6A | I/O | 0 |  | True_of_IOT6B | True | x16
IOT6B | I/O | 0 |  | Comp_of_IOT6A | True | none
IOT7A/TDO | I/O | 0 | TDO | True_of_IOT7B | none | none | A1 | A1 | A1
IOT7B/TDI | I/O | 0 | TDI | Comp_of_IOT7A | none | none | B1 | B1 | B1
IOT8A | I/O | 0 |  | True_of_IOT8B | True | x16 | A3 | A3 | A3
IOT8B | I/O | 0 |  | Comp_of_IOT8A | True | none | B3 | B3 | B3
IOT9A/TCK | I/O | 0 | TCK | True_of_IOT9B | none | none | A2 | A2 | A2
IOT9B/TMS | I/O | 0 | TMS | Comp_of_IOT9A | none | none | B2 | B2 | B2
CKN | DIO | 6 |  | Comp_of_CKP | none | none | E6 | E6 | E6
CKP | DIO | 6 |  | True_of_CKN | none | none | E7 | E7 | E7
RX0N | DIO | 6 |  | Comp_of_RX0P | none | none | G6 | G6 | G6
RX0P | DIO | 6 |  | True_of_RX0N | none | none | G7 | G7 | G7
RX1N | DIO | 6 |  | Comp_of_RX1P | none | none | F6 | F6 | F6
RX1P | DIO | 6 |  | True_of_RX1N | none | none | F7 | F7 | F7
RX2N | DIO | 6 |  | Comp_of_RX2P | none | none | D6 | D6 | D6
RX2P | DIO | 6 |  | True_of_RX2N | none | none | D7 | D7 | D7
RX3N | DIO | 6 |  | Comp_of_RX3P | none | none | C6 | C6 | C6
RX3P | DIO | 6 |  | True_of_RX3N | none | none | C7 | C7 | C7
VCC | Power | N/A |  |  |  |  | C3 | C3 | C3
VCCD | Power | N/A |  |  |  |  | E4 | E4 | E4
VCCO0 | Power | N/A |  |  |  |  | C5 | C5 | C5
VCCO1 | Power | N/A |  |  |  |  | D5 | D5 | D5
VCCO2/VCCO3/VCCO4/VCCO5 | Power | N/A |  |  |  |  | D3 | D3 | D3
VCCOD | Power | N/A |  |  |  |  | E5 | E5 | E5
VCCX | Power | N/A |  |  |  |  | E3 | E3 | E3
VSS | Ground | N/A |  |  |  |  | C4 | C4 | C4
VSS | Ground | N/A |  |  |  |  | D4 | D4 | D4

## True LVDS
管脚名 | 功能 | BANK | 配置功能 | 差分Pair | LVDS | X16 | MG49P | MG49PG | MG49G
BANK5 True LVDS Pair
IOL4A/LPLL_T_fb | I/O | 5 | LPLL_T_fb | True_of_IOL4B | True | x16
IOL4B/LPLL_C_fb | I/O | 5 | LPLL_C_fb | Comp_of_IOL4A | True | none
IOL6A/GCLKT_7 | I/O | 5 | GCLKT_7 | True_of_IOL6B | True | x16
IOL6B/GCLKC_7 | I/O | 5 | GCLKC_7 | Comp_of_IOL6A | True | none
IOL8A | I/O | 5 |  | True_of_IOL8B | True | x16
IOL8B | I/O | 5 |  | Comp_of_IOL8A | True | none
BANK4 True LVDS Pair
IOL11A | I/O | 4 |  | True_of_IOL11B | True | x16
IOL11B | I/O | 4 |  | Comp_of_IOL11A | True | none
IOL13A | I/O | 4 |  | True_of_IOL13B | True | x16 | D1 | D1 | D1
IOL13B | I/O | 4 |  | Comp_of_IOL13A | True | none | D2 | D2 | D2
BANK3 True LVDS Pair
IOL15A | I/O | 3 |  | True_of_IOL15B | True | x16
IOL15B | I/O | 3 |  | Comp_of_IOL15A | True | none
IOL17A | I/O | 3 |  | True_of_IOL17B | True | x16 | F1 | F1 | F1
IOL17B | I/O | 3 |  | Comp_of_IOL17A | True | none | F2 | F2 | F2
BANK2 True LVDS Pair
IOB11A | I/O | 2 |  | True_of_IOB11B | True | x16
IOB11B | I/O | 2 |  | Comp_of_IOB11A | True | none
IOB13A | I/O | 2 |  | True_of_IOB13B | True | x16 | G5 | G5 | G5
IOB13B | I/O | 2 |  | Comp_of_IOB13A | True | none | F5 | F5 | F5
IOB15A | I/O | 2 |  | True_of_IOB15B | True | x16
IOB15B | I/O | 2 |  | Comp_of_IOB15A | True | none
IOB17A | I/O | 2 |  | True_of_IOB17B | True | x16
IOB17B | I/O | 2 |  | Comp_of_IOB17A | True | none
IOB2A | I/O | 2 |  | True_of_IOB2B | True | x16
IOB2B | I/O | 2 |  | Comp_of_IOB2A | True | none
IOB4A | I/O | 2 |  | True_of_IOB4B | True | x16 | G1 | G1 | G1
IOB4B | I/O | 2 |  | Comp_of_IOB4A | True | none | G2 | G2 | G2
IOB6A | I/O | 2 |  | True_of_IOB6B | True | x16
IOB6B | I/O | 2 |  | Comp_of_IOB6A | True | none
IOB8A | I/O | 2 |  | True_of_IOB8B | True | x16
IOB8B | I/O | 2 |  | Comp_of_IOB8A | True | none
BANK1 True LVDS Pair
IOR11A/GCLKT_2 | I/O | 1 | GCLKT_2 | True_of_IOR11B | True | none
IOR11B/GCLKC_2 | I/O | 1 | GCLKC_2 | Comp_of_IOR11A | True | none
IOR13A | I/O | 1 |  | True_of_IOR13B | True | none
IOR13B | I/O | 1 |  | Comp_of_IOR13A | True | none
IOR15A | I/O | 1 |  | True_of_IOR15B | True | none
IOR15B | I/O | 1 |  | Comp_of_IOR15A | True | none
IOR17A | I/O | 1 |  | True_of_IOR17B | True | none
IOR17B | I/O | 1 |  | Comp_of_IOR17A | True | none
IOR1A | I/O | 1 |  | True_of_IOR1B | True | none
IOR1B | I/O | 1 |  | Comp_of_IOR1A | True | none
IOR3A/D2 | I/O | 1 | D2 | True_of_IOR3B | True | none
IOR3B/D3 | I/O | 1 | D3 | Comp_of_IOR3A | True | none
IOR5A/MI/D7 | I/O | 1 | MI/D7 | True_of_IOR5B | True | none
IOR5B/MO/D6 | I/O | 1 | MO/D6 | Comp_of_IOR5A | True | none
BANK0 True LVDS Pair
IOT11A/GCLKT_0 | I/O | 0 | GCLKT_0 | True_of_IOT11B | True | x16
IOT11B/GCLKC_0 | I/O | 0 | GCLKC_0 | Comp_of_IOT11A | True | none
IOT13A | I/O | 0 |  | True_of_IOT13B | True | x16 | A5 | A5 | A5
IOT13B | I/O | 0 |  | Comp_of_IOT13A | True | none | B5 | B5 | B5
IOT15A | I/O | 0 |  | True_of_IOT15B | True | x16 | A6 | A6 | A6
IOT15B | I/O | 0 |  | Comp_of_IOT15A | True | none | B6 | B6 | B6
IOT17A | I/O | 0 |  | True_of_IOT17B | True | x16 | A7 | A7 | A7
IOT17B | I/O | 0 |  | Comp_of_IOT17A | True | none | B7 | B7 | B7
IOT4A | I/O | 0 |  | True_of_IOT4B | True | x16
IOT4B | I/O | 0 |  | Comp_of_IOT4A | True | none
IOT6A | I/O | 0 |  | True_of_IOT6B | True | x16
IOT6B | I/O | 0 |  | Comp_of_IOT6A | True | none
IOT8A | I/O | 0 |  | True_of_IOT8B | True | x16 | A3 | A3 | A3
IOT8B | I/O | 0 |  | Comp_of_IOT8A | True | none | B3 | B3 | B3

## Power
注！ 建议把VCCX和电压最高的VCCO接在一起使用。
GW1NR-2器件MG49P封装电源供电要求
名称 | 描述 | 最小值 | 最大值
VCC | 核电压 | 1.14V | 1.26V
VCCO1 | VCCO1与PSRAM接口相连，为PSRAM提供工作电压 | 1.71V | 1.89V
VCCO0 | I/O Bank电压 | 1.14V | 3.465V
VCCO2/VCCO3/VCCO4/VCCO5 | I/O Bank电压，VCCO2，VCCO3，VCCO4和VCCO5内部短接在一起 | 1.14V | 3.465V
VCCD | MIPI_DPHY_RX的核电压供电管脚 | 1.14V | 1.26V
VCCOD | DIO BANK6的I/O电压供电管脚 | 1.14V | 1.26V
VCCX | 辅助电压 | 1.71V | 3.465V
GW1NR-2器件MG49PG封装电源供电要求
名称 | 描述 | 最小值 | 最大值
VCC | 核电压 | 1.14V | 1.26V
VCCO1 | VCCO1与PSRAM、FLASH接口相连，为PSRAM,FLASH提供工作电压 | 1.71V | 1.89V
VCCO0 | I/O Bank电压 | 1.14V | 3.465V
VCCO2/VCCO3/VCCO4/VCCO5 | I/O Bank电压，VCCO2，VCCO3，VCCO4和VCCO5内部短接在一起 | 1.14V | 3.465V
VCCD | MIPI_DPHY_RX的核电压供电管脚 | 1.14V | 1.26V
VCCOD | DIO BANK6的I/O电压供电管脚 | 1.14V | 1.26V
VCCX | 辅助电压 | 1.71V | 3.465V
GW1NR-2器件MG49G封装电源供电要求
名称 | 描述 | 最小值 | 最大值
VCC | 核电压 | 1.14V | 1.26V
VCCO1 | VCCO1与FLASH接口相连，为FLASH提供工作电压 | 1.71V | 3.465V
VCCO0 | I/O Bank电压 | 1.14V | 3.465V
VCCO2/VCCO3/VCCO4/VCCO5 | I/O Bank电压，VCCO2，VCCO3，VCCO4和VCCO5内部短接在一起 | 1.14V | 3.465V
VCCD | MIPI_DPHY_RX的核电压供电管脚 | 1.14V | 1.26V
VCCOD | DIO BANK6的I/O电压供电管脚 | 1.14V | 1.26V
VCCX | 辅助电压 | 1.71V | 3.465V