## Version History
日期 | 版本 | 说明
2018-08-24 | 1.0 | 初始版本。
2018-11-16 | 1.1 | 增加电源供电要求。
2020-03-24 | 1.2 | 增加CS36U封装。 更新MODE0/MODE1/MODE2管脚描述。

## Pin Definitions
管脚名称 | 方向 | 说明
用户I/O管脚
IO [End][Row/Column Number][A/B] | I/O | [End]提供管脚在器件中的位置信息，包括L(left) R(right) B(bottom) T(top)
[Row/Column Number]提供管脚在器件中的具体行列位置信息，若[End]为T(top)或B(bottom)，则提供列信息，即管脚对应的CFU列数。若[End]为L(left)或R(right)，则提供行信息，即管脚对应的CFU行数
[A/B]提供差分信号对信息
多功能管脚
IO [End][Row/Column Number][A/B]/MMM |  | 多功能管脚定义，/MMM表示在用户I/O功能的基础上有另外的一种或多种功能。当这些功能不使用的时候，这些管脚可以用作用户I/O
RECONFIG_N | I，内部弱上拉 | 低电平脉冲开始新的GowinCONFIG配置
READY | I/O | 高电平表示当前可以对器件进行编程配置
低电平表示无法对器件进行编程配置
DONE | I/O | 高电平表示成功完成编程配置
低电平表示未完成编程配置或编程配置失败
FASTRD_N/D3 | I/O | MSPI模式下Flash访问速度选择端口FASTRD_N，低电平表示使用高速Flash访问模式，高电平表示使用普通Flash访问模式
CPU模式下的数据端口D3
MCLK/D4 | I/O | MSPI模式下时钟输出MCLK
CPU模式下的数据端口D4
MCS_N/D5 | I/O | MSPI模式下的使能信号MCS_N，低电平有效
CPU模式下的数据端口D5
MO/D6 | I/O | MSPI模式下MOSI：Master数据输出/Slave数据输入
CPU模式下的数据端口D6
MI/D7 | I/O | MSPI模式下MISO：Master数据输入/Slave数据输出
CPU模式下的数据端口D7
SSPI_CS_N/D0 | I/O | SSPI模式下的使能信号SSPI_CS_N，低电平有效
CPU模式下的数据端口D0
SO/D1 | I/O | SSPI模式下MISO：Master数据输入/Slave数据输出
CPU模式下的数据端口D1
SI/D2 | I/O | SSPI模式下MOSI：Master数据输出/Slave数据输入
CPU模式下的数据端口D2
TMS | I | JTAG模式串行模式输入
TCK | I | JTAG模式串行时钟输入
TDI | I | JTAG模式串行数据输入
TDO | O | JTAG模式串行数据输出
JTAGSEL_N | I，内部弱上拉 | JTAG模式选择信号，低电平有效
SCLK | I | SSPI, SERIAL, CPU模式下的时钟输入
DIN | I，内部弱上拉 | SERIAL模式下的数据输入
DOUT | O | SERIAL模式下的数据输出
CLKHOLD_N | I，内部弱上拉 | 高电平表示SSPI模式和CPU模式操作有效
低电平表示SSPI模式和CPU模式操作无效
WE_N | I | CPU模式下选择D[7：0]的数据输入输出方向
GCLKT_[x] | I | 全局时钟输入管脚，T(True) ，[x]：全局时钟序号
GCLKC_[x] | I | 全局时钟输入管脚，C(Comp) ，[x]：全局时钟序号
LPLL_T_fb/RPLL_T_fb | I | 左边/右边PLL反馈输入管脚，T(True)
LPLL_C_fb/RPLL_C_fb | I | 左边/右边PLL反馈输入管脚，C(Comp)
LPLL_T_in/RPLL_T_in | I | 左边/右边PLL时钟输入管脚，T(True)
LPLL_C_in/RPLL_C_in | I | 左边/右边PLL时钟输入管脚，C(Comp)
CH[7:0] | I | 八通道模拟输入
MODE2 | I，内部弱上拉 | GowinCONFIG配置模式选择信号端口；若该管脚未被封装出来，内部接地
MODE1 | I，内部弱上拉 | GowinCONFIG配置模式选择信号端口；若该管脚未被封装出来，内部接地
MODE0 | I，内部弱上拉 | GowinCONFIG配置模式选择信号端口；若该管脚未被封装出来，内部接地
其他管脚
NC | NA | 预留未使用
VSS | NA | Ground管脚
VCC | NA | 核电压供电管脚
VCCO# | NA | I/O BANK#的I/O电压供电管脚
VCCX | NA | 辅助电压供电管脚
VCCP | NA | FLASH供电管脚 (1.8V)
VCCPLL | NA | PLL电压供电管脚
USB信号管脚
DM | NA | USB数据引脚Data-
DP | NA | USB数据引脚Data+
REXT | NA | 12.7K高精度电阻
XIN | NA | 晶振输入信号
XOUT | NA | 晶振输出信号
IDPAD | NA | ID信号
VBUSPAD | NA | VBUS信号
VDDA | NA | ADC模拟电源电压，VDDA=3.3V
VDDAUSB | NA | 模拟电源供电管脚 (3.3V)
VDDDUSB | NA | 模拟电源供电管脚 (3.3V)
VDDPL | NA | HS驱动器的供电管脚 (1.2V)
X16 | NA | 指示IO支持16：1功能
VREF | NA | ADC外部参考电压输入管脚

## Bank
IO Bank0
IO Bank3 | GW1NS | IO Bank1
IO Bank2
注！
1.每个Bank还提供一个独立的参考电压（VREF）；
2.用户可以选择使用IOB内置的VREF源（等于0.5*VCCO）；
3.也可选择外部的VREF输入（使用Bank中任意一个I/O管脚作为外部VREF输入）。

## Pin List
管脚名 | 功能 | BANK | 配置功能 | 差分Pair | LVDS | X16 | QN32 | QN32U | CS36 | CS36U | QN48 | LQ144
DM | Power | N/A |  |  |  | NONE |  | 9 |  | A5 |  | 76
DP | Power | N/A |  |  |  | NONE |  | 8 |  | B5 |  | 75
IDPAD | Power | N/A |  |  |  | NONE |  | 13 |  | F2 |  | 80
IOB10A/GCLKT_5 | I/O | 2 | GCLKT_5 | True_of_IOB10B | NONE | NONE |  |  |  |  | 17 | 44
IOB10B/GCLKC_5 | I/O | 2 | GCLKC_5 | Comp_of_IOB10A | NONE | NONE |  |  |  |  | 18 | 45
IOB11A/GCLKT_4 | I/O | 2 | GCLKT_4 | True_of_IOB11B | TRUE | x16 | 4 | 4 | F4 | F4 | 19 | 46
IOB11B/GCLKC_4 | I/O | 2 | GCLKC_4 | Comp_of_IOB11A | TRUE | NONE | 5 | 5 | E4 | E4 | 20 | 47
IOB12A | I/O | 2 |  | True_of_IOB12B | NONE | NONE | [5 empty] | 54
IOB12B | I/O | 2 |  | Comp_of_IOB12A | NONE | NONE | [5 empty] | 58
IOB13A | I/O | 2 |  | True_of_IOB13B | TRUE | x16 |  |  |  |  | 21 | 59
IOB13B | I/O | 2 |  | Comp_of_IOB13A | TRUE | NONE |  |  |  |  | 22 | 60
IOB14A | I/O | 2 |  | True_of_IOB14B | NONE | NONE | [5 empty] | 61
IOB14B | I/O | 2 |  | Comp_of_IOB14A | NONE | NONE | [5 empty] | 62
IOB15A | I/O | 2 |  | True_of_IOB15B | TRUE | x16 | 7 |  | F3 | F3 | 23 | 63
IOB15B | I/O | 2 |  | Comp_of_IOB15A | TRUE | NONE |  |  | E3 | E3 | 24 | 64
IOB16A | I/O | 2 |  | True_of_IOB16B | NONE | NONE | [5 empty] | 65
IOB16B | I/O | 2 |  | Comp_of_IOB16A | NONE | NONE | [5 empty] | 66
IOB17A | I/O | 2 |  | True_of_IOB17B | TRUE | x16 |  |  | F2 |  |  | 67
IOB17B | I/O | 2 |  | Comp_of_IOB17A | TRUE | NONE |  |  | E2 |  |  | 68
IOB18A | I/O | 2 |  | True_of_IOB18B | NONE | NONE | [5 empty] | 69
IOB18B | I/O | 2 |  | Comp_of_IOB18A | NONE | NONE | [5 empty] | 70
IOB19A | I/O | 2 |  | True_of_IOB19B | NONE | NONE | [5 empty] | 71
IOB19B | I/O | 2 |  | Comp_of_IOB19A | NONE | NONE | [5 empty] | 72
IOB7A | I/O | 2 |  | True_of_IOB7B | TRUE | x16 |  |  | F6 | F6 |  | 38
IOB7B | I/O | 2 |  | Comp_of_IOB7A | TRUE | NONE |  |  | E6 | E6 | 14 | 39
IOB8A | I/O | 2 |  | True_of_IOB8B | NONE | NONE | [5 empty] | 40
IOB8B | I/O | 2 |  | Comp_of_IOB8A | NONE | NONE | [5 empty] | 41
IOB9A | I/O | 2 |  | True_of_IOB9B | TRUE | x16 |  |  | F5 | F5 | 15 | 42
IOB9B | I/O | 2 |  | Comp_of_IOB9A | TRUE | NONE |  |  | E5 | E5 | 16 | 43
IOL2A/JTAGSEL_N/VREF | I/O | 3 | JTAGSEL_N/VREF | True_of_IOL2B | TRUE | NONE |  |  | B6 | B6 | 3 | 3
IOL2B | I/O | 3 |  | Comp_of_IOL2A | TRUE | NONE | [5 empty] | 4
IOL3A | I/O | 3 |  | True_of_IOL3B | NONE | NONE
IOL3B | I/O | 3 |  | Comp_of_IOL3A | NONE | NONE | [5 empty] | 7
IOL4A | I/O | 3 |  | True_of_IOL4B | TRUE | NONE | [5 empty] | 8
IOL4B | I/O | 3 |  | Comp_of_IOL4A | TRUE | NONE | [5 empty] | 9
IOL5A/GCLKT_7 | I/O | 3 | GCLKT_7 | True_of_IOL5B | NONE | NONE | [5 empty] | 11
IOL5B/GCLKC_7 | I/O | 3 | GCLKC_7 | Comp_of_IOL5A | NONE | NONE | [5 empty] | 12
IOL6A/TMS | I/O | 3 | TMS | True_of_IOL6B | NONE | NONE | 24 | 24 | C5 | C5 | 4 | 13
IOL6B/TCK | I/O | 3 | TCK | Comp_of_IOL6A | NONE | NONE | 25 | 25 | C6 | C6 | 5 | 14
IOL6C/SCLK | I/O | 3 | SCLK | True_of_IOL6D | NONE | NONE | 26 | 26 |  |  |  | 15
IOL6D/TDI | I/O | 3 | TDI | Comp_of_IOL6C | NONE | NONE | 27 | 27 | D5 | D5 | 6 | 16
IOL6E/TDO | I/O | 3 | TDO | True_of_IOL6F | NONE | NONE | 28 | 28 | D6 | D6 | 7 | 18
IOL6F/RECONFIG_N | I/O | 3 | RECONFIG_N | Comp_of_IOL6E | NONE | NONE | [5 empty] | 20
IOL6G/DONE | I/O | 3 | DONE | True_of_IOL6H | NONE | NONE |  |  |  |  | 9 | 21
IOL6H/READY | I/O | 3 | READY | Comp_of_IOL6G | NONE | NONE | [5 empty] | 22
IOL6I | I/O | 3 |  | True_of_IOL6J | NONE | NONE | [5 empty] | 23
IOL6J | I/O | 3 |  | Comp_of_IOL6I | NONE | NONE | [5 empty] | 24
IOL7A/GCLKT_6 | I/O | 3 | GCLKT_6 | True_of_IOL7B | TRUE | NONE | 29 | 29 |  |  | 10 | 25
IOL7B/GCLKC_6 | I/O | 3 | GCLKC_6 | Comp_of_IOL7A | TRUE | NONE | 30 | 30 |  |  | 11 | 27
IOL8A | I/O | 3 |  | True_of_IOL8B | NONE | NONE | 32
IOL8B | I/O | 3 |  | Comp_of_IOL8A | NONE | NONE | 1 | 32 |  |  |  | 28
IOL9A | I/O | 3 |  | True_of_IOL9B | NONE | NONE |  | 1 |  |  |  | 29
IOL9B | I/O | 3 |  | Comp_of_IOL9A | NONE | NONE | [5 empty] | 30
IOR2A/RPLL_T_fb | I/O | 1 | RPLL_T_fb | True_of_IOR2B | TRUE | NONE | 17 |  |  |  |  | 106
IOR2B/RPLL_C_fb | I/O | 1 | RPLL_C_fb | Comp_of_IOR2A | TRUE | NONE | 16 |  |  |  |  | 104
IOR3A/GCLKT_2/RPLL_T_in | I/O | 1 | GCLKT_2/RPLL_T_in | True_of_IOR3B | NONE | NONE | 13 | 16 | D1 | D1 | 35 | 101
IOR3B/GCLKC_2/RPLL_C_in | I/O | 1 | GCLKC_2/RPLL_C_in | Comp_of_IOR3A | NONE | NONE | 14 | 17 | E1 | E1 |  | 102
IOR4A/MI/D7 | I/O | 1 | MI/D7 | True_of_IOR4B | TRUE | NONE |  |  |  |  | 33 | 99
IOR4B/MO/D6 | I/O | 1 | MO/D6 | Comp_of_IOR4A | TRUE | NONE |  |  |  |  | 34 | 100
IOR5A/MCS_N/D5 | I/O | 1 | MCS_N/D5 | True_of_IOR5B | NONE | NONE | [5 empty] | 97
IOR5B/MCLK/D4 | I/O | 1 | MCLK/D4 | Comp_of_IOR5A | NONE | NONE | [5 empty] | 98
IOR6A/FASTRD_N/D3 | I/O | 1 | FASTRD_N/D3 | True_of_IOR6B | NONE | NONE | [5 empty] | 96
IOR6B/SI/D2 | I/O | 1 | SI/D2 | Comp_of_IOR6A | NONE | NONE | 12 |  |  |  |  | 95
IOR7A/SO/D1 | I/O | 1 | SO/D1 | True_of_IOR7B | TRUE | NONE | 11 |  | C1 | C1 | 32 | 90
IOR7B/SSPI_CS_N/D0 | I/O | 1 | SSPI_CS_N/D0 | Comp_of_IOR7A | TRUE | NONE | 10 |  | C2 | C2 | 31 | 88
IOR8A/DIN/CLKHOLD_N | I/O | 1 | DIN/CLKHOLD_N | True_of_IOR8B | NONE | NONE |  |  |  |  | 29 | 86
IOR8B/DOUT/WE_N | I/O | 1 | DOUT/WE_N | Comp_of_IOR8A | NONE | NONE |  |  |  |  | 30 | 87
IOR9A/GCLKT_3 | I/O | 1 | GCLKT_3 | True_of_IOR9B | NONE | NONE | 9 |  | D2 |  | 28 | 84
IOR9B/GCLKC_3 | I/O | 1 | GCLKC_3 | Comp_of_IOR9A | NONE | NONE | 8 |  |  |  | 27 | 83
IOT10A/GCLKT_0 | I/O | 0 | GCLKT_0 | True_of_IOT10B | NONE | NONE | [5 empty] | 130
IOT10B/GCLKC_0 | I/O | 0 | GCLKC_0 | Comp_of_IOT10A | NONE | NONE | [5 empty] | 129
IOT11A/GCLKT_1 | I/O | 0 | GCLKT_1 | True_of_IOT11B | NONE | x16 | 20 | 20 | A3 | A3 |  | 128
IOT11B/GCLKC_1 | I/O | 0 | GCLKC_1 | Comp_of_IOT11A | NONE | NONE |  |  | B3 | B3 |  | 126
IOT12A | I/O | 0 |  | True_of_IOT12B | NONE | NONE | [5 empty] | 124
IOT12B | I/O | 0 |  | Comp_of_IOT12A | NONE | NONE | [5 empty] | 123
IOT13A | I/O | 0 |  | True_of_IOT13B | NONE | x16 |  |  |  |  | 39 | 122
IOT13B | I/O | 0 |  | Comp_of_IOT13A | NONE | NONE |  |  |  |  | 38 | 121
IOT14A | I/O | 0 |  | True_of_IOT14B | NONE | NONE | [5 empty] | 120
IOT14B | I/O | 0 |  | Comp_of_IOT14A | NONE | NONE | [5 empty] | 119
IOT15A | I/O | 0 |  | True_of_IOT15B | NONE | x16 |  |  | A4 |  |  | 118
IOT15B | I/O | 0 |  | Comp_of_IOT15A | NONE | NONE |  |  | B4 |  |  | 117
IOT16A | I/O | 0 |  | True_of_IOT16B | NONE | NONE | [5 empty] | 116
IOT16B | I/O | 0 |  | Comp_of_IOT16A | NONE | NONE | [5 empty] | 115
IOT17A | I/O | 0 |  | True_of_IOT17B | NONE | x16 |  |  | A5 |  |  | 114
IOT17B | I/O | 0 |  | Comp_of_IOT17A | NONE | NONE |  |  | B5 |  |  | 113
IOT18A | I/O | 0 |  | True_of_IOT18B | NONE | NONE | [5 empty] | 112
IOT18B | I/O | 0 |  | Comp_of_IOT18A | NONE | NONE | [5 empty] | 111
IOT19A | I/O | 0 |  | True_of_IOT19B | NONE | NONE | [5 empty] | 110
IOT19B | I/O | 0 |  | Comp_of_IOT19A | NONE | NONE
IOT2A | I/O | 0 |  | True_of_IOT2B | NONE | x16
IOT2B/MODE0 | I/O | 0 | MODE0 | Comp_of_IOT2A | NONE | NONE | 23 |  |  |  |  | 143
IOT3A/MODE2 | I/O | 0 | MODE2 | True_of_IOT3B | NONE | NONE |  |  |  |  | 48 | 142
IOT3B/MODE1 | I/O | 0 | MODE1 | Comp_of_IOT3A | NONE | NONE | [5 empty] | 141
IOT4A/CH0 | I/O | 0 | CH0 | True_of_IOT4B | NONE | x16 |  | 22 | A1 | A1 | 47 | 140
IOT4B/CH1 | I/O | 0 | CH1 | Comp_of_IOT4A | NONE | NONE |  |  | B1 | B1 | 46 | 139
IOT5A/CH2 | I/O | 0 | CH2 | True_of_IOT5B | NONE | NONE |  |  |  |  | 45 | 138
IOT5B/CH3 | I/O | 0 | CH3 | Comp_of_IOT5A | NONE | NONE |  |  |  |  | 44 | 137
IOT6A/CH4 | I/O | 0 | CH4 | True_of_IOT6B | NONE | x16 | 22 | 21 | A2 | A2 | 43 | 136
IOT6B/CH5 | I/O | 0 | CH5 | Comp_of_IOT6A | NONE | NONE | 21 |  | B2 | B2 | 42 | 135
IOT7A/CH6 | I/O | 0 | CH6 | True_of_IOT7B | NONE | NONE |  |  |  |  | 41 | 134
IOT7B/CH7 | I/O | 0 | CH7 | Comp_of_IOT7A | NONE | NONE |  |  |  |  | 40 | 133
IOT8A | I/O | 0 |  | True_of_IOT8B | NONE | x16
IOT8B | I/O | 0 |  | Comp_of_IOT8A | NONE | NONE
IOT9A | I/O | 0 |  | True_of_IOT9B | NONE | NONE | [5 empty] | 132
IOT9B | I/O | 0 |  | Comp_of_IOT9A | NONE | NONE | [5 empty] | 131
NC | N/A | N/A |  |  |  | NONE | [5 empty] | 6
NC | N/A | N/A |  |  |  | NONE | [5 empty] | 10
NC | N/A | N/A |  |  |  | NONE | [5 empty] | 19
NC | N/A | N/A |  |  |  | NONE | [5 empty] | 32
NC | N/A | N/A |  |  |  | NONE | [5 empty] | 34
NC | N/A | N/A |  |  |  | NONE | [5 empty] | 48
NC | N/A | N/A |  |  |  | NONE | [5 empty] | 49
NC | N/A | N/A |  |  |  | NONE | [5 empty] | 50
NC | N/A | N/A |  |  |  | NONE | [5 empty] | 51
NC | N/A | N/A |  |  |  | NONE | [5 empty] | 52
NC | N/A | N/A |  |  |  | NONE | [5 empty] | 56
NC | N/A | N/A |  |  |  | NONE | [5 empty] | 57
NC | N/A | N/A |  |  |  | NONE | [5 empty] | 92
NC | N/A | N/A |  |  |  | NONE | [5 empty] | 93
NC | N/A | N/A |  |  |  | NONE | [5 empty] | 94
REXT | Power | N/A |  |  |  | NONE |  | 14 |  | E2 |  | 81
VBUSPAD | Power | N/A |  |  |  | NONE |  |  |  | D2 |  | 82
VCC/VCCPLL | Power | N/A |  |  |  | NONE | 2 |  | D4 | D4 | 12
VCC/VCCPLL | Power | N/A |  |  |  | NONE | 18 |  |  |  | 37
VCC/VCCPLL | Power | N/A |  |  |  | NONE |  | 2 |  |  |  | 1
VCC/VCCPLL | Power | N/A |  |  |  | NONE |  | 7 |  |  |  | 73
VCC/VCCPLL | Power | N/A |  |  |  | NONE |  | 18 |  |  |  | 108
VCC/VCCPLL | Power | N/A |  |  |  | NONE | [5 empty] | 36
VCCO0 | Power | N/A |  |  |  | NONE | 19 | 19 |  |  |  | 127
VCCO0 | Power | N/A |  |  |  | NONE |  | 23 | A6 | A6 |  | 144
VCCO0 | Power | N/A |  |  |  | NONE | [5 empty] | 109
VCCO0/VCCO3 | Power | N/A |  |  |  | NONE |  |  |  |  | 1
VCCO1 | Power | N/A |  |  |  | NONE |  |  |  |  | 25 | 91
VCCO1/VCCO3 | Power | N/A |  |  |  | NONE |  |  | C4
VCCO2 | Power | N/A |  |  |  | NONE | 6 | 6 |  |  |  | 55
VCCO2 | Power | N/A |  |  |  | NONE |  |  | F1 | F1 | 13 | 37
VCCO3 | Power | N/A |  |  |  | NONE |  | 31 |  | D3 |  | 26
VCCO3 | Power | N/A |  |  |  | NONE | [5 empty] | 5
VCCX/VCCO1/VBUSPAD/VDDDUSB | Power | N/A |  |  |  | NONE |  | 11
VCCX/VCCO1/VBUSPAD/VDDDUSB | Power | N/A |  |  |  | NONE |  | 15
VCCX/VCCO1/VDDAUSB/VDDDUSB | Power | N/A | [7 empty] | C4
VCCX/VCCO1/VCCO3 | Power | N/A |  |  |  | NONE | 15
VCCX/VCCO1/VCCO3 | Power | N/A |  |  |  | NONE | 31
VCCX | Power | N/A |  |  |  | NONE |  |  | D3 |  | 36
VCCX | Power | N/A |  |  |  | NONE |  |  |  |  | 8
VCCX/VDDAUSB | Power | N/A |  |  |  | NONE | [5 empty] | 31
VCCX/VDDAUSB | Power | N/A |  |  |  | NONE | [5 empty] | 78
VCCX/VDDAUSB | Power | N/A |  |  |  | NONE | [5 empty] | 103
VDDDUSB | Power | N/A |  |  |  | NONE | [5 empty] | 85
VSS | Ground | N/A |  |  |  | NONE | 3 | 3
VSS | Ground | N/A |  |  |  | NONE |  |  | C3
VSS | Ground | N/A |  |  |  | NONE |  |  |  |  | 2 | 2
VSS | Ground | N/A |  |  |  | NONE |  |  |  |  | 26 | 17
VSS | Ground | N/A |  |  |  | NONE | [5 empty] | 33
VSS | Ground | N/A |  |  |  | NONE | [5 empty] | 35
VSS | Ground | N/A |  |  |  | NONE | [5 empty] | 53
VSS | Ground | N/A |  |  |  | NONE | [5 empty] | 74
VSS | Ground | N/A |  |  |  | NONE | [5 empty] | 89
VSS | Ground | N/A |  |  |  | NONE | [5 empty] | 105
VSS | Ground | N/A |  |  |  | NONE | [5 empty] | 107
VSS | Ground | N/A |  |  |  | NONE | [5 empty] | 125
VSS/AGND | Ground | N/A |  |  |  | NONE |  |  |  | C3
XIN | Power | N/A |  |  |  | NONE |  | 10 |  | B4 |  | 77
XOUT | Power | N/A |  |  |  | NONE |  | 12 |  | A4 |  | 79

## True LVDS
管脚名 | 功能 | BANK | 配置功能 | 差分Pair | LVDS | QN32 | QN32U | CS36 | CS36U | QN48 | LQ144
BANK3 True LVDS Pair
IOL2A/JTAGSEL_N/VREF | I/O | 3 | JTAGSEL_N/VREF | True_of_IOL2B | TRUE | [5 empty] | 3
IOL2B | I/O | 3 |  | Comp_of_IOL2A | TRUE | [5 empty] | 4
IOL4A | I/O | 3 |  | True_of_IOL4B | TRUE | [5 empty] | 8
IOL4B | I/O | 3 |  | Comp_of_IOL4A | TRUE | [5 empty] | 9
IOL7A/GCLKT_6 | I/O | 3 | GCLKT_6 | True_of_IOL7B | TRUE | 29 | 29 |  |  | 10 | 25
IOL7B/GCLKC_6 | I/O | 3 | GCLKC_6 | Comp_of_IOL7A | TRUE | 30 | 30 |  |  | 11 | 27
BANK2 True LVDS Pair
IOB11A/GCLKT_4 | I/O | 2 | GCLKT_4 | True_of_IOB11B | TRUE | 4 | 4 | F4 | F4 | 19 | 46
IOB11B/GCLKC_4 | I/O | 2 | GCLKC_4 | Comp_of_IOB11A | TRUE | 5 | 5 | E4 | E4 | 20 | 47
IOB13A | I/O | 2 |  | True_of_IOB13B | TRUE |  |  |  |  | 21 | 59
IOB13B | I/O | 2 |  | Comp_of_IOB13A | TRUE |  |  |  |  | 22 | 60
IOB15A | I/O | 2 |  | True_of_IOB15B | TRUE |  |  | F3 | F3 | 23 | 63
IOB15B | I/O | 2 |  | Comp_of_IOB15A | TRUE |  |  | E3 | E3 | 24 | 64
IOB17A | I/O | 2 |  | True_of_IOB17B | TRUE |  |  | F2 |  |  | 67
IOB17B | I/O | 2 |  | Comp_of_IOB17A | TRUE |  |  | E2 |  |  | 68
IOB7A | I/O | 2 |  | True_of_IOB7B | TRUE |  |  | F6 | F6 |  | 38
IOB7B | I/O | 2 |  | Comp_of_IOB7A | TRUE |  |  | E6 | E6 |  | 39
IOB9A | I/O | 2 |  | True_of_IOB9B | TRUE |  |  | F5 | F5 | 15 | 42
IOB9B | I/O | 2 |  | Comp_of_IOB9A | TRUE |  |  | E5 | E5 | 16 | 43
BANK1 True LVDS Pair
IOR2A/RPLL_T_fb | I/O | 1 | RPLL_T_fb | True_of_IOR2B | TRUE | 17 |  |  |  |  | 106
IOR2B/RPLL_C_fb | I/O | 1 | RPLL_C_fb | Comp_of_IOR2A | TRUE | 16 |  |  |  |  | 104
IOR4A/MI/D7 | I/O | 1 | MI/D7 | True_of_IOR4B | TRUE |  |  |  |  | 33 | 99
IOR4B/MO/D6 | I/O | 1 | MO/D6 | Comp_of_IOR4A | TRUE |  |  |  |  | 34 | 100
IOR7A/SO/D1 | I/O | 1 | SO/D1 | True_of_IOR7B | TRUE | 11 |  | C1 | C1 | 32 | 90
IOR7B/SSPI_CS_N/D0 | I/O | 1 | SSPI_CS_N/D0 | Comp_of_IOR7A | TRUE | 10 |  | C2 | C2 | 31 | 88

## Power
GW1NS-2/GW1NS-2C QN32封装电源供电要求
名称 | 描述 |  |  | 最小值 | 最大值
VCC/VCCPLL | VCC/VCCPLL内部连接在一起 |  |  | 1.14V | 1.26V
VCCO0、VCCO2 | I/O Bank电压 |  |  | 1.14V | 3.465V
VCCX/VCCO1/VCCO3 | VCCX/VCCO1/VCCO3内部连接在一起 |  | LX版本辅助电压 | 1.71V | 1.89V
|  |  | UX版本辅助电压 | 2.375V | 3.465V
GW1NS-2/GW1NS-2C QN32U封装电源供电要求
名称 | 描述 |  |  | 最小值 | 最大值
VCC/VCCPLL | VCC/VCCPLL内部连接在一起 |  |  | 1.14V | 1.26V
VCCO0、VCCO2、VCCO3 | I/O Bank电压 |  |  | 1.14V | 3.465V
| 使用BANK2的MIPI输出时，VCCO2需供1.2V |  |  | 1.14V | 1.26V
| 使用ADC时，VCCO0需供3.3V电压 |  |  | 3.135V | 3.465V
VCCX/VCCO1/VBUSPAD /VDDDUSB | VCCX/VCCO1/VBUSPAD/VDDDUSB内部连接在一起 |  | LX版本辅助电压（不支持USB2.0 PHY） | 1.71V | 1.89V
|  |  | UX版本辅助电压（支持USB2.0 PHY） | 2.375V | 3.465V
|  |  | 使用USB2.0 PHY时，VCCX需供3.3V电压 | 3.135V | 3.465V
GW1NS-2/GW1NS-2C CS36封装电源供电要求
名称 | 描述 |  |  | 最小值 | 最大值
VCC/VCCPLL | VCC/VCCPLL内部连接在一起 |  |  | 1.14V | 1.26V
VCCO1/VCCO3 | VCCO1/VCCO3内部连接在一起，I/O Bank电压 |  |  | 1.14V | 3.465V
VCCO2 | I/O Bank电压 |  |  | 1.14V | 3.465V
VCCX | LX版本辅助电压 |  |  | 1.71V | 1.89V
| UX版本辅助电压 |  |  | 2.375V | 3.465V
VCCO0 | I/O Bank电压 |  |  | 1.14V | 3.465V
| 使用ADC时，VCCO0需供3.3V电压 |  |  | 3.135V | 3.465V
GW1NS-2/GW1NS-2C QN48封装电源供电要求
名称 | 描述 |  |  | 最小值 | 最大值
VCC/VCCPLL | VCC/VCCPLL内部连接在一起 |  |  | 1.14V | 1.26V
VCCO1、VCCO2 | I/O Bank电压 |  |  | 1.14V | 3.465V
VCCX | LX版本辅助电压 |  |  | 1.71V | 1.89V
| UX版本辅助电压 |  |  | 2.375V | 3.465V
VCCO0/VCCO3 | VCCO0/VCCO3内部连接在一起 | I/O Bank电压 |  | 1.14V | 3.465V
|  | 使用ADC时，VCCO0需供3.3V电压 |  | 3.135V | 3.465V
GW1NS-2/GW1NS-2C LQ144封装电源供电要求
名称 | 描述 |  |  | 最小值 | 最大值
VCC/VCCPLL | VCC/VCCPLL内部连接在一起 |  |  | 1.14V | 1.26V
VBUSPAD | 内部USB的供电管脚 |  |  | 3.135V | 3.465V
VCCO0、VCCO1 VCCO2、VCCO3 | I/O Bank电压 |  |  | 1.14V | 3.465V
| 使用ADC时，VCCO0需供3.3V电压 |  |  | 3.135V | 3.465V
VCCX/VDDAUSB | VCCX/VDDAUSB内部 连接在一起 | LX版本辅助电压（不支持USB2.0 PHY） |  | 1.71V | 1.89V
|  | UX版本辅助电压（支持USB2.0 PHY） |  | 2.375V | 3.465V
|  | 使用USB2.0 PHY时，VCCX需供3.3V电压 |  | 3.135V | 3.465V
VDDDUSB | 模拟电源供电管脚 (3.3V) |  |  | 3.135V | 3.465V
GW1NS-2/GW1NS-2C CS36U封装电源供电要求
名称 | 描述 |  |  | 最小值 | 最大值
VCC/VCCPLL | VCC/VCCPLL内部连接在一起 |  |  | 1.14V | 1.26V
VCCO2、VCCO3 | I/O Bank电压 |  |  | 1.14V | 3.465V
| 使用BANK2的MIPI输出时，VCCO2需供1.2V |  |  | 1.14V | 1.26V
VCCO1/VCCX/VDDAUSB/VDDDUSB | VCCX/VCCO1/VDDAUSB/VDDDUSB内部连接在一起 |  | UX版本辅助电压（支持USB2.0 PHY） | 2.375V | 3.465V
|  |  | 使用USB2.0 PHY时，VCCX需供3.3V电压 | 3.135V | 3.465V
VCCO0 | I/O Bank电压 |  |  | 1.14V | 3.465V
| 使用ADC时，VCCO0需供3.3V电压 |  |  | 3.135V | 3.465V