## Version History
日期 | 版本 | 说明
2019-09-26 | 1.0 | 初始版本，支持CS49封装和QN48封装。
2019-11-12 | 1.1 | 补充说明：QN48封装中，IOT7A和IOT7B共用10管脚。

## Pin Definitions
管脚名称 | 方向 | 说明
用户I/O管脚
IO [End][Row/Column Number][A/B] | I/O | [End]提供管脚在器件中的位置信息，包括L(left) R(right) B(bottom) T(top)
[Row/Column Number]提供管脚在器件中的具体行列位置信息，若[End]为T(top)或B(bottom)，则提供列信息，即管脚对应的CFU列数。若[End]为L(left)或R(right)，则提供行信息，即管脚对应的CFU行数
[A/B]提供差分信号对信息
多功能管脚
IO [End][Row/Column Number][A/B]/MMM |  | 多功能管脚定义，/MMM表示在用户I/O功能的基础上有另外的一种或多种功能。当这些功能不使用的时候，这些管脚可以用作用户I/O
RECONFIG_N | I，内部弱上拉 | 低电平脉冲开始新的GowinCONFIG配置
READY | I/O | 高电平表示当前可以对器件进行编程配置
低电平表示无法对器件进行编程配置
DONE | I/O | 高电平表示成功完成编程配置
低电平表示未完成编程配置或编程配置失败
FASTRD_N/D3 | I/O | MSPI模式下Flash访问速度选择端口FASTRD_N，低电平表示使用高速Flash访问模式，高电平表示使用普通Flash访问模式
CPU模式下的数据端口D3
MCLK/D4 | I/O | MSPI模式下时钟输出MCLK
CPU模式下的数据端口D4
MCS_N/D5 | I/O | MSPI模式下的使能信号MCS_N，低电平有效
CPU模式下的数据端口D5
MO/D6 | I/O | MSPI模式下MOSI：Master数据输出/Slave数据输入
CPU模式下的数据端口D6
MI/D7 | I/O | MSPI模式下MISO：Master数据输入/Slave数据输出
CPU模式下的数据端口D7
SSPI_CS_N/D0 | I/O | SSPI模式下的使能信号SSPI_CS_N，低电平有效
CPU模式下的数据端口D0
SO/D1 | I/O | SSPI模式下MISO：Master数据输入/Slave数据输出
CPU模式下的数据端口D1
SI/D2 | I/O | SSPI模式下MOSI：Master数据输出/Slave数据输入
CPU模式下的数据端口D2
TMS | I | JTAG模式串行模式输入
TCK | I | JTAG模式串行时钟输入
TDI | I | JTAG模式串行数据输入
TDO | O | JTAG模式串行数据输出
JTAGSEL_N | I，内部弱上拉 | JTAG模式选择信号，低电平有效
SCLK | I | SSPI, SERIAL, CPU模式下的时钟输入
DIN | I，内部弱上拉 | SERIAL模式下的数据输入
DOUT | O | SERIAL模式下的数据输出
CLKHOLD_N | I，内部弱上拉 | 高电平表示SSPI模式和CPU模式操作有效
低电平表示SSPI模式和CPU模式操作无效
WE_N | I | CPU模式下选择D[7：0]的数据输入输出方向
GCLKT_[x] | I | 全局时钟输入管脚，T(True) ，[x]：全局时钟序号
GCLKC_[x] | I | 全局时钟输入管脚，C(Comp) ，[x]：全局时钟序号
LPLL_T_fb/RPLL_T_fb | I | 左边/右边PLL反馈输入管脚，T(True)
LPLL_C_fb/RPLL_C_fb | I | 左边/右边PLL反馈输入管脚，C(Comp)
LPLL_T_in/RPLL_T_in | I | 左边/右边PLL时钟输入管脚，T(True)
LPLL_C_in/RPLL_C_in | I | 左边/右边PLL时钟输入管脚，C(Comp)
CH[7:0] | I | 八通道模拟输入
MODE2 | I，内部弱上拉 | GowinCONFIG配置模式选择信号端口
MODE1 | I，内部弱上拉 | GowinCONFIG配置模式选择信号端口
MODE0 | I，内部弱上拉 | GowinCONFIG配置模式选择信号端口
其他管脚
NC | NA | 预留未使用
VSS | NA | Ground管脚
VCC | NA | 核电压供电管脚
VCCO# | NA | I/O BANK#的I/O电压供电管脚
VCCX | NA | 辅助电压供电管脚
VCCP | NA | FLASH供电管脚 (1.8V)
VCCPLL | NA | PLL电压供电管脚
USB信号管脚
DM | NA | USB数据引脚Data-
DP | NA | USB数据引脚Data+
REXT | NA | 12.7K高精度电阻
XIN | NA | 晶振输入信号
XOUT | NA | 晶振输出信号
IDPAD | NA | ID信号
VBUSPAD | NA | VBUS信号
VDDA | NA | ADC模拟电源电压，VDDA=3.3V
VDDAUSB | NA | 模拟电源供电管脚 (3.3V)
VDDDUSB | NA | 模拟电源供电管脚 (3.3V)
VDDPL | NA | HS驱动器的供电管脚 (1.2V)
X16 | NA | 指示IO支持16：1功能
VREF | NA | ADC外部参考电压输入管脚

## Bank
IO Bank0
IO Bank3 | GW1NS | IO Bank1
IO Bank2
注！
1.每个Bank还提供一个独立的参考电压（VREF）；
2.用户可以选择使用IOB内置的VREF源（等于0.5*VCCO）；
3.也可选择外部的VREF输入（使用Bank中任意一个I/O管脚作为外部VREF输入）。

## Pin List
注！ QN48封装中，IOT7A和IOT7B共用10管脚。
管脚名 | 功能 | BANK | 配置功能 | 差分Pair | LVDS | X16 | CS49 | QN48
IOB13A | I/O | 3 |  | True_of_IOB13B | NONE | NONE |  | 18
IOB13B | I/O | 3 |  | Comp_of_IOB13A | NONE | NONE |  | 19
IOB14A | I/O | 3 |  | True_of_IOB14B | NONE | NONE
IOB14B | I/O | 3 |  | Comp_of_IOB14A | NONE | NONE
IOB15A | I/O | 3 |  | True_of_IOB15B | NONE | NONE
IOB15B | I/O | 3 |  | Comp_of_IOB15A | NONE | NONE
IOB16A/GCLKT_5 | I/O | 3 | GCLKT_5 | True_of_IOB16B | NONE | NONE |  | 20
IOB16B/GCLKC_5 | I/O | 3 | GCLKC_5 | Comp_of_IOB16A | NONE | NONE |  | 21
IOB22A/GCLKT_4 | I/O | 3 | GCLKT_4 | True_of_IOB22B | NONE | NONE |  | 22
IOB22B/GCLKC_4 | I/O | 3 | GCLKC_4 | Comp_of_IOB22A | NONE | NONE |  | 23
IOB23A | I/O | 3 |  | True_of_IOB23B | NONE | NONE
IOB23B | I/O | 3 |  | Comp_of_IOB23A | NONE | NONE
IOB24A | I/O | 3 |  | True_of_IOB24B | NONE | NONE
IOB24B | I/O | 3 |  | Comp_of_IOB24A | NONE | NONE
IOB25A | I/O | 3 |  | True_of_IOB25B | NONE | NONE
IOB25B | I/O | 3 |  | Comp_of_IOB25A | NONE | NONE
IOB29A | I/O | 3 |  | True_of_IOB29B | NONE | NONE
IOB29B | I/O | 3 |  | Comp_of_IOB29A | NONE | NONE
IOB4A | I/O | 3 |  | True_of_IOB4B | NONE | NONE |  | 13
IOB4B | I/O | 3 |  | Comp_of_IOB4A | NONE | NONE |  | 14
IOB5A | I/O | 3 |  | True_of_IOB5B | NONE | NONE |  | 15
IOB5B | I/O | 3 |  | Comp_of_IOB5A | NONE | NONE
IOB6A | I/O | 3 |  | True_of_IOB6B | NONE | NONE |  | 16
IOB6B | I/O | 3 |  | Comp_of_IOB6A | NONE | NONE |  | 17
IOB7A | I/O | 3 |  | True_of_IOB7B | NONE | NONE
IOB7B | I/O | 3 |  | Comp_of_IOB7A | NONE | NONE
IOR11A/GCLKT_3 | I/O | 2 | GCLKT_3 | True_of_IOR11B | TRUE | x16 | G4 | 32
IOR11B/GCLKC_3 | I/O | 2 | GCLKC_3 | Comp_of_IOR11A | TRUE | NONE | F4 | 31
IOR12A | I/O | 2 |  | True_of_IOR12B | NONE | NONE
IOR12B | I/O | 2 |  | Comp_of_IOR12A | NONE | NONE
IOR13A | I/O | 2 |  | True_of_IOR13B | TRUE | x16 | G5
IOR13B | I/O | 2 |  | Comp_of_IOR13A | TRUE | NONE | F5
IOR14A | I/O | 2 |  | True_of_IOR14B | NONE | NONE
IOR14B | I/O | 2 |  | Comp_of_IOR14A | NONE | NONE
IOR15A | I/O | 2 |  | True_of_IOR15B | TRUE | x16 | G6 | 30
IOR15B | I/O | 2 |  | Comp_of_IOR15A | TRUE | NONE | F6 | 29
IOR16A | I/O | 2 |  | True_of_IOR16B | NONE | NONE
IOR16B | I/O | 2 |  | Comp_of_IOR16A | NONE | NONE
IOR17A | I/O | 2 |  | True_of_IOR17B | TRUE | x16 | G7 | 28
IOR17B | I/O | 2 |  | Comp_of_IOR17A | TRUE | NONE | F7 | 27
IOR18A | I/O | 2 |  | True_of_IOR18B | NONE | NONE
IOR18B | I/O | 2 |  | Comp_of_IOR18A | NONE | NONE
IOR2A/RPLL_T_in | I/O | 2 | RPLL_T_in | True_of_IOR2B | TRUE | x16 | E1 | 35
IOR2B/RPLL_C_in | I/O | 2 | RPLL_C_in | Comp_of_IOR2A | TRUE | NONE | E2 | 34
IOR3A/RPLL_T_fb | I/O | 2 | RPLL_T_fb | True_of_IOR3B | NONE | NONE
IOR3B/RPLL_C_fb | I/O | 2 | RPLL_C_fb | Comp_of_IOR3A | NONE | NONE
IOR4A | I/O | 2 |  | True_of_IOR4B | TRUE | x16 | G1
IOR4B | I/O | 2 |  | Comp_of_IOR4A | TRUE | NONE | F1
IOR5A | I/O | 2 |  | True_of_IOR5B | NONE | NONE
IOR5B | I/O | 2 |  | Comp_of_IOR5A | NONE | NONE
IOR6A | I/O | 2 |  | True_of_IOR6B | TRUE | x16 | G2
IOR6B | I/O | 2 |  | Comp_of_IOR6A | TRUE | NONE | F2
IOR7A | I/O | 2 |  | True_of_IOR7B | NONE | NONE
IOR7B | I/O | 2 |  | Comp_of_IOR7A | NONE | NONE
IOR8A | I/O | 2 |  | True_of_IOR8B | TRUE | x16 | G3
IOR8B | I/O | 2 |  | Comp_of_IOR8A | TRUE | NONE | F3
IOR9A/GCLKT_2 | I/O | 2 | GCLKT_2 | True_of_IOR9B | NONE | NONE
IOR9B/GCLKC_2 | I/O | 2 | GCLKC_2 | Comp_of_IOR9A | NONE | NONE |  | 33
IOT10A/MCLK/D4 | I/O | 0 | MCLK/D4 | True_of_IOT10B | NONE | NONE |  | 1
IOT10B/MCS_N/D5 | I/O | 0 | MCS_N/D5 | Comp_of_IOT10A | NONE | NONE |  | 2
IOT11A/MO/D6 | I/O | 1 | MO/D6 | True_of_IOT11B | NONE | x16 | A7 | 48
IOT11B/MI/D7 | I/O | 1 | MI/D7 | Comp_of_IOT11A | NONE | NONE | B7 | 47
IOT12A/DIN/CLKHOLD_N | I/O | 1 | DIN/CLKHOLD_N | True_of_IOT12B | NONE | NONE
IOT12B/DOUT/WE_N | I/O | 1 | DOUT/WE_N | Comp_of_IOT12A | NONE | NONE
IOT13A/LPLL_T_in | I/O | 1 | LPLL_T_in | True_of_IOT13B | NONE | x16 | B6 | 45
IOT13B/LPLL_C_in | I/O | 1 | LPLL_C_in | Comp_of_IOT13A | NONE | NONE | A6 | 46
IOT15A/LPLL_T_fb | I/O | 1 | LPLL_T_fb | True_of_IOT15B | NONE | x16 | B5
IOT15B/LPLL_C_fb | I/O | 1 | LPLL_C_fb | Comp_of_IOT15A | NONE | NONE | A5
IOT17A/GCLKT_0 | I/O | 1 | GCLKT_0 | True_of_IOT17B | NONE | x16 | B4 | 43
IOT17B/GCLKC_0 | I/O | 1 | GCLKC_0 | Comp_of_IOT17A | NONE | NONE | A4 | 44
IOT20A/GCLKT_1 | I/O | 1 | GCLKT_1 | True_of_IOT20B | NONE | x16 | B3 | 41
IOT20B/GCLKC_1 | I/O | 1 | GCLKC_1 | Comp_of_IOT20A | NONE | NONE | A3 | 42
IOT21A | I/O | 1 |  | True_of_IOT21B | NONE | NONE
IOT21B | I/O | 1 |  | Comp_of_IOT21A | NONE | NONE
IOT22A | I/O | 1 |  | True_of_IOT22B | NONE | x16 | B2
IOT22B | I/O | 1 |  | Comp_of_IOT22A | NONE | NONE | A2
IOT24A | I/O | 1 |  | True_of_IOT24B | NONE | x16
IOT24B | I/O | 1 |  | Comp_of_IOT24A | NONE | NONE
IOT26A | I/O | 1 |  | True_of_IOT26B | NONE | x16 | D2 | 39
IOT26B | I/O | 1 |  | Comp_of_IOT26A | NONE | NONE | C2 | 40
IOT29A | I/O | 1 |  | True_of_IOT29B | NONE | x16
IOT29B | I/O | 1 |  | Comp_of_IOT29A | NONE | NONE
IOT2A/TDI | I/O | 0 | TDI | True_of_IOT2B | NONE | x16 | E7 | 3
IOT2B/TDO | I/O | 0 | TDO | Comp_of_IOT2A | NONE | NONE | E6 | 4
IOT30A | I/O | 1 |  | True_of_IOT30B | NONE | NONE
IOT30B | I/O | 1 |  | Comp_of_IOT30A | NONE | NONE
IOT31A | I/O | 1 |  | True_of_IOT31B | NONE | x16 | B1
IOT31B | I/O | 1 |  | Comp_of_IOT31A | NONE | NONE | A1
IOT33A | I/O | 1 |  | True_of_IOT33B | NONE | x16
IOT33B | I/O | 1 |  | Comp_of_IOT33A | NONE | NONE
IOT35A | I/O | 1 |  | True_of_IOT35B | NONE | x16 | D1
IOT35B | I/O | 1 |  | Comp_of_IOT35A | NONE | NONE | C1
IOT3A/TMS | I/O | 0 | TMS | True_of_IOT3B | NONE | NONE | E5 | 6
IOT3B/TCK | I/O | 0 | TCK | Comp_of_IOT3A | NONE | NONE | E4 | 7
IOT4A/SCLK | I/O | 0 | SCLK | True_of_IOT4B | NONE | x16 | C6
IOT4B/JTAGSEL_N | I/O | 0 | JTAGSEL_N | Comp_of_IOT4A | NONE | NONE |  | 8
IOT5A/READY | I/O | 0 | READY | True_of_IOT5B | NONE | NONE | D6
IOT5B/DONE | I/O | 0 | DONE | Comp_of_IOT5A | NONE | NONE |  | 9
IOT6A/RECONFIG_N | I/O | 0 | RECONFIG_N | True_of_IOT6B | NONE | x16
IOT6B/MODE0 | I/O | 0 | MODE0 | Comp_of_IOT6A | NONE | NONE
IOT7A/MODE1 | I/O | 0 | MODE1 | True_of_IOT7B | NONE | NONE |  | 10
IOT7B/MODE2 | I/O | 0 | MODE2 | Comp_of_IOT7A | NONE | NONE |  | 10
IOT8A/SSPI_CS_N/D0 | I/O | 0 | SSPI_CS_N/D0 | True_of_IOT8B | NONE | x16 | C7
IOT8B/SO/D1 | I/O | 0 | SO/D1 | Comp_of_IOT8A | NONE | NONE | D7
IOT9A/SI/D2 | I/O | 0 | SI/D2 | True_of_IOT9B | NONE | NONE
IOT9B/FASTRD_N/D3 | I/O | 0 | FASTRD_N/D3 | Comp_of_IOT9A | NONE | NONE
VCC | Power | N/A |  |  |  |  | D5 | 11
VCC | Power | N/A | [5 empty] | 37
VCCO0 | Power | N/A | [5 empty] | 5
VCCO0/VCCO3 | Power | N/A |  |  |  |  | C5
VCCO1 | Power | N/A |  |  |  |  | C3 | 38
VCCO2 | Power | N/A |  |  |  |  | E3 | 25
VCCO2 | Power | N/A | [5 empty] | 36
VCCO3 | Power | N/A | [5 empty] | 12
VCCO3 | Power | N/A | [5 empty] | 24
VCCX | Power | N/A |  |  |  |  | D3
VSS | Ground | N/A |  |  |  |  | C4
VSS | Ground | N/A |  |  |  |  | D4 | 26

## True LVDS
管脚名 | 功能 | BANK | 配置功能 | 差分Pair | LVDS | X16 | CS49 | QN48
BANK2 True LVDS Pair
IOR11A/GCLKT_3 | I/O | 2 | GCLKT_3 | True_of_IOR11B | TRUE | x16 | G4 | 32
IOR11B/GCLKC_3 | I/O | 2 | GCLKC_3 | Comp_of_IOR11A | TRUE | NONE | F4 | 31
IOR13A | I/O | 2 |  | True_of_IOR13B | TRUE | x16 | G5
IOR13B | I/O | 2 |  | Comp_of_IOR13A | TRUE | NONE | F5
IOR15A | I/O | 2 |  | True_of_IOR15B | TRUE | x16 | G6 | 30
IOR15B | I/O | 2 |  | Comp_of_IOR15A | TRUE | NONE | F6 | 29
IOR17A | I/O | 2 |  | True_of_IOR17B | TRUE | x16 | G7 | 28
IOR17B | I/O | 2 |  | Comp_of_IOR17A | TRUE | NONE | F7 | 27
IOR2A/RPLL_T_in | I/O | 2 | RPLL_T_in | True_of_IOR2B | TRUE | x16 | E1 | 35
IOR2B/RPLL_C_in | I/O | 2 | RPLL_C_in | Comp_of_IOR2A | TRUE | NONE | E2 | 34
IOR4A | I/O | 2 |  | True_of_IOR4B | TRUE | x16 | G1
IOR4B | I/O | 2 |  | Comp_of_IOR4A | TRUE | NONE | F1
IOR6A | I/O | 2 |  | True_of_IOR6B | TRUE | x16 | G2
IOR6B | I/O | 2 |  | Comp_of_IOR6A | TRUE | NONE | F2
IOR8A | I/O | 2 |  | True_of_IOR8B | TRUE | x16 | G3
IOR8B | I/O | 2 |  | Comp_of_IOR8A | TRUE | NONE | F3

## Power
GW1NS-4/GW1NS-4C CS49封装电源供电要求
名称 | 描述 | 最小值 | 最大值
VCC | 核电压 | 1.14V | 1.26V
VCCO1、VCCO2 | I/O Bank电压 | 1.14V | 3.465V
| 使用BANK1的MIPI输入时，VCCO1需供1.2V | 1.14V | 1.26V
| 使用BANK2的MIPI输出时，VCCO2需供1.2V | 1.14V | 1.26V
VCCO0/VCCO3 | VCCO0/VCCO3内部连接在一起，I/O Bank电压 | 1.14V | 3.465V
| 使用BANK0的MIPI输入时，VCCO0需供1.2V | 1.14V | 3.465V
VCCX | 辅助电压 | 1.71V | 3.465V
GW1NS-4/GW1NS-4C QN48封装电源供电要求
名称 | 描述 | 最小值 | 最大值
VCC | 核电压 | 1.14V | 1.26V
VCCO0、VCCO1、VCCO2、VCCO3 | I/O Bank电压 | 1.14V | 3.465V
| 使用BANK0、BANK1的MIPI输入时，VCCO0、VCCO1需供1.2V | 1.14V | 1.26V
| 使用BANK2的MIPI输出时，VCCO2需供1.2V | 1.14V | 1.26V