## Version History
日期 | 版本 | 说明
2018-09-27 | 1.0 | 初始版本。
2018-01-14 | 1.1 | 增加电源供电要求。

## Pin Definitions
管脚名称 | 方向 | 说明
用户I/O管脚
IO [End][Row/Column Number][A/B] | I/O | [End]提供管脚在器件中的位置信息，包括L(left) R(right) B(bottom) T(top)
[Row/Column Number]提供管脚在器件中的具体行列位置信息，若[End]为T(top)或B(bottom)，则提供列信息，即管脚对应的CFU列数。若[End]为L(left)或R(right)，则提供行信息，即管脚对应的CFU行数
[A/B]提供差分信号对信息
多功能管脚
IO [End][Row/Column Number][A/B]/MMM |  | 多功能管脚定义，/MMM表示在用户I/O功能的基础上有另外的一种或多种功能。当这些功能不使用的时候，这些管脚可以用作用户I/O
RECONFIG_N | I，内部弱上拉 | 低电平脉冲开始新的GowinCONFIG配置
READY | I/O | 高电平表示当前可以对器件进行编程配置
低电平表示无法对器件进行编程配置
DONE | I/O | 高电平表示成功完成编程配置
低电平表示未完成编程配置或编程配置失败
FASTRD_N/D3 | I/O | MSPI模式下Flash访问速度选择端口FASTRD_N，低电平表示使用高速Flash访问模式，高电平表示使用普通Flash访问模式
CPU模式下的数据端口D3
MCLK/D4 | I/O | MSPI模式下时钟输出MCLK
CPU模式下的数据端口D4
MCS_N/D5 | I/O | MSPI模式下的使能信号MCS_N，低电平有效
CPU模式下的数据端口D5
MO/D6 | I/O | MSPI模式下MOSI：Master数据输出/Slave数据输入
CPU模式下的数据端口D6
MI/D7 | I/O | MSPI模式下MISO：Master数据输入/Slave数据输出
CPU模式下的数据端口D7
SSPI_CS_N/D0 | I/O | SSPI模式下的使能信号SSPI_CS_N，低电平有效
CPU模式下的数据端口D0
SO/D1 | I/O | SSPI模式下MISO：Master数据输入/Slave数据输出
CPU模式下的数据端口D1
SI/D2 | I/O | SSPI模式下MOSI：Master数据输出/Slave数据输入
CPU模式下的数据端口D2
TMS | I | JTAG模式串行模式输入
TCK | I | JTAG模式串行时钟输入
TDI | I | JTAG模式串行数据输入
TDO | O | JTAG模式串行数据输出
SPMI_SDATA | I/O | SPMI（系统电源管理接口）模式的通讯总线
SPMI_EN/VCCEN | I | SPMI（系统电源管理接口）模式的睡眠控制和使能
SPMI_SCLK | I/O | SPMI（系统电源管理接口）模式的通讯总线
SPMI_CLK | I | SPMI（系统电源管理接口）外部低速时钟
JTAGSEL_N | I，内部弱上拉 | JTAG模式选择信号，低电平有效
SCLK | I | SSPI, SERIAL, CPU模式下的时钟输入
DIN | I，内部弱上拉 | SERIAL模式下的数据输入
DOUT | O | SERIAL模式下的数据输出
CLKHOLD_N | I，内部弱上拉 | 高电平表示SSPI模式和CPU模式操作有效
低电平表示SSPI模式和CPU模式操作无效
WE_N | I | CPU模式下选择D[7：0]的数据输入输出方向
GCLKT_[x] | I | 全局时钟输入管脚，T(True) ，[x]：全局时钟序号
GCLKC_[x] | I | 全局时钟输入管脚，C(Comp) ，[x]：全局时钟序号
LPLL_T_fb/RPLL_T_fb | I | 左边/右边PLL反馈输入管脚，T(True)
LPLL_C_fb/RPLL_C_fb | I | 左边/右边PLL反馈输入管脚，C(Comp)
LPLL_T_in/RPLL_T_in | I | 左边/右边PLL时钟输入管脚，T(True)
LPLL_C_in/RPLL_C_in | I | 左边/右边PLL时钟输入管脚，C(Comp)
MODE2 | I，内部弱上拉 | GowinCONFIG配置模式选择信号端口
MODE1 | I，内部弱上拉 | GowinCONFIG配置模式选择信号端口
MODE0 | I，内部弱上拉 | GowinCONFIG配置模式选择信号端口
其他管脚
NC | NA | 预留未使用
VSS | NA | Ground管脚
VCC | NA | 核电压供电管脚
VCCO# | NA | I/O BANK#的I/O电压供电管脚
VCCX | NA | 辅助电压供电管脚

## Bank
IO Bank0
IO Bank0/1 | GW1NZ | IO Bank0/1
IO Bank1
注！
1.每个Bank还提供一个独立的参考电压（VREF）；
2.用户可以选择使用IOB内置的VREF源（等于0.5*VCCO）；
3.也可选择外部的VREF输入（使用Bank中任意一个IO管脚作为外部VREF输入）。

## Pin List
管脚名 | 功能 | BANK | 配置功能 | 差分Pair | LVDS | CS16 | FN32
IOR10A | I/O | 1 |  | True_of_IOR10B | NONE |  | 12
IOR10B | I/O | 1 |  | Comp_of_IOR10A | NONE |  | 11
IOR2A | I/O | 1 |  | True_of_IOR2B | NONE |  | 24
IOR2B | I/O | 1 |  | Comp_of_IOR2A | NONE
IOR3A | I/O | 1 |  | True_of_IOR3B | NONE |  | 23
IOR3B | I/O | 1 |  | Comp_of_IOR3A | NONE |  | 22
IOR4A/RPLL_T_fb | I/O | 1 | RPLL_T_fb | True_of_IOR4B | NONE |  | 21
IOR4B/RPLL_C_fb | I/O | 1 | RPLL_C_fb | Comp_of_IOR4A | NONE |  | 20
IOR5A/GCLKT_2/RPLL_T_in | I/O | 1 | GCLKT_2/RPLL_T_in | True_of_IOR5B | NONE | D3 | 19
IOR5B/GCLKC_2/RPLL_C_in | I/O | 1 | GCLKC_2/RPLL_C_in | Comp_of_IOR5A | NONE |  | 18
IOR6A/MI/D7 | I/O | 1 | MI/D7 | True_of_IOR6B | NONE
IOR6B/MO/D6 | I/O | 1 | MO/D6 | Comp_of_IOR6A | NONE
IOR6C/MCS_N/D5 | I/O | 1 | MCS_N/D5 | True_of_IOR6D | NONE
IOR6D/MCLK/D4 | I/O | 1 | MCLK/D4 | Comp_of_IOR6C | NONE
IOR6E/FASTRD_N/D3 | I/O | 1 | FASTRD_N/D3 | True_of_IOR6F | NONE
IOR6F | I/O | 1 |  | Comp_of_IOR6E | NONE
IOR6G | I/O | 1 |  | True_of_IOR6H | NONE
IOR6H | I/O | 1 |  | Comp_of_IOR6G | NONE
IOR6I/DIN/CLKHOLD_N | I/O | 1 | DIN/CLKHOLD_N | True_of_IOR6J | NONE
IOR6J/DOUT/WE_N | I/O | 1 | DOUT/WE_N | Comp_of_IOR6I | NONE
IOR7A/GCLKT_3/SSPI_CS_N/D0 | I/O | 1 | GCLKT_3/SSPI_CS_N/D0 | True_of_IOR7B | NONE | D1 | 17
IOR7B/GCLKC_3 | I/O | 1 | GCLKC_3 | Comp_of_IOR7A | NONE
IOR8A/SO/D1 | I/O | 1 | SO/D1 | True_of_IOR8B | NONE | D2
IOR8B | I/O | 1 |  | Comp_of_IOR8A | NONE |  | 14
IOR9A/SI/D2 | I/O | 1 | SI/D2 | True_of_IOR9B | NONE | C1 | 15
IOR9B | I/O | 1 |  | Comp_of_IOR9A | NONE |  | 16
IOT10A/GCLKT_0 | I/O | 0 | GCLKT_0 | True_of_IOT10B | NONE |  | 32
IOT10B/GCLKC_0 | I/O | 0 | GCLKC_0 | Comp_of_IOT10A | NONE |  | 31
IOT11A/GCLKT_1 | I/O | 0 | GCLKT_1 | True_of_IOT11B | NONE |  | 30
IOT11B/GCLKC_1 | I/O | 0 | GCLKC_1 | Comp_of_IOT11A | NONE |  | 29
IOT12A/DONE | I/O | 0 | DONE | True_of_IOT12B | NONE |  | 28
IOT12B/READY | I/O | 0 | READY | Comp_of_IOT12A | NONE |  | 27
IOT13A/JTAGSEL_N | I/O | 0 | JTAGSEL_N | True_of_IOT13B | NONE |  | 26
IOT13B | I/O | 0 |  | Comp_of_IOT13A | NONE
IOT14A/MODE0 | I/O | 0 | MODE0 | True_of_IOT14B | NONE | B3
IOT14B/MODE1 | I/O | 0 | MODE1 | Comp_of_IOT14A | NONE
IOT15A/MODE2 | I/O | 0 | MODE2 | True_of_IOT15B | NONE
IOT15B | I/O | 0 |  | Comp_of_IOT15A | NONE | A2 | 25
IOT16A | I/O | 0 |  | True_of_IOT16B | NONE
IOT16B | I/O | 0 |  | Comp_of_IOT16A | NONE
IOT17A | I/O | 0 |  | True_of_IOT17B | NONE
IOT17B | I/O | 0 |  | Comp_of_IOT17A | NONE
IOT7A/TMS/SPMI_SDATA | I/O | 0 | TMS/SPMI_SDATA | True_of_IOT7B | NONE | C4 | 7
IOT7B/TCK/SPMI_EN/VCCEN | I/O | 0 | TCK/SPMI_EN/VCCEN | Comp_of_IOT7A | NONE | B4 | 6
IOT8A/TDI/SPMI_SCLK | I/O | 0 | TDI/SPMI_SCLK | True_of_IOT8B | NONE | A4 | 3
IOT8B/TDO | I/O | 0 | TDO | Comp_of_IOT8A | NONE | A3 | 1
IOT9A/SCLK/SPMI_CLK | I/O | 0 | SCLK/SPMI_CLK | True_of_IOT9B | NONE | B1
IOT9B/RECONFIG_N | I/O | 0 | RECONFIG_N | Comp_of_IOT9A | NONE |  | 2
VCC | Power | N/A |  |  |  | D4 | 9
VCCO0 | Power | N/A |  |  |  | B2 | 5
VCCO1 | Power | N/A |  |  |  | C3 | 13
VCCX | Power | N/A |  |  |  | A1 | 4
VSS | Ground | N/A |  |  |  | C2 | 10
VSS | Ground | N/A |  |  |  |  | 8

## Power
GW1NZ-1 CS16/FN32封装电源供电要求
名称 | 描述 | 最小值 | 最大值
VCC | LV版本核电压 | 1.14V | 1.26V
| ZV版本核电压 | 0.95V | 1.05V
VCCO0、VCCO1 | I/O Bank电压 | 1.14V | 3.465V
VCCX | 辅助电压 | 1.71V | 3.465V