## Version History
日期 | 版本 | 说明
2020-12-23 | 1 | 初始版本，支持CS42,MG132X,LQ100X,LQ144X封装。

## Pin Definitions
管脚名称 | 方向 | 说明
用户I/O管脚
IO [End][Row/Column Number][A/B] | I/O | [End]提供管脚在器件中的位置信息，包括L(left) R(right) B(bottom) T(top)
[Row/Column Number]提供管脚在器件中的具体行列位置信息，若[End]为T(top)或B(bottom)，则提供列信息，即管脚对应的CFU列数。若[End]为L(left)或R(right)，则提供行信息，即管脚对应的CFU行数
[A/B]提供差分信号对信息
多功能管脚
IO [End][Row/Column Number][A/B]/MMM |  | 多功能管脚定义，/MMM表示在用户I/O功能的基础上有另外的一种或多种功能。当这些功能不使用的时候，这些管脚可以用作用户I/O
D0 | I/O | CPU模式下的数据端口D0
D1 | I/O | CPU模式下的数据端口D1
D2 | I/O | CPU模式下的数据端口D2
D3 | I/O | CPU模式下的数据端口D3
D4 | I/O | CPU模式下的数据端口D4
D5 | I/O | CPU模式下的数据端口D5
D6 | I/O | CPU模式下的数据端口D6
D7 | I/O | CPU模式下的数据端口D7
WE_N | I | CPU模式下选择D[7：0]的数据输入输出方向
MODE0 | I，内部弱上拉 | GowinCONFIG配置模式选择信号端口；若该管脚未被封装出来，内部接地
MODE1 | I，内部弱上拉 | GowinCONFIG配置模式选择信号端口；若该管脚未被封装出来，内部接地
MODE2 | I，内部弱上拉 | GowinCONFIG配置模式选择信号端口；若该管脚未被封装出来，内部接地
TMS | I，内部弱上拉 | JTAG模式串行模式输入
TCK | I | JTAG模式串行时钟输入，需要在PCB上连接4.7K下拉电阻
TDO | O | JTAG模式串行数据输出
TDI | I，内部弱上拉 | JTAG模式串行数据输入
JTAGSEL_N | I，内部弱上拉 | JTAG模式选择信号，低电平有效
FASTRD_N | I/O | MSPI模式下Flash访问速度选择端口FASTRD_N，低电平表示使用高速Flash访问模式，高电平表示使用普通Flash访问模式
MI | I/O | MSPI模式下MISO：Master数据输入/Slave数据输出
MO | I/O | MSPI模式下MOSI：Master数据输出/Slave数据输入
MCS_N | I/O | MSPI模式下的使能信号MCS_N，低电平有效
MCLK | I/O | MSPI模式下时钟输出MCLK，默认频率为 2.1Mhz ，精度为+/-5%。
DOUT | O | SERIAL模式下的数据输出
DIN | I，内部弱上拉 | SERIAL模式下的数据输入
SCLK | I | SSPI, SERIAL, CPU模式下的时钟输入
SO | I/O | SSPI模式下MISO：Master数据输入/Slave数据输出
SI | I/O | SSPI模式下MOSI：Master数据输出/Slave数据输入
SSPI_CS_N | I/O | SSPI模式下的使能信号SSPI_CS_N，低电平有效，内部弱上拉
RECONFIG_N | I，内部弱上拉 | 低电平脉冲开始新的GowinCONFIG配置
CLKHOLD_N | I，内部弱上拉 | 高电平表示SSPI模式和CPU模式操作有效 低电平表示SSPI模式和CPU模式操作无效
DONE | I/O | 高电平表示成功完成编程配置 低电平表示未完成编程配置或编程配置失败
READY | I/O | 高电平表示当前可以对器件进行编程配置 低电平表示无法对器件进行编程配置
GCLKC_[x] | I | GCLKT_[x]的差分对比输入管脚，C(Comp)，[x]是全局时钟序号[1]
GCLKT_[x] | I | 全局时钟输入管脚，T(True) ，[x]：全局时钟序号
LPLL_C_fb/RPLL_C_fb | I | 左边/右边PLL反馈输入管脚，C(Comp)
LPLL_T_fb/RPLL_T_fb | I | 左边/右边PLL反馈输入管脚，T(True)
LPLL_C_in/RPLL_C_in | I | 左边/右边PLL时钟输入管脚，C(Comp)
LPLL_T_in/RPLL_T_in | I | 左边/右边PLL时钟输入管脚，T(True)
SDA | I/O | 串行数据线
SCL | I | 串行时钟线
其他管脚
CKP | DIO | MIPI_DPHY_RX的时钟通道输入管脚，T(True)
CKN | DIO | MIPI_DPHY_RX的时钟通道差分比对输入管脚，C(Comp)
RX0P | DIO | MIPI_DPHY_RX的数据通道0输入管脚，T(True)
RX0N | DIO | MIPI_DPHY_RX的数据通道0差分比对输入管脚，C(Comp)
RX1P | DIO | MIPI_DPHY_RX的数据通道1输入管脚，T(True)
RX1N | DIO | MIPI_DPHY_RX的数据通道1差分比对输入管脚，C(Comp)
RX2P | DIO | MIPI_DPHY_RX的数据通道2输入管脚，T(True)
RX2N | DIO | MIPI_DPHY_RX的数据通道2差分比对输入管脚，C(Comp)
RX3P | DIO | MIPI_DPHY_RX的数据通道3输入管脚，T(True)
RX3N | DIO | MIPI_DPHY_RX的数据通道3差分比对输入管脚，C(Comp)
NC | NA | 预留未使用
VSS | NA | Ground管脚
VCCD | NA | MIPI_DPHY_RX的核电压供电管脚
VCCOD | NA | DIO BANK6的I/O电压供电管脚
VCC | NA | 核电压供电管脚
VCCO# | NA | I/O BANK#的I/O电压供电管脚
VCCX | NA | 辅助电压供电管脚
注！ [1]当输入是单端时,GCLKC_[x]所在管脚不是全局时钟管脚。

## Bank
| I/O Bank0 |  |  | I/O Bank0
I/O Bank5 | GW1NZ-2 | I/O Bank1 | I/O Bank5 | GW1NZ-2 (CS42) | I/O Bank1
I/O Bank4 |  |  | I/O Bank4 |  | I/O Bank6
I/O Bank3 |  |  | I/O Bank3 |  | I/O Bank1
| I/O Bank2 |  |  | I/O Bank2
注！
1.每个Bank还提供一个独立的参考电压（VREF）；
2.用户可以选择使用IOB内置的VREF源（等于0.5*VCCO）；
3.也可选择外部的VREF输入（使用Bank中任意一个I/O管脚作为外部VREF输入）。

## Pin List
管脚名 | 功能 | BANK | 配置功能 | 差分Pair | LVDS | X16 | CS42 | MG132X | LQ100X | LQ144X
IOB11A | I/O | 2 |  | True_of_IOB11B | True | x16 |  | P8 | 40 | 57
IOB11B | I/O | 2 |  | Comp_of_IOB11A | True | none |  | M8 | 41 | 58
IOB12A/FASTRD_N | I/O | 2 | FASTRD_N | True_of_IOB12B | none | none |  | P9 | 42 | 59
IOB12B | I/O | 2 |  | Comp_of_IOB12A | none | none |  | N9 | 43 | 60
IOB13A | I/O | 2 |  | True_of_IOB13B | True | x16 |  | M9 |  | 61
IOB13B | I/O | 2 |  | Comp_of_IOB13A | True | none |  | N10 |  | 62
IOB14A | I/O | 2 |  | True_of_IOB14B | none | none |  |  |  | 63
IOB14B | I/O | 2 |  | Comp_of_IOB14A | none | none
IOB15A | I/O | 2 |  | True_of_IOB15B | True | x16 |  | M10 |  | 65
IOB15B | I/O | 2 |  | Comp_of_IOB15A | True | none |  | P11 |  | 67
IOB16A | I/O | 2 |  | True_of_IOB16B | none | none |  |  | 45 | 68
IOB16B/DOUT/WE_N | I/O | 2 | DOUT/WE_N | Comp_of_IOB16A | none | none |  |  | 47 | 69
IOB17A | I/O | 2 |  | True_of_IOB17B | True | x16 |  | M11
IOB17B | I/O | 2 |  | Comp_of_IOB17A | True | none |  | P12
IOB18A/SSPI_CS_N | I/O | 2 | SSPI_CS_N | True_of_IOB18B | none | none | G2 | N12 | 48 | 70
IOB18B/SI | I/O | 2 | SI | Comp_of_IOB18A | none | none | G1 | P13 | 49 | 71
IOB2A | I/O | 2 |  | True_of_IOB2B | True | x16 |  | P2 |  | 38
IOB2B | I/O | 2 |  | Comp_of_IOB2A | True | none |  | N2 |  | 39
IOB3A/DIN/CLKHOLD_N | I/O | 2 | DIN/CLKHOLD_N | True_of_IOB3B | none | none |  | P3 | 27 | 40
IOB3B | I/O | 2 |  | Comp_of_IOB3A | none | none |  | M3 | 28 | 41
IOB4A | I/O | 2 |  | True_of_IOB4B | True | x16 |  | N3 | 29 | 42
IOB4B | I/O | 2 |  | Comp_of_IOB4A | True | none |  | P4 | 30 | 43
IOB5A/SCLK | I/O | 2 | SCLK | True_of_IOB5B | none | none | F4 | M4 | 31 | 44
IOB5B/SO | I/O | 2 | SO | Comp_of_IOB5A | none | none | G4 | N4 | 32 | 45
IOB6A | I/O | 2 |  | True_of_IOB6B | True | x16 |  | N5 |  | 47
IOB6B | I/O | 2 |  | Comp_of_IOB6A | True | none |  | M5 |  | 48
IOB7A/GCLKT_4 | I/O | 2 | GCLKT_4 | True_of_IOB7B | none | none |  | M7 | 34 | 49
IOB7B/GCLKC_4 | I/O | 2 | GCLKC_4 | Comp_of_IOB7A | none | none |  | N8 | 35 | 50
IOB8A | I/O | 2 |  | True_of_IOB8B | True | x16 |  | P7 | 36 | 52
IOB8B | I/O | 2 |  | Comp_of_IOB8A | True | none |  | N7 | 37 | 54
IOB9A/GCLKT_3 | I/O | 2 | GCLKT_3 | True_of_IOB9B | none | none | F3 | N6 | 38 | 55
IOB9B/GCLKC_3 | I/O | 2 | GCLKC_3 | Comp_of_IOB9A | none | none | G3 | P6 | 39 | 56
IOL11A | I/O | 4 |  | True_of_IOL11B | True | x16 |  | H1 |  | 15
IOL11B | I/O | 4 |  | Comp_of_IOL11A | True | none |  | H3 |  | 17
IOL12A/GCLKT_6 | I/O | 4 | GCLKT_6 | True_of_IOL12B | none | none |  | G3 | 12 | 19
IOL12B/GCLKC_6 | I/O | 4 | GCLKC_6 | Comp_of_IOL12A | none | none |  | H2 | 13 | 20
IOL13A | I/O | 4 |  | True_of_IOL13B | True | x16 | E5 | J1 | 14 | 21
IOL13B | I/O | 4 |  | Comp_of_IOL13A | True | none | E6 | J2 | 15 | 22
IOL14A | I/O | 4 |  | True_of_IOL14B | none | none |  |  | 16 | 23
IOL14B | I/O | 4 |  | Comp_of_IOL14A | none | none |  |  | 17 | 24
IOL15A | I/O | 3 |  | True_of_IOL15B | True | x16 | F5 | J3 | 18 | 25
IOL15B | I/O | 3 |  | Comp_of_IOL15A | True | none | F6 | K2 | 19 | 26
IOL16A/GCLKT_5 | I/O | 3 | GCLKT_5 | True_of_IOL16B | none | none |  | K1 | 20 | 27
IOL16B/GCLKC_5 | I/O | 3 | GCLKC_5 | Comp_of_IOL16A | none | none |  | K3 | 21 | 28
IOL17A | I/O | 3 |  | True_of_IOL17B | True | x16 | G5 | M1 | 24 | 32
IOL17B | I/O | 3 |  | Comp_of_IOL17A | True | none | G6 | M2 | 25 | 33
IOL18A | I/O | 3 |  | True_of_IOL18B | none | none |  |  |  | 34
IOL18B | I/O | 3 |  | Comp_of_IOL18A | none | none |  | L3 |  | 35
IOL19A | I/O | 3 |  | True_of_IOL19B | none | none
IOL19B | I/O | 3 |  | Comp_of_IOL19A | none | none
IOL4A/LPLL_T_fb | I/O | 5 | LPLL_T_fb | True_of_IOL4B | True | x16 | B5 | B1 |  | 1
IOL4B/LPLL_C_fb | I/O | 5 | LPLL_C_fb | Comp_of_IOL4A | True | none | B6 | B2 |  | 2
IOL5A/LPLL_T_in | I/O | 5 | LPLL_T_in | True_of_IOL5B | none | none |  | C1 | 1 | 3
IOL5B/LPLL_C_in | I/O | 5 | LPLL_C_in | Comp_of_IOL5A | none | none |  | C3 | 2 | 4
IOL6A/GCLKT_7 | I/O | 5 | GCLKT_7 | True_of_IOL6B | True | x16 | D5 | C2 | 3 | 5
IOL6B/GCLKC_7 | I/O | 5 | GCLKC_7 | Comp_of_IOL6A | True | none | D6 | D1 | 4 | 6
IOL7A | I/O | 5 |  | True_of_IOL7B | none | none |  | E1 | 7 | 9
IOL7B | I/O | 5 |  | Comp_of_IOL7A | none | none |  | E2 | 8 | 10
IOL8A | I/O | 5 |  | True_of_IOL8B | True | x16 | C5 | E3 | 9 | 11
IOL8B | I/O | 5 |  | Comp_of_IOL8A | True | none | C6 | F2 | 10 | 12
IOL9A | I/O | 4 |  | True_of_IOL9B | none | none |  | F1 |  | 13
IOL9B | I/O | 4 |  | Comp_of_IOL9A | none | none |  | F3 |  | 14
IOR11A/GCLKT_2 | I/O | 1 | GCLKT_2 | True_of_IOR11B | True | none |  | G13 | 63 | 92
IOR11B/GCLKC_2 | I/O | 1 | GCLKC_2 | Comp_of_IOR11A | True | none |  | H12 | 62 | 91
IOR12A | I/O | 1 |  | True_of_IOR12B | none | none |  | F13
IOR12B | I/O | 1 |  | Comp_of_IOR12A | none | none |  | F14
IOR13A | I/O | 1 |  | True_of_IOR13B | True | none |  | G12 | 61 | 89
IOR13B | I/O | 1 |  | Comp_of_IOR13A | True | none |  | G14 |  | 87
IOR14A | I/O | 1 |  | True_of_IOR14B | none | none |  | J12 | 60 | 86
IOR14B | I/O | 1 |  | Comp_of_IOR14A | none | none |  | J14 | 59 | 85
IOR15A | I/O | 1 |  | True_of_IOR15B | True | none |  | J13 |  | 84
IOR15B | I/O | 1 |  | Comp_of_IOR15A | True | none |  | K12 |  | 83
IOR16A | I/O | 1 |  | True_of_IOR16B | none | none |  | K13 | 58 | 82
IOR16B | I/O | 1 |  | Comp_of_IOR16A | none | none |  | K14 | 57 | 81
IOR17A | I/O | 1 |  | True_of_IOR17B | True | none |  | L14 |  | 78
IOR17B | I/O | 1 |  | Comp_of_IOR17A | True | none |  | M13 |  | 77
IOR18A | I/O | 1 |  | True_of_IOR18B | none | none |  | M12 | 54 | 76
IOR18B | I/O | 1 |  | Comp_of_IOR18A | none | none |  | M14 | 53 | 75
IOR19A | I/O | 1 |  | True_of_IOR19B | none | none |  | N13 | 52 | 74
IOR19B | I/O | 1 |  | Comp_of_IOR19A | none | none |  | N14 | 51 | 73
IOR1A | I/O | 1 |  | True_of_IOR1B | True | none |  | B14 |  | 107
IOR1B | I/O | 1 |  | Comp_of_IOR1A | True | none |  | C13 |  | 106
IOR2A | I/O | 1 |  | True_of_IOR2B | none | none |  |  | 75 | 105
IOR2B | I/O | 1 |  | Comp_of_IOR2A | none | none |  |  | 74 | 104
IOR3A/D2 | I/O | 1 | D2 | True_of_IOR3B | True | none |  | C14 | 71 | 100
IOR3B/D3 | I/O | 1 | D3 | Comp_of_IOR3A | True | none |  | D12 | 70 | 99
IOR4A/D0 | I/O | 1 | D0 | True_of_IOR4B | none | none |  |  | 69 | 98
IOR4B/D1 | I/O | 1 | D1 | Comp_of_IOR4A | none | none |  |  | 68 | 97
IOR5A/MI/D7 | I/O | 1 | MI/D7 | True_of_IOR5B | True | none |  | E12 | 67 | 96
IOR5B/MO/D6 | I/O | 1 | MO/D6 | Comp_of_IOR5A | True | none |  | E14 | 66 | 95
IOR6A/MCS_N/D5 | I/O | 1 | MCS_N/D5 | True_of_IOR6B | none | none |  | E13 | 65 | 94
IOR6B/MCLK/D4 | I/O | 1 | MCLK/D4 | Comp_of_IOR6A | none | none |  | F12 | 64 | 93
IOT11A/GCLKT_0 | I/O | 0 | GCLKT_0 | True_of_IOT11B | True | x16 |  | A7 | 88 | 128
IOT11B/GCLKC_0 | I/O | 0 | GCLKC_0 | Comp_of_IOT11A | True | none |  | B7 | 87 | 127
IOT12A | I/O | 0 |  | True_of_IOT12B | none | none |  |  | 89 | 129
IOT12B | I/O | 0 |  | Comp_of_IOT12A | none | none
IOT13A | I/O | 0 |  | True_of_IOT13B | True | x16 | B3 | A10 | 84 | 122
IOT13B | I/O | 0 |  | Comp_of_IOT13A | True | none | A3 | C11 | 83 | 121
IOT14A/GCLKT_1/SCL | I/O | 0 | GCLKT_1/SCL | True_of_IOT14B | none | none |  | C8 | 86 | 126
IOT14B/GCLKC_1/SDA | I/O | 0 | GCLKC_1/SDA | Comp_of_IOT14A | none | none |  | B8 | 85 | 125
IOT15A | I/O | 0 |  | True_of_IOT15B | True | x16 |  | A11 |  | 117
IOT15B | I/O | 0 |  | Comp_of_IOT15A | True | none |  | B12 |  | 115
IOT16A/JTAGSEL_N | I/O | 0 | JTAGSEL_N | True_of_IOT16B | none | none | A2 | B9 | 82 | 120
IOT16B/RECONFIG_N | I/O | 0 | RECONFIG_N | Comp_of_IOT16A | none | none |  | C10 | 81 | 119
IOT17A | I/O | 0 |  | True_of_IOT17B | True | x16 |  | C12 | 78 | 114
IOT17B | I/O | 0 |  | Comp_of_IOT17A | True | none |  | A12 |  | 113
IOT18A/READY | I/O | 0 | READY | True_of_IOT18B | none | none |  | B13 | 77 | 110
IOT18B/DONE | I/O | 0 | DONE | Comp_of_IOT18A | none | none |  | A13 | 76 | 109
IOT19A | I/O | 0 |  | True_of_IOT19B | none | none |  |  |  | 112
IOT19B | I/O | 0 |  | Comp_of_IOT19A | none | none |  |  |  | 111
IOT2A/MODE0 | DED | 0 | MODE0 | True_of_IOT2B | none | none
IOT2B/MODE1 | DED | 0 | MODE1 | Comp_of_IOT2A | none | none
IOT3A/MODE2 | DED | 0 | MODE2 | True_of_IOT3B | none | none
IOT3B/LVENN | DED | 0 | LVENN | Comp_of_IOT3A | none | none
IOT4A | I/O | 0 |  | True_of_IOT4B | True | x16 |  | A2 | 99 | 143
IOT4B | I/O | 0 |  | Comp_of_IOT4A | True | none |  | B3 | 98 | 142
IOT5A | I/O | 0 |  | True_of_IOT5B | none | none |  | A3 |  | 141
IOT5B | I/O | 0 |  | Comp_of_IOT5A | none | none |  | C4 |  | 140
IOT6A | I/O | 0 |  | True_of_IOT6B | True | x16 |  | B5 | 97 | 139
IOT6B | I/O | 0 |  | Comp_of_IOT6A | True | none |  | C6 | 96 | 138
IOT7A/TDO | I/O | 0 | TDO | True_of_IOT7B | none | none | A6 | A4 | 95 | 137
IOT7B/TDI | I/O | 0 | TDI | Comp_of_IOT7A | none | none | A5 | B4 | 94 | 136
IOT8A | I/O | 0 |  | True_of_IOT8B | True | x16 |  | C9 |  | 133
IOT8B | I/O | 0 |  | Comp_of_IOT8A | True | none |  | A9 |  | 132
IOT9A/TCK | I/O | 0 | TCK | True_of_IOT9B | none | none | A4 | B6 | 91 | 131
IOT9B/TMS | I/O | 0 | TMS | Comp_of_IOT9A | none | none | B4 | A6 | 90 | 130
CKN | DIO | 6 |  | Comp_of_CKP | none | none | D1
CKP | DIO | 6 |  | True_of_CKN | none | none | D2
RX0N | DIO | 6 |  | Comp_of_RX0P | none | none | F1
RX0P | DIO | 6 |  | True_of_RX0N | none | none | F2
RX1N | DIO | 6 |  | Comp_of_RX1P | none | none | E1
RX1P | DIO | 6 |  | True_of_RX1N | none | none | E2
RX2N | DIO | 6 |  | Comp_of_RX2P | none | none | C1
RX2P | DIO | 6 |  | True_of_RX2N | none | none | C2
RX3N | DIO | 6 |  | Comp_of_RX3P | none | none | B1
RX3P | DIO | 6 |  | True_of_RX3N | none | none | B2
VCC | Power | N/A |  |  |  |  | D4 | A1 | 100 | 144
VCC | Power | N/A | [5 empty] | A14 | 50 | 36
VCC | Power | N/A | [5 empty] | N1 |  | 72
VCC | Power | N/A | [5 empty] | P14 |  | 108
VCCD/VCCO1/VCCOD | Power | N/A |  |  |  |  | D3
VCCO0 | Power | N/A | [5 empty] | A8 | 80 | 118
VCCO0 | Power | N/A | [5 empty] | B10 | 93 | 123
VCCO0 | Power | N/A | [5 empty] | C5 |  | 135
VCCO0/VCCO2 | Power | N/A |  |  |  |  | A1
VCCO1/VCCX | Power | N/A | [5 empty] | D14 | 55 | 79
VCCO1/VCCX | Power | N/A | [5 empty] | H14 | 73 | 88
VCCO1/VCCX | Power | N/A | [5 empty] | L12 |  | 102
VCCO2 | Power | N/A | [5 empty] | M6 | 26 | 37
VCCO2 | Power | N/A | [5 empty] | N11 | 46 | 51
VCCO2 | Power | N/A | [5 empty] | P1 |  | 66
VCCO3 | Power | N/A | [5 empty] | L1 | 23 | 30
VCCO3/VCCO4/VCCO5 | Power | N/A |  |  |  |  | C4
VCCO4 | Power | N/A | [5 empty] | G1 | 11 | 16
VCCO5 | Power | N/A | [5 empty] | D3 | 5 | 7
VCCX | Power | N/A |  |  |  |  | E3
VSS | Ground | N/A |  |  |  |  | E4 | A5
VSS | Ground | N/A |  |  |  |  | C3 | B11 | 6 | 8
VSS | Ground | N/A | [5 empty] | D2 | 22 | 18
VSS | Ground | N/A | [5 empty] | D13 | 33 | 29
VSS | Ground | N/A | [5 empty] | G2 | 44 | 46
VSS | Ground | N/A | [5 empty] | H13 | 56 | 53
VSS | Ground | N/A | [5 empty] | L2 | 72 | 64
VSS | Ground | N/A | [5 empty] | L13 | 79 | 80
VSS | Ground | N/A | [5 empty] | P5 | 92 | 90
VSS | Ground | N/A | [5 empty] | P10 |  | 101
VSS | Ground | N/A | [7 empty] | 116
VSS | Ground | N/A | [7 empty] | 124
VSS | Ground | N/A | [7 empty] | 134
NC | N/A | N/A | [5 empty] | C7 |  | 103
NC | N/A | N/A | [7 empty] | 31

## True LVDS
管脚名 | 功能 | BANK | 配置功能 | 差分Pair | LVDS | X16 | CS42 | MG132X | LQ100X | LQ144X
BANK5 True LVDS Pair
IOL4A/LPLL_T_fb | I/O | 5 | LPLL_T_fb | True_of_IOL4B | True | x16 | B5 | B1 |  | 1
IOL4B/LPLL_C_fb | I/O | 5 | LPLL_C_fb | Comp_of_IOL4A | True | none | B6 | B2 |  | 2
IOL6A/GCLKT_7 | I/O | 5 | GCLKT_7 | True_of_IOL6B | True | x16 | D5 | C2 | 3 | 5
IOL6B/GCLKC_7 | I/O | 5 | GCLKC_7 | Comp_of_IOL6A | True | none | D6 | D1 | 4 | 6
IOL8A | I/O | 5 |  | True_of_IOL8B | True | x16 | C5 | E3 | 9 | 11
IOL8B | I/O | 5 |  | Comp_of_IOL8A | True | none | C6 | F2 | 10 | 12
BANK4 True LVDS Pair
IOL11A | I/O | 4 |  | True_of_IOL11B | True | x16 |  | H1 |  | 15
IOL11B | I/O | 4 |  | Comp_of_IOL11A | True | none |  | H3 |  | 17
IOL13A | I/O | 4 |  | True_of_IOL13B | True | x16 | E5 | J1 | 14 | 21
IOL13B | I/O | 4 |  | Comp_of_IOL13A | True | none | E6 | J2 | 15 | 22
BANK3 True LVDS Pair
IOL15A | I/O | 3 |  | True_of_IOL15B | True | x16 | F5 | J3 | 18 | 25
IOL15B | I/O | 3 |  | Comp_of_IOL15A | True | none | F6 | K2 | 19 | 26
IOL17A | I/O | 3 |  | True_of_IOL17B | True | x16 | G5 | M1 | 24 | 32
IOL17B | I/O | 3 |  | Comp_of_IOL17A | True | none | G6 | M2 | 25 | 33
BANK2 True LVDS Pair
IOB11A | I/O | 2 |  | True_of_IOB11B | True | x16 |  | P8 | 40 | 57
IOB11B | I/O | 2 |  | Comp_of_IOB11A | True | none |  | M8 | 41 | 58
IOB13A | I/O | 2 |  | True_of_IOB13B | True | x16 |  | M9 |  | 61
IOB13B | I/O | 2 |  | Comp_of_IOB13A | True | none |  | N10 |  | 62
IOB15A | I/O | 2 |  | True_of_IOB15B | True | x16 |  | M10 |  | 65
IOB15B | I/O | 2 |  | Comp_of_IOB15A | True | none |  | P11 |  | 67
IOB17A | I/O | 2 |  | True_of_IOB17B | True | x16 |  | M11
IOB17B | I/O | 2 |  | Comp_of_IOB17A | True | none |  | P12
IOB2A | I/O | 2 |  | True_of_IOB2B | True | x16 |  | P2 |  | 38
IOB2B | I/O | 2 |  | Comp_of_IOB2A | True | none |  | N2 |  | 39
IOB4A | I/O | 2 |  | True_of_IOB4B | True | x16 |  | N3 | 29 | 42
IOB4B | I/O | 2 |  | Comp_of_IOB4A | True | none |  | P4 | 30 | 43
IOB6A | I/O | 2 |  | True_of_IOB6B | True | x16 |  | N5 |  | 47
IOB6B | I/O | 2 |  | Comp_of_IOB6A | True | none |  | M5 |  | 48
IOB8A | I/O | 2 |  | True_of_IOB8B | True | x16 |  | P7 | 36 | 52
IOB8B | I/O | 2 |  | Comp_of_IOB8A | True | none |  | N7 | 37 | 54
BANK1 True LVDS Pair
IOR11A/GCLKT_2 | I/O | 1 | GCLKT_2 | True_of_IOR11B | True | none |  | G13 | 63 | 92
IOR11B/GCLKC_2 | I/O | 1 | GCLKC_2 | Comp_of_IOR11A | True | none |  | H12 | 62 | 91
IOR13A | I/O | 1 |  | True_of_IOR13B | True | none |  | G12 | 61 | 89
IOR13B | I/O | 1 |  | Comp_of_IOR13A | True | none |  | G14 |  | 87
IOR15A | I/O | 1 |  | True_of_IOR15B | True | none |  | J13 |  | 84
IOR15B | I/O | 1 |  | Comp_of_IOR15A | True | none |  | K12 |  | 83
IOR17A | I/O | 1 |  | True_of_IOR17B | True | none |  | L14 |  | 78
IOR17B | I/O | 1 |  | Comp_of_IOR17A | True | none |  | M13 |  | 77
IOR1A | I/O | 1 |  | True_of_IOR1B | True | none |  | B14 |  | 107
IOR1B | I/O | 1 |  | Comp_of_IOR1A | True | none |  | C13 |  | 106
IOR3A/D2 | I/O | 1 | D2 | True_of_IOR3B | True | none |  | C14 | 71 | 100
IOR3B/D3 | I/O | 1 | D3 | Comp_of_IOR3A | True | none |  | D12 | 70 | 99
IOR4A/D0 | I/O | 1 | D0 | True_of_IOR5B | True | none |  | E12 | 67 | 96
IOR4B/D1 | I/O | 1 | D1 | Comp_of_IOR5A | True | none |  | E14 | 66 | 95
BANK0 True LVDS Pair
IOT11A/GCLKT_0 | I/O | 0 | GCLKT_0 | True_of_IOT11B | True | x16 |  | A7 | 88 | 128
IOT11B/GCLKC_0 | I/O | 0 | GCLKC_0 | Comp_of_IOT11A | True | none |  | B7 | 87 | 127
IOT13A | I/O | 0 |  | True_of_IOT13B | True | x16 | B3 | A10 | 84 | 122
IOT13B | I/O | 0 |  | Comp_of_IOT13A | True | none | A3 | C11 | 83 | 121
IOT15A | I/O | 0 |  | True_of_IOT15B | True | x16 |  | A11 |  | 117
IOT15B | I/O | 0 |  | Comp_of_IOT15A | True | none |  | B12 |  | 115
IOT17A | I/O | 0 |  | True_of_IOT17B | True | x16 |  | C12 | 78 | 114
IOT17B | I/O | 0 |  | Comp_of_IOT17A | True | none |  | A12 |  | 113
IOT4A | I/O | 0 |  | True_of_IOT4B | True | x16 |  | A2 | 99 | 143
IOT4B | I/O | 0 |  | Comp_of_IOT4A | True | none |  | B3 | 98 | 142
IOT6A | I/O | 0 |  | True_of_IOT6B | True | x16 |  | B5 | 97 | 139
IOT6B | I/O | 0 |  | Comp_of_IOT6A | True | none |  | C6 | 96 | 138
IOT8A | I/O | 0 |  | True_of_IOT8B | True | x16 |  | C9 |  | 133
IOT8B | I/O | 0 |  | Comp_of_IOT8A | True | none |  | A9 |  | 132

## Power
注！ 建议把VCCX和电压最高的VCCO接在一起使用。
GW1NZ-2器件CS42封装电源供电要求
名称 | 描述 | 最小值 | 最大值
VCC | 核电压 | 1.14V | 1.26V
VCCO0/VCCO2 | VCCO0和VCCO2内部短接在一起 | 1.14V | 3.465V
VCCO3/VCCO4/VCCO5 | VCCO3，VCCO4和VCCO5内部短接在一起 | 1.14V | 3.465V
VCCD/VCCO1/VCCOD | VCCD，VCCO1和VCCOD内部短接在一起。 | 1.14V | 1.26V
VCCX | 辅助电压 | 1.71V | 3.465V
GW1NZ-2器件MG132X封装电源供电要求
名称 | 描述 | 最小值 | 最大值
VCC | 核电压 | 1.14V | 1.26V
VCCO0、VCCO2、VCCO3、VCCO4、VCCO5 | I/O Bank电压 | 1.14V | 3.465V
VCCX/VCCO1 | 辅助电压VCCX和VCCO1内部短接在一起 | 1.71V | 3.465V
GW1NZ-2器件LQ100X封装电源供电要求
名称 | 描述 | 最小值 | 最大值
VCC | 核电压 | 1.14V | 1.26V
VCCO0、VCCO2、VCCO3、VCCO4、VCCO5 | I/O Bank电压 | 1.14V | 3.465V
VCCX/VCCO1 | 辅助电压VCCX和VCCO1内部短接在一起 | 1.71V | 3.465V
GW1NZ-2器件LQ144X封装电源供电要求
名称 | 描述 | 最小值 | 最大值
VCC | 核电压 | 1.14V | 1.26V
VCCO0、VCCO2、VCCO3、VCCO4、VCCO5 | I/O Bank电压 | 1.14V | 3.465V
VCCX/VCCO1 | 辅助电压VCCX和VCCO1内部短接在一起 | 1.71V | 3.465V