## Version History
日期 | 版本 | 说明
2019-10-24 | 1.0 | 初始版本，支持QN48封装和QN48E封装。
2019-12-05 | 1.1 | 完善管脚信息。
2020-09-11 | 1.2 | 添加BLE管脚说明，去掉PinList中的p管脚。
2021-12-14 | 1.3 | 更新Pin Definitions。 完善JTAG配置管脚备注信息。
2022-10-20 | 1.3.1 | 更新Power中的注释。 更新Pin Definitions中的注释。
2023-05-04 | 1.3.2 | 更新Power页中QN48/QN48E的epad注释。 更新Pin Definition页中CLKHOLD_N的管脚说明。

## Pin Definitions
管脚名称 | 方向 | 说明
用户I/O管脚
IO [End][Row/Column Number][A/B] | I/O | [End]提供管脚在器件中的位置信息，包括L(left) R(right) B(bottom) T(top)
[Row/Column Number]提供管脚在器件中的具体行列位置信息，若[End]为T(top)或B(bottom)，则提供列信息，即管脚对应的CFU列数。若[End]为L(left)或R(right)，则提供行信息，即管脚对应的CFU行数
[A/B]提供差分信号对信息
多功能管脚
IO [End][Row/Column Number][A/B]/MMM |  | 多功能管脚定义，/MMM表示在用户I/O功能的基础上有另外的一种或多种功能。当这些功能不使用的时候，这些管脚可以用作用户I/O
D0 | I/O | CPU模式下的数据端口D0
D1 | I/O | CPU模式下的数据端口D1
D2 | I/O | CPU模式下的数据端口D2
D3 | I/O | CPU模式下的数据端口D3
D4 | I/O | CPU模式下的数据端口D4
D5 | I/O | CPU模式下的数据端口D5
D6 | I/O | CPU模式下的数据端口D6
D7 | I/O | CPU模式下的数据端口D7
WE_N | I | CPU模式下选择D[7：0]的数据输入输出方向，"0"选择写入，"1"选择读出
DOUT | O | SERIAL模式下的数据输出
DIN | I，内部弱上拉 | SERIAL模式下的数据输入
TMS | I，内部弱上拉 | JTAG模式串行模式输入
TCK | I | JTAG模式串行时钟输入
TDO | O | JTAG模式串行数据输出
TDI | I，内部弱上拉 | JTAG模式串行数据输入
JTAGSEL_N | I，内部弱上拉 | 恢复JTAG下载功能信号
RECONFIG_N | I，内部弱上拉 | 全局复位GowinCONFIG逻辑信号，低电平有效
FASTRD_N | I | 访问SPI FLASH方式选择信号，低电平表示Fast Read模式；高电平表示Read模式
DONE[1] | O | 高电平表示成功完成编程配置 低电平表示未完成编程配置或编程配置失败
| I | DONE信号为低电平时，延迟芯片启动，直到DONE信号为高电平
READY[1] | I/O | 高电平表示当前可以对器件进行编程配置 低电平表示无法对器件进行编程配置
MI | I | MSPI模式下MI
MO | O | MSPI模式下MO
MCS_N | O | MSPI模式下的使能信号MCS_N，低电平有效
MCLK | O | MSPI模式下时钟输出MCLK，默认频率为 2.5Mhz
SCLK | I | SSPI, SERIAL, CPU模式下的时钟输入
SO | O | SSPI模式下SO
SI | I/O | SSPI模式下SI
SSPI_CS_N | I/O | SSPI模式下的使能信号SSPI_CS_N，低电平有效，内部弱上拉
CLKHOLD_N | I，内部弱上拉 | 在SSPI模式下，高电平有效 在CPU模式下，低电平有效
GCLKC_[x] | I | GCLKT_[x]的差分对比输入管脚，C(Comp)，[x]是全局时钟序号[2]
GCLKT_[x] | I | 全局时钟输入管脚，T(True) ，[x]：全局时钟序号
LPLL_C_fb/RPLL_C_fb | I | 左边/右边PLL反馈输入管脚，C(Comp)
LPLL_T_fb/RPLL_T_fb | I | 左边/右边PLL反馈输入管脚，T(True)
LPLL_C_in/RPLL_C_in | I | 左边/右边PLL时钟输入管脚，C(Comp)
LPLL_T_in/RPLL_T_in | I | 左边/右边PLL时钟输入管脚，T(True)
MODE2 | I，内部弱上拉 | GowinCONFIG配置模式选择信号端口；若该管脚未被封装出来，内部接地
MODE1 | I，内部弱上拉 | GowinCONFIG配置模式选择信号端口；若该管脚未被封装出来，内部接地
MODE0 | I，内部弱上拉 | GowinCONFIG配置模式选择信号端口；若该管脚未被封装出来，内部接地
BLE管脚
GPIO [Number] | I/O | BLE逻辑输入或输出管脚
ANT | I/O | 射频单端天线
ENABLE | I | 芯片使能，使能管脚低电平时，芯片不工作
LF_XIN | I | 32.768kHz XTAL
LF_XOUT | O | 32.768kHz XTAL
XIN | I | 48MHz XTAL
XOUT | O | 48MHz XTAL
VCCGPIO | Power | 内部MCU的GPIO电压电平
MCUVCC | Power | MCUVCC，由DCDC开关、外接电感和外接电容产生
SW_DCDC | Power | 电源开关管脚，将此引脚连接到电感器的开关节点，外加4.7uH电感，2.2uF/4.7uF电容
VBAT1 | Power | DCDC电源电压
VBAT2 | Power | 电源电压
其他管脚
NC | NA | 预留未使用
VSS | NA | Ground管脚
VCC | NA | 核电压供电管脚
VCCIO# | NA | I/O BANK#的I/O电压供电管脚
VCCX | NA | 辅助电压供电管脚
注！ [1] READY和DONE默认状态为open-drain输出, 内部弱上拉。在配置期间，DONE输出0。 [2]当输入是单端时,GCLKC_[x]所在管脚不是全局时钟管脚。

## Bank
IO Bank0
IO Bank3 | GW1NRF | IO Bank1
IO Bank2
注！
[1]每个Bank还提供一个独立的参考电压（VREF）。
[2]用户可以选择使用IOB内置的VREF源（等于0.5*VCCIO）。
[3]用户也可选择外部的VREF输入（使用Bank中任意一个IO管脚作为外部VREF输入）。

## Pin List
注！ [1][2] QN48封装和QN48E封装中，IOL10B/TCK和GPIO8/TCK共用5管脚，IOL10A/TMS和GPIO11/TMS共用7管脚； [3][4] GW1NRF-4B的配置管脚TDO连接到BLE的配置管脚TDI，形成JTAG菊花链。
管脚名 | 功能 | BANK | 配置功能 | 差分Pair | LVDS | QN48 | QN48E
IOB10A | I/O | 2 |  | True_of_IOB10B | NONE
IOB10B | I/O | 2 |  | Comp_of_IOB10A | NONE
IOB11A | I/O | 2 |  | True_of_IOB11B | NONE
IOB11B | I/O | 2 |  | Comp_of_IOB11A | NONE
IOB12A | I/O | 2 |  | True_of_IOB12B | TRUE
IOB12B | I/O | 2 |  | Comp_of_IOB12A | TRUE
IOB13A | I/O | 2 |  | True_of_IOB13B | NONE
IOB13B | I/O | 2 |  | Comp_of_IOB13A | NONE
IOB14A | I/O | 2 |  | True_of_IOB14B | TRUE
IOB14B | I/O | 2 |  | Comp_of_IOB14A | TRUE
IOB15A | I/O | 2 |  | True_of_IOB15B | NONE
IOB15B | I/O | 2 |  | Comp_of_IOB15A | NONE
IOB16A | I/O | 2 |  | True_of_IOB16B | TRUE
IOB16B | I/O | 2 |  | Comp_of_IOB16A | TRUE
IOB17A | I/O | 2 |  | True_of_IOB17B | NONE
IOB17B | I/O | 2 |  | Comp_of_IOB17A | NONE
IOB18A | I/O | 2 |  | True_of_IOB18B | TRUE
IOB18B | I/O | 2 |  | Comp_of_IOB18A | TRUE
IOB19A/GCLKT_5 | I/O | 2 | GCLKT_5 | True_of_IOB19B | NONE | 17 | 17
IOB19B/GCLKC_5 | I/O | 2 | GCLKC_5 | Comp_of_IOB19A | NONE | 18 | 18
IOB20A/GCLKT_4 | I/O | 2 | GCLKT_4 | True_of_IOB20B | TRUE | 19 | 19
IOB20B/GCLKC_4 | I/O | 2 | GCLKC_4 | Comp_of_IOB20A | TRUE | 20 | 20
IOB21A | I/O | 2 |  | True_of_IOB21B | NONE
IOB21B | I/O | 2 |  | Comp_of_IOB21A | NONE
IOB22A | I/O | 2 |  | True_of_IOB22B | TRUE
IOB22B | I/O | 2 |  | Comp_of_IOB22A | TRUE
IOB23A | I/O | 2 |  | True_of_IOB23B | NONE
IOB23B | I/O | 2 |  | Comp_of_IOB23A | NONE
IOB24A | I/O | 2 |  | True_of_IOB24B | TRUE
IOB24B | I/O | 2 |  | Comp_of_IOB24A | TRUE
IOB25A | I/O | 2 |  | True_of_IOB25B | NONE
IOB25B | I/O | 2 |  | Comp_of_IOB25A | NONE
IOB26A | I/O | 2 |  | True_of_IOB26B | TRUE | 21 | 21
IOB26B | I/O | 2 |  | Comp_of_IOB26A | TRUE | 22 | 22
IOB27A | I/O | 2 |  | True_of_IOB27B | NONE
IOB27B | I/O | 2 |  | Comp_of_IOB27A | NONE
IOB28A | I/O | 2 |  | True_of_IOB28B | NONE
IOB28B | I/O | 2 |  | Comp_of_IOB28A | NONE
IOB29A | I/O | 2 |  | True_of_IOB29B | NONE
IOB29B | I/O | 2 |  | Comp_of_IOB29A | NONE
IOB2A | I/O | 2 |  | True_of_IOB2B | TRUE
IOB2B | I/O | 2 |  | Comp_of_IOB2A | TRUE
IOB30A | I/O | 2 |  | True_of_IOB30B | TRUE
IOB30B | I/O | 2 |  | Comp_of_IOB30A | TRUE
IOB31A | I/O | 2 |  | True_of_IOB31B | NONE
IOB31B | I/O | 2 |  | Comp_of_IOB31A | NONE
IOB32A | I/O | 2 |  | True_of_IOB32B | TRUE | 23 | 23
IOB32B | I/O | 2 |  | Comp_of_IOB32A | TRUE | 24 | 24
IOB33A | I/O | 2 |  | True_of_IOB33B | NONE
IOB33B | I/O | 2 |  | Comp_of_IOB33A | NONE
IOB34A | I/O | 2 |  | True_of_IOB34B | TRUE
IOB34B | I/O | 2 |  | Comp_of_IOB34A | TRUE
IOB35A | I/O | 2 |  | True_of_IOB35B | NONE
IOB35B | I/O | 2 |  | Comp_of_IOB35A | NONE
IOB36A | I/O | 2 |  | True_of_IOB36B | TRUE
IOB36B | I/O | 2 |  | Comp_of_IOB36A | TRUE
IOB37A | I/O | 2 |  | True_of_IOB37B | NONE
IOB37B | I/O | 2 |  | Comp_of_IOB37A | NONE
IOB3A | I/O | 2 |  | True_of_IOB3B | NONE
IOB3B | I/O | 2 |  | Comp_of_IOB3A | NONE
IOB4A | I/O | 2 |  | True_of_IOB4B | TRUE
IOB4B | I/O | 2 |  | Comp_of_IOB4A | TRUE
IOB5A | I/O | 2 |  | True_of_IOB5B | NONE
IOB5B | I/O | 2 |  | Comp_of_IOB5A | NONE
IOB6A | I/O | 2 |  | True_of_IOB6B | TRUE
IOB6B | I/O | 2 |  | Comp_of_IOB6A | TRUE
IOB7A | I/O | 2 |  | True_of_IOB7B | NONE
IOB7B | I/O | 2 |  | Comp_of_IOB7A | NONE
IOB8A | I/O | 2 |  | True_of_IOB8B | TRUE
IOB8B | I/O | 2 |  | Comp_of_IOB8A | TRUE
IOB9A | I/O | 2 |  | True_of_IOB9B | NONE
IOB9B | I/O | 2 |  | Comp_of_IOB9A | NONE
IOL10A/TMS[1] | I/O | 3 | TMS | True_of_IOL10B | NONE | 7 | 7
IOL10B/TCK[2] | I/O | 3 | TCK | Comp_of_IOL10A | NONE | 5 | 5
IOL10C/SCLK | I/O | 3 | SCLK | True_of_IOL10D | NONE
IOL10D/TDI | I/O | 3 | TDI | Comp_of_IOL10C | NONE | 6 | 6
IOL10E/TDO[3] | I/O | 3 | TDO | True_of_IOL10F | NONE |  | 8
IOL10F/RECONFIG_N | I/O | 3 | RECONFIG_N | Comp_of_IOL10E | NONE
IOL10G/DONE | I/O | 3 | DONE | True_of_IOL10H | NONE
IOL10H/READY | I/O | 3 | READY | Comp_of_IOL10G | NONE
IOL10I | I/O | 3 |  | True_of_IOL10J | NONE
IOL10J | I/O | 3 |  | Comp_of_IOL10I | NONE
IOL11A/GCLKT_6 | I/O | 3 | GCLKT_6 | True_of_IOL11B | TRUE | 8
IOL11B/GCLKC_6 | I/O | 3 | GCLKC_6 | Comp_of_IOL11A | TRUE
IOL12A | I/O | 3 |  | True_of_IOL12B | NONE
IOL12B | I/O | 3 |  | Comp_of_IOL12A | NONE
IOL13A | I/O | 3 |  | True_of_IOL13B | TRUE
IOL13B | I/O | 3 |  | Comp_of_IOL13A | TRUE
IOL14A | I/O | 3 |  | True_of_IOL14B | NONE
IOL14B | I/O | 3 |  | Comp_of_IOL14A | NONE
IOL15A | I/O | 3 |  | True_of_IOL15B | TRUE
IOL15B | I/O | 3 |  | Comp_of_IOL15A | TRUE
IOL16A | I/O | 3 |  | True_of_IOL16B | NONE
IOL16B | I/O | 3 |  | Comp_of_IOL16A | NONE
IOL17A | I/O | 3 |  | True_of_IOL17B | TRUE
IOL17B | I/O | 3 |  | Comp_of_IOL17A | TRUE
IOL18A | I/O | 3 |  | True_of_IOL18B | NONE
IOL18B | I/O | 3 |  | Comp_of_IOL18A | NONE
IOL2A | I/O | 3 |  | True_of_IOL2B | TRUE
IOL2B | I/O | 3 |  | Comp_of_IOL2A | TRUE
IOL3A/JTAGSEL_N/LPLL_T_in | I/O | 3 | JTAGSEL_N/LPLL_T_in | True_of_IOL3B | NONE | 3 | 3
IOL3B/LPLL_C_in | I/O | 3 | LPLL_C_in | Comp_of_IOL3A | NONE
IOL4A/LPLL_T_fb | I/O | 3 | LPLL_T_fb | True_of_IOL4B | TRUE
IOL4B/LPLL_C_fb | I/O | 3 | LPLL_C_fb | Comp_of_IOL4A | TRUE
IOL5A | I/O | 3 |  | True_of_IOL5B | NONE
IOL5B | I/O | 3 |  | Comp_of_IOL5A | NONE
IOL6A | I/O | 3 |  | True_of_IOL6B | TRUE
IOL6B | I/O | 3 |  | Comp_of_IOL6A | TRUE
IOL7A | I/O | 3 |  | True_of_IOL7B | NONE
IOL7B | I/O | 3 |  | Comp_of_IOL7A | NONE
IOL8A | I/O | 3 |  | True_of_IOL8B | TRUE
IOL8B | I/O | 3 |  | Comp_of_IOL8A | TRUE
IOL9A/GCLKT_7 | I/O | 3 | GCLKT_7 | True_of_IOL9B | NONE
IOL9B/GCLKC_7 | I/O | 3 | GCLKC_7 | Comp_of_IOL9A | NONE
IOR10A/MI/D7 | I/O | 1 | MI/D7 | True_of_IOR10B | NONE
IOR10B/MO/D6 | I/O | 1 | MO/D6 | Comp_of_IOR10A | NONE
IOR10C/MCS_N/D5 | I/O | 1 | MCS_N/D5 | True_of_IOR10D | NONE
IOR10D/MCLK/D4 | I/O | 1 | MCLK/D4 | Comp_of_IOR10C | NONE
IOR10E/FASTRD_N/D3 | I/O | 1 | FASTRD_N/D3 | True_of_IOR10F | NONE
IOR10F/SI/D2 | I/O | 1 | SI/D2 | Comp_of_IOR10E | NONE
IOR10G/SO/D1 | I/O | 1 | SO/D1 | True_of_IOR10H | NONE
IOR10H/SSPI_CS_N/D0 | I/O | 1 | SSPI_CS_N/D0 | Comp_of_IOR10G | NONE
IOR10I/DIN/CLKHOLD_N | I/O | 1 | DIN/CLKHOLD_N | True_of_IOR10J | NONE
IOR10J/DOUT/WE_N | I/O | 1 | DOUT/WE_N | Comp_of_IOR10I | NONE
IOR11A/GCLKT_3 | I/O | 1 | GCLKT_3 | True_of_IOR11B | TRUE | 32 | 32
IOR11B/GCLKC_3 | I/O | 1 | GCLKC_3 | Comp_of_IOR11A | TRUE | 31 | 31
IOR12A | I/O | 1 |  | True_of_IOR12B | NONE
IOR12B | I/O | 1 |  | Comp_of_IOR12A | NONE
IOR13A | I/O | 1 |  | True_of_IOR13B | TRUE
IOR13B | I/O | 1 |  | Comp_of_IOR13A | TRUE
IOR14A | I/O | 1 |  | True_of_IOR14B | NONE
IOR14B | I/O | 1 |  | Comp_of_IOR14A | NONE
IOR15A | I/O | 1 |  | True_of_IOR15B | TRUE
IOR15B | I/O | 1 |  | Comp_of_IOR15A | TRUE
IOR16A | I/O | 1 |  | True_of_IOR16B | NONE
IOR16B | I/O | 1 |  | Comp_of_IOR16A | NONE
IOR17A | I/O | 1 |  | True_of_IOR17B | TRUE
IOR17B | I/O | 1 |  | Comp_of_IOR17A | TRUE
IOR18A | I/O | 1 |  | True_of_IOR18B | NONE
IOR18B | I/O | 1 |  | Comp_of_IOR18A | NONE
IOR2A | I/O | 1 |  | True_of_IOR2B | TRUE
IOR2B | I/O | 1 |  | Comp_of_IOR2A | TRUE
IOR3A/RPLL_T_in | I/O | 1 | RPLL_T_in | True_of_IOR3B | NONE | 35 | 35
IOR3B/RPLL_C_in | I/O | 1 | RPLL_C_in | Comp_of_IOR3A | NONE
IOR4A/RPLL_T_fb | I/O | 1 | RPLL_T_fb | True_of_IOR4B | TRUE
IOR4B/RPLL_C_fb | I/O | 1 | RPLL_C_fb | Comp_of_IOR4A | TRUE
IOR5A | I/O | 1 |  | True_of_IOR5B | NONE
IOR5B | I/O | 1 |  | Comp_of_IOR5A | NONE
IOR6A | I/O | 1 |  | True_of_IOR6B | TRUE
IOR6B | I/O | 1 |  | Comp_of_IOR6A | TRUE
IOR7A | I/O | 1 |  | True_of_IOR7B | NONE
IOR7B | I/O | 1 |  | Comp_of_IOR7A | NONE
IOR8A | I/O | 1 |  | True_of_IOR8B | TRUE
IOR8B | I/O | 1 |  | Comp_of_IOR8A | TRUE
IOR9A/GCLKT_2 | I/O | 1 | GCLKT_2 | True_of_IOR9B | NONE | 33 | 33
IOR9B/GCLKC_2 | I/O | 1 | GCLKC_2 | Comp_of_IOR9A | NONE
IOT12A | I/O | 0 |  | True_of_IOT12B | NONE
IOT12B | I/O | 0 |  | Comp_of_IOT12A | NONE
IOT13A | I/O | 0 |  | True_of_IOT13B | NONE
IOT13B | I/O | 0 |  | Comp_of_IOT13A | NONE
IOT14A | I/O | 0 |  | True_of_IOT14B | NONE
IOT14B | I/O | 0 |  | Comp_of_IOT14A | NONE
IOT15A | I/O | 0 |  | True_of_IOT15B | NONE
IOT15B | I/O | 0 |  | Comp_of_IOT15A | NONE
IOT16A | I/O | 0 |  | True_of_IOT16B | NONE | 45 | 45
IOT16B | I/O | 0 |  | Comp_of_IOT16A | NONE | 44 | 44
IOT17A | I/O | 0 |  | True_of_IOT17B | NONE
IOT17B | I/O | 0 |  | Comp_of_IOT17A | NONE
IOT18A | I/O | 0 |  | True_of_IOT18B | NONE
IOT18B | I/O | 0 |  | Comp_of_IOT18A | NONE
IOT20A | I/O | 0 |  | True_of_IOT20B | NONE
IOT20B | I/O | 0 |  | Comp_of_IOT20A | NONE
IOT21A | I/O | 0 |  | True_of_IOT21B | NONE
IOT21B | I/O | 0 |  | Comp_of_IOT21A | NONE
IOT22A | I/O | 0 |  | True_of_IOT22B | NONE
IOT22B | I/O | 0 |  | Comp_of_IOT22A | NONE
IOT23A | I/O | 0 |  | True_of_IOT23B | NONE
IOT23B | I/O | 0 |  | Comp_of_IOT23A | NONE
IOT24A | I/O | 0 |  | True_of_IOT24B | NONE | 43 | 43
IOT24B | I/O | 0 |  | Comp_of_IOT24A | NONE | 42 | 42
IOT25A | I/O | 0 |  | True_of_IOT25B | NONE
IOT25B | I/O | 0 |  | Comp_of_IOT25A | NONE
IOT26A | I/O | 0 |  | True_of_IOT26B | NONE
IOT26B | I/O | 0 |  | Comp_of_IOT26A | NONE
IOT27A | I/O | 0 |  | True_of_IOT27B | NONE
IOT27B | I/O | 0 |  | Comp_of_IOT27A | NONE
IOT2A | I/O | 0 |  | True_of_IOT2B | NONE
IOT2B/MODE0 | I/O | 0 | MODE0 | Comp_of_IOT2A | NONE
IOT30A | I/O | 0 |  | True_of_IOT30B | NONE | 41 | 41
IOT30B | I/O | 0 |  | Comp_of_IOT30A | NONE | 40 | 40
IOT31A | I/O | 0 |  | True_of_IOT31B | NONE
IOT31B | I/O | 0 |  | Comp_of_IOT31A | NONE
IOT32A | I/O | 0 |  | True_of_IOT32B | NONE
IOT32B | I/O | 0 |  | Comp_of_IOT32A | NONE
IOT33A | I/O | 0 |  | True_of_IOT33B | NONE
IOT33B | I/O | 0 |  | Comp_of_IOT33A | NONE
IOT34A | I/O | 0 |  | True_of_IOT34B | NONE | 39 | 39
IOT34B | I/O | 0 |  | Comp_of_IOT34A | NONE
IOT35A | I/O | 0 |  | True_of_IOT35B | NONE
IOT35B | I/O | 0 |  | Comp_of_IOT35A | NONE
IOT36A | I/O | 0 |  | True_of_IOT36B | NONE
IOT36B | I/O | 0 |  | Comp_of_IOT36A | NONE
IOT37A | I/O | 0 |  | True_of_IOT37B | NONE
IOT37B | I/O | 0 |  | Comp_of_IOT37A | NONE
IOT3A/MODE2 | I/O | 0 | MODE2 | True_of_IOT3B | NONE
IOT3B/MODE1 | I/O | 0 | MODE1 | Comp_of_IOT3A | NONE
IOT4A | I/O | 0 |  | True_of_IOT4B | NONE
IOT4B | I/O | 0 |  | Comp_of_IOT4A | NONE
IOT5A | I/O | 0 |  | True_of_IOT5B | NONE
IOT5B | I/O | 0 |  | Comp_of_IOT5A | NONE
IOT6A | I/O | 0 |  | True_of_IOT6B | NONE
IOT6B | I/O | 0 |  | Comp_of_IOT6A | NONE
IOT7A | I/O | 0 |  | True_of_IOT7B | NONE
IOT7B | I/O | 0 |  | Comp_of_IOT7A | NONE
IOT8A | I/O | 0 |  | True_of_IOT8B | NONE
IOT8B | I/O | 0 |  | Comp_of_IOT8A | NONE
IOT9A | I/O | 0 |  | True_of_IOT9B | NONE | 47 | 47
IOT9B | I/O | 0 |  | Comp_of_IOT9A | NONE | 46 | 46
VCC | Power | N/A |  |  |  | 11 | 11
VCC | Power | N/A |  |  |  | 37 | 37
VCCIO0/VCCIO3 | Power | N/A |  |  |  | 1 | 1
VCCIO1/VCCIO2 | Power | N/A |  |  |  | 25 | 25
VCCX | Power | N/A |  |  |  | 36 | 36
VSS | Ground | N/A |  |  |  | 2
VSS | Ground | N/A |  |  |  | 26 | 26
GPIO10/TDI[4] |  |  | BLE/TDI |  |  |  | 2
GPIO9/TDO |  |  | BLE/TDO |  |  | 4 | 4
GPIO8/TCK |  |  | BLE/TCK |  |  | 5 | 5
GPIO11/TMS |  |  | BLE/TMS |  |  | 7 | 7
XOUT |  |  | BLE |  |  | 9 | 9
XIN |  |  | BLE |  |  | 10 | 10
ANT |  |  | BLE |  |  | 12 | 12
VBAT2 |  |  | BLE |  |  | 13 | 13
ENABLE |  |  | BLE |  |  | 14 | 14
LF_XIN |  |  | BLE |  |  | 15 | 15
LF_XOUT |  |  | BLE |  |  | 16 | 16
MCUVCC |  |  | BLE |  |  | 27 | 27
VCCGPIO |  |  | BLE |  |  | 28 | 28
VBAT1 |  |  | BLE |  |  | 29 | 29
SW_DCDC |  |  | BLE |  |  | 30 | 30
GPIO5 |  |  | BLE |  |  | 34 | 34
GPIO6 |  |  | BLE |  |  | 38 | 38
GPIO7 |  |  | BLE |  |  | 48 | 48

## True LVDS
管脚名 | 功能 | BANK | 配置功能 | 差分Pair | LVDS | QN48 | QN48E
BANK3 True LVDS Pair
IOL11A/GCLKT_6 | I/O | 3 | GCLKT_6 | True_of_IOL11B | TRUE | 8
IOL11B/GCLKC_6 | I/O | 3 | GCLKC_6 | Comp_of_IOL11A | TRUE
IOL13A | I/O | 3 |  | True_of_IOL13B | TRUE
IOL13B | I/O | 3 |  | Comp_of_IOL13A | TRUE
IOL15A | I/O | 3 |  | True_of_IOL15B | TRUE
IOL15B | I/O | 3 |  | Comp_of_IOL15A | TRUE
IOL17A | I/O | 3 |  | True_of_IOL17B | TRUE
IOL17B | I/O | 3 |  | Comp_of_IOL17A | TRUE
IOL2A | I/O | 3 |  | True_of_IOL2B | TRUE
IOL2B | I/O | 3 |  | Comp_of_IOL2A | TRUE
IOL4A/LPLL_T_fb | I/O | 3 | LPLL_T_fb | True_of_IOL4B | TRUE
IOL4B/LPLL_C_fb | I/O | 3 | LPLL_C_fb | Comp_of_IOL4A | TRUE
IOL6A | I/O | 3 |  | True_of_IOL6B | TRUE
IOL6B | I/O | 3 |  | Comp_of_IOL6A | TRUE
IOL8A | I/O | 3 |  | True_of_IOL8B | TRUE
IOL8B | I/O | 3 |  | Comp_of_IOL8A | TRUE
BANK2 True LVDS Pair
IOB12A | I/O | 2 |  | True_of_IOB12B | TRUE
IOB12B | I/O | 2 |  | Comp_of_IOB12A | TRUE
IOB14A | I/O | 2 |  | True_of_IOB14B | TRUE
IOB14B | I/O | 2 |  | Comp_of_IOB14A | TRUE
IOB16A | I/O | 2 |  | True_of_IOB16B | TRUE
IOB16B | I/O | 2 |  | Comp_of_IOB16A | TRUE
IOB18A | I/O | 2 |  | True_of_IOB18B | TRUE
IOB18B | I/O | 2 |  | Comp_of_IOB18A | TRUE
IOB20A/GCLKT_4 | I/O | 2 | GCLKT_4 | True_of_IOB20B | TRUE | 19 | 19
IOB20B/GCLKC_4 | I/O | 2 | GCLKC_4 | Comp_of_IOB20A | TRUE | 20 | 20
IOB22A | I/O | 2 |  | True_of_IOB22B | TRUE
IOB22B | I/O | 2 |  | Comp_of_IOB22A | TRUE
IOB24A | I/O | 2 |  | True_of_IOB24B | TRUE
IOB24B | I/O | 2 |  | Comp_of_IOB24A | TRUE
IOB26A | I/O | 2 |  | True_of_IOB26B | TRUE | 21 | 21
IOB26B | I/O | 2 |  | Comp_of_IOB26A | TRUE | 22 | 22
IOB2A | I/O | 2 |  | True_of_IOB2B | TRUE
IOB2B | I/O | 2 |  | Comp_of_IOB2A | TRUE
IOB30A | I/O | 2 |  | True_of_IOB30B | TRUE
IOB30B | I/O | 2 |  | Comp_of_IOB30A | TRUE
IOB32A | I/O | 2 |  | True_of_IOB32B | TRUE | 23 | 23
IOB32B | I/O | 2 |  | Comp_of_IOB32A | TRUE | 24 | 24
IOB34A | I/O | 2 |  | True_of_IOB34B | TRUE
IOB34B | I/O | 2 |  | Comp_of_IOB34A | TRUE
IOB36A | I/O | 2 |  | True_of_IOB36B | TRUE
IOB36B | I/O | 2 |  | Comp_of_IOB36A | TRUE
IOB4A | I/O | 2 |  | True_of_IOB4B | TRUE
IOB4B | I/O | 2 |  | Comp_of_IOB4A | TRUE
IOB6A | I/O | 2 |  | True_of_IOB6B | TRUE
IOB6B | I/O | 2 |  | Comp_of_IOB6A | TRUE
IOB8A | I/O | 2 |  | True_of_IOB8B | TRUE
IOB8B | I/O | 2 |  | Comp_of_IOB8A | TRUE
BANK1 True LVDS Pair
IOR11A/GCLKT_3 | I/O | 1 | GCLKT_3 | True_of_IOR11B | TRUE | 32 | 32
IOR11B/GCLKC_3 | I/O | 1 | GCLKC_3 | Comp_of_IOR11A | TRUE | 31 | 31
IOR13A | I/O | 1 |  | True_of_IOR13B | TRUE
IOR13B | I/O | 1 |  | Comp_of_IOR13A | TRUE
IOR15A | I/O | 1 |  | True_of_IOR15B | TRUE
IOR15B | I/O | 1 |  | Comp_of_IOR15A | TRUE
IOR17A | I/O | 1 |  | True_of_IOR17B | TRUE
IOR17B | I/O | 1 |  | Comp_of_IOR17A | TRUE
IOR2A | I/O | 1 |  | True_of_IOR2B | TRUE
IOR2B | I/O | 1 |  | Comp_of_IOR2A | TRUE
IOR4A/RPLL_T_fb | I/O | 1 | RPLL_T_fb | True_of_IOR4B | TRUE
IOR4B/RPLL_C_fb | I/O | 1 | RPLL_C_fb | Comp_of_IOR4A | TRUE
IOR6A | I/O | 1 |  | True_of_IOR6B | TRUE
IOR6B | I/O | 1 |  | Comp_of_IOR6A | TRUE
IOR8A | I/O | 1 |  | True_of_IOR8B | TRUE
IOR8B | I/O | 1 |  | Comp_of_IOR8A | TRUE

## Power
注！ VCCX不能小于最大的VCCIO。
GW1NRF-4B QN48封装电源供电要求
名称 | 描述 |  | 最小值 | 最大值
VCC | 核电压 | LV版本核电压 | 1.14V | 1.26V
|  | UV版本核电压 | 1.71V | 3.6V
VCCIO0/VCCIO3 | I/O Bank电源电压，VCCIO0和VCCIO3内部连接在一起 |  | 1.14V | 3.6V
VCCIO1/VCCIO2 | I/O Bank电源电压，VCCIO1和VCCIO2内部连接在一起 |  | 1.14V | 3.6V
VCCX | 辅助电压 |  | 2.375V | 3.6V
注！ epad强烈推荐接地，但epad非必须接地。
GW1NRF-4B QN48E封装电源供电要求
名称 | 描述 |  | 最小值 | 最大值
VCC | 核电压 |  | 1.14V | 1.26V
VCCIO0/VCCIO3 | I/O Bank电源电压，VCCIO0和VCCIO3内部连接在一起 |  | 1.14V | 3.6V
VCCIO1/VCCIO2 | I/O Bank电源电压，VCCIO1和VCCIO2内部连接在一起 |  | 1.14V | 3.6V
VCCX | 辅助电压 |  | 2.375V | 3.6V
注！ epad强烈推荐接地，但epad非必须接地。