## Version History
日期 | 版本 | 说明
2021-01-27 | 1.0 | 初始版本，支持UG484，UG400，UG256，PG256，UG332，UG324，PG484封装。
2021-05-19 | 1.1 | 修改UG484的IOB15A，IOB15B，IOB17A，IOB17B的管脚位置。
2021-07-21 | 1.2 | 删除DED管脚和MODE管脚的相关描述。
2021-08-12 | 1.3 | 修改Power信息； 完善MODE管脚描述。
2021-10-21 | 1.4 | 更新Pin Definitions。
2022-08-19 | 1.4.1 | 更新Power中VCCX的最小电压值。
2022-10-20 | 1.4.2 | 更新Power中的注释； 更新Pin Definitions中的注释； 更新Pin Definitions中MODE0和MODE1的管脚说明。
2022-11-11 | 1.4.3 | 更新Power信息； 更新Pin Definitions中CLKHOLD_N的管脚说明。
2023-05-04 | 1.4.4 | 更新Pin Definitions中MO的管脚方向。

## Pin Definitions
管脚名称 | 方向 | 说明
用户I/O管脚
IO [End][Row/Column Number][A/B] | I/O/LVDS | [End]提供管脚在器件中的位置信息，包括L(left) R(right) B(bottom) T(top)
[Row/Column Number]提供管脚在器件中的具体行列位置信息，若[End]为T(top)或B(bottom)，则提供列信息，即管脚对应的CFU列数。若[End]为L(left)或R(right)，则提供行信息，即管脚对应的CFU行数
[A/B]提供差分信号对信息
方向为LVDS时表示该管脚只支持真LVDS输出
多功能管脚
IO [End][Row/Column Number][A/B]/MMM |  | 多功能管脚定义，/MMM表示在用户I/O功能的基础上有另外的一种或多种功能。当这些功能不使用的时候，这些管脚可以用作用户I/O
D0 | I/O | CPU模式下的数据端口D0
D1 | I/O | CPU模式下的数据端口D1
D2 | I/O | CPU模式下的数据端口D2
D3 | I/O | CPU模式下的数据端口D3
D4 | I/O | CPU模式下的数据端口D4
D5 | I/O | CPU模式下的数据端口D5
D6 | I/O | CPU模式下的数据端口D6
D7 | I/O | CPU模式下的数据端口D7
WE_N | I | CPU模式下选择D[7：0]的数据输入输出方向，"0"选择写入，"1"选择读出
DOUT | O | SERIAL模式下的数据输出
DIN | I，内部弱下拉 | SERIAL模式下的数据输入
TMS | I，内部弱上拉 | JTAG模式串行模式输入
TCK | I | JTAG模式串行时钟输入
TDO | O | JTAG模式串行数据输出
TDI | I，内部弱上拉 | JTAG模式串行数据输入
JTAGSEL_N | I，内部弱上拉 | 恢复JTAG下载功能信号
RECONFIG_N | I，内部弱上拉 | 全局复位GowinCONFIG逻辑信号，低电平有效
FASTRD_N | I | 访问SPI FLASH方式选择信号，低电平表示Fast Read模式；高电平表示Read模式
DONE[1] | O | 高电平表示成功完成编程配置 低电平表示未完成编程配置或编程配置失败
| I | DONE信号为低电平时，延迟芯片启动，直到DONE信号为高电平
READY[1] | O | 高电平表示当前可以对器件进行编程配置 低电平表示无法对器件进行编程配置
MI-1 | I/O | MSPI模式下MI
MI-2 | I/O | MSPI模式下WPN；QMSPI模式下数据通道2
MI-3 | I/O | MSPI模式下HOLDN；QMSPI模式下数据通道3
MO | O | MSPI模式下MO
MCS_N | O | MSPI模式下的使能信号MCS_N，低电平有效
MCLK | O | MSPI模式下时钟输出MCLK，默认频率为 2.5Mhz
SCLK | I | SSPI, SERIAL, CPU模式下的时钟输入
SO | I/O | SSPI模式下SO
SI | I/O | SSPI模式下SI
SSPI_CS_N | I/O | SSPI模式下的使能信号SSPI_CS_N，低电平有效，内部弱上拉
QSSPI_WPN | I | QSSPI模式下WPN；QSSPI模式下数据通道2
CLKHOLD_N | I，内部弱下拉 | 在SSPI模式下，高电平有效 在CPU模式下，低电平有效
GCLKC_[x] | I | GCLKT_[x]的差分对比输入管脚，C(Comp)，[x]是全局时钟序号[2]
GCLKT_[x] | I | 全局时钟输入管脚，T(True) ，[x]：全局时钟序号
LPLL_C_fb/RPLL_C_fb | I | 左边/右边PLL反馈输入管脚，C(Comp)
LPLL_T_fb/RPLL_T_fb | I | 左边/右边PLL反馈输入管脚，T(True)
LPLL_C_in/RPLL_C_in | I | 左边/右边PLL时钟输入管脚，C(Comp)
LPLL_T_in/RPLL_T_in | I | 左边/右边PLL时钟输入管脚，T(True)
MODE1 | I，内部弱下拉 | GowinCONFIG配置模式选择信号端口
MODE0 | I，内部弱下拉 | GowinCONFIG配置模式选择信号端口
其他管脚
EXTR | NA | 外接10K 1%电阻到地
VSS | NA | Ground管脚
VCC | NA | 核电压供电管脚
VCCIO# | NA | I/O BANK#的I/O电压供电管脚
VCCX | NA | 辅助电压供电管脚
注！ [1] READY和DONE默认状态为open-drain输出, 内部弱上拉。在配置期间，DONE输出0。 [2]当输入是单端时,GCLKC_[x]所在管脚不是全局时钟管脚。

## Bank
|  | I/O Bank0 | I/O Bank1
I/O Bank8 | GW2AN
I/O Bank2
I/O Bank7
I/O Bank3
I/O Bank6
|  | I/O Bank5 | I/O Bank4
注！
[1]每个Bank还提供一个独立的参考电压（VREF）。
[2]用户可以选择使用IOB内置的VREF源（等于0.5 * VCCIO）。
[3]用户也可选择外部的VREF输入（使用Bank中任意一个IO管脚作为外部VREF输入）。

## Pin List
注! [1] UV版本封装；未封装出的MODE[1:0]内接01。 [2] LV版本封装；未封装出的MODE[1:0]内接01。 [3] EV版本封装；未封装出的MODE[1:0]内接01。 [4] Tie to VSS by 10K Resisitor表示通过10K电阻下拉到地。
管脚名称 | 功能 | BANK | DQS | 配置功能 | 差分Pair | LVDS | UG484[1] | UG484[2] | UG484[3] | UG400[1] | UG400[2] | UG400[3] | UG256[1] | UG256[2] | UG256[3] | PG256[1] | PG256[2] | PG256[3] | UG332[1] | UG332[2] | UG332[3] | UG324[1] | UG324[2] | UG324[3] | PG484[1] | PG484[2] | PG484[3]
EXTR | Ground | N/A |  |  |  |  | Tie to VSS by 10K Resisitor | Tie to VSS by 10K Resisitor | Tie to VSS by 10K Resisitor | Tie to VSS by 10K Resisitor | Tie to VSS by 10K Resisitor | Tie to VSS by 10K Resisitor | Tie to VSS by 10K Resisitor | Tie to VSS by 10K Resisitor | Tie to VSS by 10K Resisitor | Tie to VSS by 10K Resisitor | Tie to VSS by 10K Resisitor | Tie to VSS by 10K Resisitor | Tie to VSS by 10K Resisitor | Tie to VSS by 10K Resisitor | Tie to VSS by 10K Resisitor | Tie to VSS by 10K Resisitor | Tie to VSS by 10K Resisitor | Tie to VSS by 10K Resisitor | Tie to VSS by 10K Resisitor | Tie to VSS by 10K Resisitor | Tie to VSS by 10K Resisitor
IOB12A | I/O | 5 | DQ2 |  | True_of_IOB12B | True | AA6 | AA6 | AA6 | T7 | T7 | T7 | T5 | T5 | T5 | T5 | T5 | T5 | U4 | U4 | U4 | N7 | N7 | N7 | W6 | W6 | W6
IOB12B | I/O | 5 | DQ2 |  | Comp_of_IOB12A | True | AB6 | AB6 | AB6 | T8 | T8 | T8 | R6 | R6 | R6 | R6 | R6 | R6 | T7 | T7 | T7 | P7 | P7 | P7 | W7 | W7 | W7
IOB13A | I/O | 5 | DQ2 |  | True_of_IOB13B | none | W6 | W6 | W6 | [15 empty] | AB5 | AB5 | AB5
IOB13B | I/O | 5 | DQ2 |  | Comp_of_IOB13A | none | V7 | V7 | V7 | [15 empty] | Y6 | Y6 | Y6
IOB14A | I/O | 5 | DQ2 |  | True_of_IOB14B | True | V8 | V8 | V8 | W5 | W5 | W5 | N6 | N6 | N6 | N6 | N6 | N6 | U6 | U6 | U6 | N8 | N8 | N8 | V8 | V8 | V8
IOB14B | I/O | 5 | DQ2 |  | Comp_of_IOB14A | True | U8 | U8 | U8 | Y5 | Y5 | Y5 | L7 | L7 | L7 | L7 | L7 | L7 | T8 | T8 | T8 | R7 | R7 | R7 | W8 | W8 | W8
IOB15A | I/O | 5 | DQ2 |  | True_of_IOB15B | none | AA8 | AA7 | AA7 | [15 empty] | V9 | V9 | V9
IOB15B | I/O | 5 | DQ2 |  | Comp_of_IOB15A | none | AB8 | AB7 | AB7 | [15 empty] | W9 | W9 | W9
IOB16A | I/O | 5 | DQ2 |  | True_of_IOB16B | True | V9 | V9 | V9 | P9 | P9 | P9 | R7 | R7 | R7 | R7 | R7 | R7 | Y7 | Y7 | Y7 | V5 | V5 | V5 | AB8 | AB8 | AB8
IOB16B | I/O | 5 | DQ2 |  | Comp_of_IOB16A | True | W8 | W8 | W8 | R9 | R9 | R9 | P7 | P7 | P7 | P7 | P7 | P7 | V8 | V8 | V8 | V6 | V6 | V6 | Y9 | Y9 | Y9
IOB17A | I/O | 5 | DQ2 |  | True_of_IOB17B | none | AA7 | AA8 | AA8 | [12 empty] | T7 | T7 | T7 | AA7 | AA7 | AA7
IOB17B | I/O | 5 | DQ2 |  | Comp_of_IOB17A | none | AB7 | AB8 | AB8 | [12 empty] | P8 | P8 | P8 | AB7 | AB7 | AB7
IOB18A | I/O | 5 | DQ2 |  | True_of_IOB18B | True | Y8 | Y8 | Y8 | W7 | W7 | W7 | M7 | M7 | M7 | M7 | M7 | M7 | U7 | U7 | U7 | V7 | V7 | V7 | U10 | U10 | U10
IOB18B | I/O | 5 | DQ2 |  | Comp_of_IOB18A | True | W9 | W9 | W9 | Y7 | Y7 | Y7 | N7 | N7 | N7 | N7 | N7 | N7 | T9 | T9 | T9 | U8 | U8 | U8 | T10 | T10 | T10
IOB19A | I/O | 5 | DQ2 |  | True_of_IOB19B | none | AA9 | AA9 | AA9 | V8 | V8 | V8 | [6 empty] | U8 | U8 | U8 | U7 | U7 | U7 | Y8 | Y8 | Y8
IOB19B | I/O | 5 | DQ2 |  | Comp_of_IOB19A | none | AB9 | AB9 | AB9 | U9 | U9 | U9 | [6 empty] | U9 | U9 | U9 | R8 | R8 | R8 | AA8 | AA8 | AA8
IOB20A | I/O | 5 | DQ2 |  | True_of_IOB20B | True | T10 | T10 | T10 | V9 | V9 | V9 | M6 | M6 | M6 | M6 | M6 | M6 | W8 | W8 | W8 | R9 | R9 | R9 | V10 | V10 | V10
IOB20B | I/O | 5 | DQ2 |  | Comp_of_IOB20A | True | U10 | U10 | U10 | T9 | T9 | T9 | L8 | L8 | L8 | L8 | L8 | L8 | Y8 | Y8 | Y8 | P9 | P9 | P9 | Y11 | Y11 | Y11
IOB21A | I/O | 5 | DQS2 |  | True_of_IOB21B | none | Y9 | Y9 | Y9 | W8 | W8 | W8 | [12 empty] | U11 | U11 | U11
IOB21B | I/O | 5 | DQS2 |  | Comp_of_IOB21A | none | Y10 | Y10 | Y10 | Y8 | Y8 | Y8 | [12 empty] | T11 | T11 | T11
IOB22A | I/O | 5 | DQ2 |  | True_of_IOB22B | True | V10 | V10 | V10 | P10 | P10 | P10 | P8 | P8 | P8 | P8 | P8 | P8 | [6 empty] | U9 | U9 | U9
IOB22B | I/O | 5 | DQ2 |  | Comp_of_IOB22A | True | W10 | W10 | W10 | R10 | R10 | R10 | T8 | T8 | T8 | T8 | T8 | T8 | [6 empty] | T9 | T9 | T9
IOB23A/GCLKT_5 | I/O | 5 | DQ2 | GCLKT_5 | True_of_IOB23B | none | AA10 | AA10 | AA10 | W9 | W9 | W9 | T7 | T7 | T7 | T7 | T7 | T7 | V9 | V9 | V9 | T8 | T8 | T8 | AA9 | AA9 | AA9
IOB23B/GCLKC_5 | I/O | 5 | DQ2 | GCLKC_5 | Comp_of_IOB23A | none | AB10 | AB10 | AB10 | Y9 | Y9 | Y9 | R8 | R8 | R8 | R8 | R8 | R8 | W9 | W9 | W9 | T9 | T9 | T9 | Y10 | Y10 | Y10
IOB24A | I/O | 5 | DQ2 |  | True_of_IOB24B | True | T11 | T11 | T11 | Y10 | Y10 | Y10 | N8 | N8 | N8 | N8 | N8 | N8 | [6 empty] | AA10 | AA10 | AA10
IOB24B | I/O | 5 | DQ2 |  | Comp_of_IOB24A | True | U11 | U11 | U11 | W10 | W10 | W10 | L9 | L9 | L9 | L9 | L9 | L9 | [6 empty] | AB10 | AB10 | AB10
IOB25A | I/O | 5 | DQ2 |  | True_of_IOB25B | none | AA11 | AA11 | AA11 | U10 | U10 | U10 | [6 empty] | Y9 | Y9 | Y9 | V8 | V8 | V8 | AA11 | AA11 | AA11
IOB25B | I/O | 5 | DQ2 |  | Comp_of_IOB25A | none | AB11 | AB11 | AB11 | V10 | V10 | V10 | [6 empty] | V10 | V10 | V10 | U9 | U9 | U9 | AB11 | AB11 | AB11
IOB26A | I/O | 5 | DQ2 |  | True_of_IOB26B | True | V11 | V11 | V11 | U11 | U11 | U11 | M8 | M8 | M8 | M8 | M8 | M8 | W10 | W10 | W10 | N9 | N9 | N9 | V11 | V11 | V11
IOB26B | I/O | 5 | DQ2 |  | Comp_of_IOB26A | True | Y11 | Y11 | Y11 | T10 | T10 | T10 | N9 | N9 | N9 | N9 | N9 | N9 | Y10 | Y10 | Y10 | N10 | N10 | N10 | W11 | W11 | W11
IOB27A | I/O | 5 | DQ2 |  | True_of_IOB27B | none | U12 | U12 | U12 | Y11 | Y11 | Y11 | [6 empty] | W11 | W11 | W11 | V9 | V9 | V9 | AB12 | AB12 | AB12
IOB27B | I/O | 5 | DQ2 |  | Comp_of_IOB27A | none | V12 | V12 | V12 | W11 | W11 | W11 | [6 empty] | V11 | V11 | V11 | U10 | U10 | U10 | AA12 | AA12 | AA12
IOB2A | I/O | 5 | DQ1 |  | True_of_IOB2B | True | AA2 | AA2 | AA2 | W1 | W1 | W1 | P4 | P4 | P4 | P4 | P4 | P4 | W4 | W4 | W4 | V2 | V2 | V2 | Y3 | Y3 | Y3
IOB2B | I/O | 5 | DQ1 |  | Comp_of_IOB2A | True | AB2 | AB2 | AB2 | Y1 | Y1 | Y1 | T4 | T4 | T4 | T4 | T4 | T4 | Y4 | Y4 | Y4 | U3 | U3 | U3 | AA3 | AA3 | AA3
IOB30A/GCLKT_4 | I/O | 4 | DQ3 | GCLKT_4 | True_of_IOB30B | True | AB12 | AB12 | AB12 | Y12 | Y12 | Y12 | T9 | T9 | T9 | T9 | T9 | T9 | Y12 | Y12 | Y12 | V10 | V10 | V10 | Y13 | Y13 | Y13
IOB30B/GCLKC_4 | I/O | 4 | DQ3 | GCLKC_4 | Comp_of_IOB30A | True | AA12 | AA12 | AA12 | W12 | W12 | W12 | P9 | P9 | P9 | P9 | P9 | P9 | W12 | W12 | W12 | U11 | U11 | U11 | AA14 | AA14 | AA14
IOB31A | I/O | 4 | DQ3 |  | True_of_IOB31B | none | Y12 | Y12 | Y12 | [12 empty] | T10 | T10 | T10 | AB13 | AB13 | AB13
IOB31B | I/O | 4 | DQ3 |  | Comp_of_IOB31A | none | T12 | T12 | T12 | [12 empty] | R10 | R10 | R10 | AA13 | AA13 | AA13
IOB32A | I/O | 4 | DQ3 |  | True_of_IOB32B | True | V13 | V13 | V13 | P11 | P11 | P11 | R9 | R9 | R9 | R9 | R9 | R9 | U10 | U10 | U10 |  |  |  | Y14 | Y14 | Y14
IOB32B | I/O | 4 | DQ3 |  | Comp_of_IOB32A | True | U13 | U13 | U13 | R11 | R11 | R11 | T10 | T10 | T10 | T10 | T10 | T10 | U11 | U11 | U11 |  |  |  | AB15 | AB15 | AB15
IOB33A | I/O | 4 | DQ3 |  | True_of_IOB33B | none | AB13 | AB13 | AB13 | Y13 | Y13 | Y13 | [6 empty] | T11 | T11 | T11 | P10 | P10 | P10 | W12 | W12 | W12
IOB33B | I/O | 4 | DQ3 |  | Comp_of_IOB33A | none | AA13 | AA13 | AA13 | W13 | W13 | W13 | [6 empty] | U12 | U12 | U12 | T11 | T11 | T11 | V12 | V12 | V12
IOB34A | I/O | 4 | DQ3 |  | True_of_IOB34B | True | Y13 | Y13 | Y13 | V12 | V12 | V12 | M9 | M9 | M9 | M9 | M9 | M9 |  |  |  | V11 | V11 | V11 | AA15 | AA15 | AA15
IOB34B | I/O | 4 | DQ3 |  | Comp_of_IOB34A | True | W13 | W13 | W13 | V13 | V13 | V13 | L10 | L10 | L10 | L10 | L10 | L10 |  |  |  | V12 | V12 | V12 | Y15 | Y15 | Y15
IOB35A | I/O | 4 | DQ3 |  | True_of_IOB35B | none | U14 | U14 | U14 | U12 | U12 | U12 | [6 empty] | V12 | V12 | V12 | N11 | N11 | N11 | AA18 | AA18 | AA18
IOB35B | I/O | 4 | DQ3 |  | Comp_of_IOB35A | none | V14 | V14 | V14 | T11 | T11 | T11 | [6 empty] | Y13 | Y13 | Y13 | R11 | R11 | R11 | AB19 | AB19 | AB19
IOB36A | I/O | 4 | DQ3 |  | True_of_IOB36B | True | T13 | T13 | T13 | Y14 | Y14 | Y14 | P10 | P10 | P10 | P10 | P10 | P10 | T12 | T12 | T12 |  |  |  | Y12 | Y12 | Y12
IOB36B | I/O | 4 | DQ3 |  | Comp_of_IOB36A | True | T14 | T14 | T14 | W14 | W14 | W14 | R10 | R10 | R10 | R10 | R10 | R10 | U13 | U13 | U13 |  |  |  | V13 | V13 | V13
IOB37A | I/O | 4 | DQS3 |  | True_of_IOB37B | none | AB14 | AB14 | AB14 | [12 empty] | U12 | U12 | U12 | AB16 | AB16 | AB16
IOB37B | I/O | 4 | DQS3 |  | Comp_of_IOB37A | none | AA14 | AA14 | AA14 | [12 empty] | V13 | V13 | V13 | AA16 | AA16 | AA16
IOB38A | I/O | 4 | DQ3 |  | True_of_IOB38B | True | Y14 | Y14 | Y14 | Y15 | Y15 | Y15 | N10 | N10 | N10 | N10 | N10 | N10 | W13 | W13 | W13 | P11 | P11 | P11 | T13 | T13 | T13
IOB38B | I/O | 4 | DQ3 |  | Comp_of_IOB38A | True | W14 | W14 | W14 | W15 | W15 | W15 | M11 | M11 | M11 | M11 | M11 | M11 | Y14 | Y14 | Y14 | T12 | T12 | T12 | U13 | U13 | U13
IOB39A | I/O | 4 | DQ3 |  | True_of_IOB39B | none | AB15 | AB15 | AB15 | P12 | P12 | P12 | [6 empty] | V13 | V13 | V13 | U13 | U13 | U13 | Y16 | Y16 | Y16
IOB39B | I/O | 4 | DQ3 |  | Comp_of_IOB39A | none | AA15 | AA15 | AA15 | R12 | R12 | R12 | [6 empty] | T13 | T13 | T13 | V14 | V14 | V14 | AB17 | AB17 | AB17
IOB3A | I/O | 5 | DQ1 |  | True_of_IOB3B | none | V6 | V6 | V6 | R6 | R6 | R6 | [6 empty] | V4 | V4 | V4 | R4 | R4 | R4 | U6 | U6 | U6
IOB3B | I/O | 5 | DQ1 |  | Comp_of_IOB3A | none | U6 | U6 | U6 | T6 | T6 | T6 | [6 empty] | Y3 | Y3 | Y3 | P6 | P6 | P6 | V6 | V6 | V6
IOB40A | I/O | 4 | DQ3 |  | True_of_IOB40B | True | Y15 | Y15 | Y15 | Y16 | Y16 | Y16 | T11 | T11 | T11 | T11 | T11 | T11 | W14 | W14 | W14 |  |  |  | W14 | W14 | W14
IOB40B | I/O | 4 | DQ3 |  | Comp_of_IOB40A | True | W15 | W15 | W15 | W16 | W16 | W16 | P11 | P11 | P11 | P11 | P11 | P11 | V14 | V14 | V14 |  |  |  | V14 | V14 | V14
IOB41A | I/O | 4 | DQ3 |  | True_of_IOB41B | none | AB16 | AB16 | AB16 | T12 | T12 | T12 | [9 empty] | R12 | R12 | R12 | U14 | U14 | U14
IOB41B | I/O | 4 | DQ3 |  | Comp_of_IOB41A | none | AA16 | AA16 | AA16 | T13 | T13 | T13 | [9 empty] | T13 | T13 | T13 | T14 | T14 | T14
IOB42A | I/O | 4 | DQ3 |  | True_of_IOB42B | True | V15 | V15 | V15 | Y17 | Y17 | Y17 | M10 | M10 | M10 | M10 | M10 | M10 | U14 | U14 | U14 | U14 | U14 | U14 | Y17 | Y17 | Y17
IOB42B | I/O | 4 | DQ3 |  | Comp_of_IOB42A | True | U15 | U15 | U15 | W17 | W17 | W17 | N11 | N11 | N11 | N11 | N11 | N11 | V15 | V15 | V15 | V15 | V15 | V15 | AB18 | AB18 | AB18
IOB43A | I/O | 4 | DQ3 |  | True_of_IOB43B | none | AB17 | AB17 | AB17 | [12 empty] | T14 | T14 | T14 | W15 | W15 | W15
IOB43B | I/O | 4 | DQ3 |  | Comp_of_IOB43A | none | AA17 | AA17 | AA17 | [12 empty] | N12 | N12 | N12 | V15 | V15 | V15
IOB44A | I/O | 4 | DQ3 |  | True_of_IOB44B | True | Y17 | Y17 | Y17 | P13 | P13 | P13 | R13 | R13 | R13 | R13 | R13 | R13 | U15 | U15 | U15 |  |  |  | Y18 | Y18 | Y18
IOB44B | I/O | 4 | DQ3 |  | Comp_of_IOB44A | True | V16 | V16 | V16 | R13 | R13 | R13 | T14 | T14 | T14 | T14 | T14 | T14 | T14 | T14 | T14 |  |  |  | AA19 | AA19 | AA19
IOB45A | I/O | 4 | DQ3 |  | True_of_IOB45B | none | Y18 | Y18 | Y18 | V15 | V15 | V15 | [6 empty] | Y15 | Y15 | Y15 | U15 | U15 | U15 | W16 | W16 | W16
IOB45B | I/O | 4 | DQ3 |  | Comp_of_IOB45A | none | W17 | W17 | W17 | V16 | V16 | V16 | [6 empty] | W15 | W15 | W15 | V16 | V16 | V16 | W17 | W17 | W17
IOB48A | I/O | 4 | DQS4 |  | True_of_IOB48B | True | AB18 | AB18 | AB18 | V14 | V14 | V14 | R11 | R11 | R11 | R11 | R11 | R11 | Y16 | Y16 | Y16 | P12 | P12 | P12 | AB20 | AB20 | AB20
IOB48B | I/O | 4 | DQS4 |  | Comp_of_IOB48A | True | AA18 | AA18 | AA18 | U14 | U14 | U14 | T12 | T12 | T12 | T12 | T12 | T12 | W16 | W16 | W16 | R14 | R14 | R14 | AB21 | AB21 | AB21
IOB49A | I/O | 4 | DQ4 |  | True_of_IOB49B | none | AB19 | AB19 | AB19 | Y18 | Y18 | Y18 | [6 empty] | U16 | U16 | U16 | T15 | T15 | T15 | T12 | T12 | T12
IOB49B | I/O | 4 | DQ4 |  | Comp_of_IOB49A | none | AA19 | AA19 | AA19 | W18 | W18 | W18 | [6 empty] | T15 | T15 | T15 | T16 | T16 | T16 | U12 | U12 | U12
IOB4A | I/O | 5 | DQ1 |  | True_of_IOB4B | True | AA3 | AA3 | AA3 | W2 | W2 | W2 | T2 | T2 | T2 | T2 | T2 | T2 | V5 | V5 | V5 | T3 | T3 | T3 | W5 | W5 | W5
IOB4B | I/O | 5 | DQ1 |  | Comp_of_IOB4A | True | AB3 | AB3 | AB3 | Y2 | Y2 | Y2 | R3 | R3 | R3 | R3 | R3 | R3 | W5 | W5 | W5 | U4 | U4 | U4 | Y4 | Y4 | Y4
IOB50A/SCLK | I/O | 4 | DQ4 | SCLK | True_of_IOB50B | True | T9 | T9 | T9 | W6 | W6 | W6 | P6 | P6 | P6 | P6 | P6 | P6 | V7 | V7 | V7 | T6 | T6 | T6 | AB6 | AB6 | AB6
IOB50B/D1/SO | I/O | 4 | DQ4 | D1/SO | Comp_of_IOB50A | True | U9 | U9 | U9 | Y6 | Y6 | Y6 | T6 | T6 | T6 | T6 | T6 | T6 | W7 | W7 | W7 | U6 | U6 | U6 | Y7 | Y7 | Y7
IOB51A/DIN/CLKHOLD_N | I/O | 4 | DQ4 | DIN/CLKHOLD_N | True_of_IOB51B | none | T15 | T15 | T15 | T14 | T14 | T14 | [6 empty] | V16 | V16 | V16 |  |  |  | V16 | V16 | V16
IOB51B/DOUT/WE_N | I/O | 4 | DQ4 | DOUT/WE_N | Comp_of_IOB51A | none | U16 | U16 | U16 | U15 | U15 | U15 | [6 empty] | Y17 | Y17 | Y17 |  |  |  | U15 | U15 | U15
IOB52A/FASTRD_N/D3 | I/O | 4 | DQ4 | FASTRD_N/D3 | True_of_IOB52B | True | AB20 | AB20 | AB20 | Y19 | Y19 | Y19 | P12 | P12 | P12 | P12 | P12 | P12 | [6 empty] | Y19 | Y19 | Y19
IOB52B/QSSPI_WPN | I/O | 4 | DQ4 | QSSPI_WPN | Comp_of_IOB52A | True | AA20 | AA20 | AA20 | W19 | W19 | W19 | T13 | T13 | T13 | T13 | T13 | T13 | [6 empty] | W18 | W18 | W18
IOB53A/D7 | I/O | 4 | DQ4 | D7 | True_of_IOB53B | none | Y19 | Y19 | Y19 | P14 | P14 | P14 | [6 empty] | W19 | W19 | W19 | R13 | R13 | R13 | T15 | T15 | T15
IOB53B/D6 | I/O | 4 | DQ4 | D6 | Comp_of_IOB53A | none | W18 | W18 | W18 | R14 | R14 | R14 | [6 empty] | Y19 | Y19 | Y19 | R15 | R15 | R15 | U16 | U16 | U16
IOB54A/SSPI_CS_N/D0 | I/O | 4 | DQ4 | SSPI_CS_N/D0 | True_of_IOB54B | True | AB21 | AB21 | AB21 | Y20 | Y20 | Y20 | R12 | R12 | R12 | R12 | R12 | R12 | W17 | W17 | W17 | U16 | U16 | U16 | AA20 | AA20 | AA20
IOB54B/SI/D2 | I/O | 4 | DQ4 | SI/D2 | Comp_of_IOB54A | True | AA21 | AA21 | AA21 | W20 | W20 | W20 | P13 | P13 | P13 | P13 | P13 | P13 | V17 | V17 | V17 | V17 | V17 | V17 | W19 | W19 | W19
IOB55A/D5 | I/O | 4 | DQ4 | D5 | True_of_IOB55B | none | V17 | V17 | V17 | T16 | T16 | T16 | T15 | T15 | T15 | T15 | T15 | T15 | W18 | W18 | W18 | P13 | P13 | P13 | V17 | V17 | V17
IOB55B/D4 | I/O | 4 | DQ4 | D4 | Comp_of_IOB55A | none | T16 | T16 | T16 | R15 | R15 | R15 | R14 | R14 | R14 | R14 | R14 | R14 | Y18 | Y18 | Y18 | P14 | P14 | P14 | T16 | T16 | T16
IOB5A | I/O | 5 | DQ1 |  | True_of_IOB5B | none | Y4 | Y4 | Y4 | P7 | P7 | P7 | [6 empty] | W3 | W3 | W3 | P5 | P5 | P5 | U7 | U7 | U7
IOB5B | I/O | 5 | DQ1 |  | Comp_of_IOB5A | none | W5 | W5 | W5 | R7 | R7 | R7 | [6 empty] | Y2 | Y2 | Y2 | R6 | R6 | R6 | T8 | T8 | T8
IOB6A | I/O | 5 | DQ1 |  | True_of_IOB6B | True | U7 | U7 | U7 | V6 | V6 | V6 | R5 | R5 | R5 | R5 | R5 | R5 | [6 empty] | AB2 | AB2 | AB2
IOB6B | I/O | 5 | DQ1 |  | Comp_of_IOB6A | True | T8 | T8 | T8 | U6 | U6 | U6 | P5 | P5 | P5 | P5 | P5 | P5 | [6 empty] | AB3 | AB3 | AB3
IOB7A | I/O | 5 | DQ1 |  | True_of_IOB7B | none | AA4 | AA4 | AA4 | W3 | W3 | W3 | [6 empty] | T6 | T6 | T6 | V3 | V3 | V3 | AB4 | AB4 | AB4
IOB7B | I/O | 5 | DQ1 |  | Comp_of_IOB7A | none | AB4 | AB4 | AB4 | Y3 | Y3 | Y3 | [6 empty] | U5 | U5 | U5 | V4 | V4 | V4 | AA5 | AA5 | AA5
IOB8A | I/O | 5 | DQ1 |  | True_of_IOB8B | True | AA5 | AA5 | AA5 | W4 | W4 | W4 | T3 | T3 | T3 | T3 | T3 | T3 | Y5 | Y5 | Y5 | R5 | R5 | R5 | U8 | U8 | U8
IOB8B | I/O | 5 | DQ1 |  | Comp_of_IOB8A | True | AB5 | AB5 | AB5 | Y4 | Y4 | Y4 | R4 | R4 | R4 | R4 | R4 | R4 | V6 | V6 | V6 | T4 | T4 | T4 | V7 | V7 | V7
IOB9A | I/O | 5 | DQS1 |  | True_of_IOB9B | none | Y5 | Y5 | Y5 | P8 | P8 | P8 | [6 empty] | W6 | W6 | W6 | T5 | T5 | T5 | AA4 | AA4 | AA4
IOB9B | I/O | 5 | DQS1 |  | Comp_of_IOB9A | none | Y6 | Y6 | Y6 | R8 | R8 | R8 | [6 empty] | Y6 | Y6 | Y6 | U5 | U5 | U5 | Y5 | Y5 | Y5
IOL11A | I/O | 8 | none |  | True_of_IOL11B | True | E1 | E1 | E1 | H6 | H6 | H6 | [6 empty] | F2 | F2 | F2 | E2 | E2 | E2 | F4 | F4 | F4
IOL11B | I/O | 8 | none |  | Comp_of_IOL11A | True | F1 | F1 | F1 | H7 | H7 | H7 | [6 empty] | F1 | F1 | F1 | E1 | E1 | E1 | G4 | G4 | G4
IOL12A | I/O | 8 | none |  | True_of_IOL12B | none | G3 | G3 | G3 | [15 empty] | F1 | F1 | F1
IOL12B | I/O | 8 | none |  | Comp_of_IOL12A | none | G4 | G4 | G4 | [15 empty] | G3 | G3 | G3
IOL13A | I/O | 8 | none |  | True_of_IOL13B | True | H4 | H4 | H4 | F2 | F2 | F2 | [6 empty] | F5 | F5 | F5 | F2 | F2 | F2 | H5 | H5 | H5
IOL13B | I/O | 8 | none |  | Comp_of_IOL13A | True | H3 | H3 | H3 | F1 | F1 | F1 | [6 empty] | G5 | G5 | G5 | H5 | H5 | H5 | H4 | H4 | H4
IOL14A/GCLKT_8 | I/O | 8 | none | GCLKT_8 | True_of_IOL14B | none | G2 | G2 | G2 | E2 | E2 | E2 | E1 | E1 | E1 | E1 | E1 | E1 | G3 | G3 | G3 | G4 | G4 | G4 | E1 | E1 | E1
IOL14B/GCLKC_8 | I/O | 8 | none | GCLKC_8 | Comp_of_IOL14A | none | G1 | G1 | G1 | E1 | E1 | E1 | F2 | F2 | F2 | F2 | F2 | F2 | G2 | G2 | G2 | G3 | G3 | G3 | F3 | F3 | F3
IOL15A | I/O | 8 | none |  | True_of_IOL15B | True | H2 | H2 | H2 | G4 | G4 | G4 | F4 | F4 | F4 | F4 | F4 | F4 |  |  |  | F1 | F1 | F1 | D2 | D2 | D2
IOL15B | I/O | 8 | none |  | Comp_of_IOL15A | True | H1 | H1 | H1 | G3 | G3 | G3 | G6 | G6 | G6 | G6 | G6 | G6 |  |  |  | G6 | G6 | G6 | E3 | E3 | E3
IOL16A | I/O | 8 | none |  | True_of_IOL16B | none | J7 | J7 | J7 | H3 | H3 | H3 | F3 | F3 | F3 | F3 | F3 | F3 | F4 | F4 | F4 |  |  |  | J5 | J5 | J5
IOL16B | I/O | 8 | none |  | Comp_of_IOL16A | none | J6 | J6 | J6 | H4 | H4 | H4 | F1 | F1 | F1 | F1 | F1 | F1 | H5 | H5 | H5 |  |  |  | J4 | J4 | J4
IOL17A | I/O | 8 | none |  | True_of_IOL17B | True | H5 | H5 | H5 | G2 | G2 | G2 | G5 | G5 | G5 | G5 | G5 | G5 | H2 | H2 | H2 | G2 | G2 | G2 | G2 | G2 | G2
IOL17B | I/O | 8 | none |  | Comp_of_IOL17A | True | J5 | J5 | J5 | G1 | G1 | G1 | G4 | G4 | G4 | G4 | G4 | G4 | H1 | H1 | H1 | G1 | G1 | G1 | G1 | G1 | G1
IOL18A | I/O | 8 | none |  | True_of_IOL18B | none | J4 | J4 | J4 | J6 | J6 | J6 | [6 empty] | G4 | G4 | G4 | H3 | H3 | H3 | K6 | K6 | K6
IOL18B | I/O | 8 | none |  | Comp_of_IOL18A | none | J3 | J3 | J3 | J5 | J5 | J5 | [6 empty] | J5 | J5 | J5 | H4 | H4 | H4 | K7 | K7 | K7
IOL19A | I/O | 8 | none |  | True_of_IOL19B | True | J2 | J2 | J2 | H2 | H2 | H2 | G2 | G2 | G2 | G2 | G2 | G2 | J3 | J3 | J3 | H2 | H2 | H2 | H3 | H3 | H3
IOL19B | I/O | 8 | none |  | Comp_of_IOL19A | True | J1 | J1 | J1 | H1 | H1 | H1 | G3 | G3 | G3 | G3 | G3 | G3 | J2 | J2 | J2 | H1 | H1 | H1 | H2 | H2 | H2
IOL20A | I/O | 8 | none |  | True_of_IOL20B | none | K7 | K7 | K7 | J4 | J4 | J4 | F5 | F5 | F5 | F5 | F5 | F5 | H4 | H4 | H4 | H6 | H6 | H6 | K5 | K5 | K5
IOL20B | I/O | 8 | none |  | Comp_of_IOL20A | none | K6 | K6 | K6 | J3 | J3 | J3 | H6 | H6 | H6 | H6 | H6 | H6 | J4 | J4 | J4 | J1 | J1 | J1 | L3 | L3 | L3
IOL21A | I/O | 7 | none |  | True_of_IOL21B | True | L7 | L7 | L7 | J2 | J2 | J2 | G1 | G1 | G1 | G1 | G1 | G1 | J1 | J1 | J1 | J2 | J2 | J2 | H1 | H1 | H1
IOL21B | I/O | 7 | none |  | Comp_of_IOL21A | True | K5 | K5 | K5 | J1 | J1 | J1 | H2 | H2 | H2 | H2 | H2 | H2 | K3 | K3 | K3 | J5 | J5 | J5 | J3 | J3 | J3
IOL22A | I/O | 7 | none |  | True_of_IOL22B | none | K4 | K4 | K4 | K5 | K5 | K5 | H4 | H4 | H4 | H4 | H4 | H4 | K2 | K2 | K2 | J3 | J3 | J3 | L5 | L5 | L5
IOL22B | I/O | 7 | none |  | Comp_of_IOL22A | none | K3 | K3 | K3 | K4 | K4 | K4 | J6 | J6 | J6 | J6 | J6 | J6 | K1 | K1 | K1 | J7 | J7 | J7 | L4 | L4 | L4
IOL23A | I/O | 7 | none |  | True_of_IOL23B | True | K2 | K2 | K2 | K2 | K2 | K2 | [12 empty] | J2 | J2 | J2
IOL23B | I/O | 7 | none |  | Comp_of_IOL23A | True | K1 | K1 | K1 | K1 | K1 | K1 | [12 empty] | K3 | K3 | K3
IOL24A | I/O | 7 | none |  | True_of_IOL24B | none | L6 | L6 | L6 | K6 | K6 | K6 | H3 | H3 | H3 | H3 | H3 | H3 | K4 | K4 | K4 | J4 | J4 | J4 | L6 | L6 | L6
IOL24B | I/O | 7 | none |  | Comp_of_IOL24A | none | L5 | L5 | L5 | K7 | K7 | K7 | H1 | H1 | H1 | H1 | H1 | H1 | L4 | L4 | L4 | K3 | K3 | K3 | L7 | L7 | L7
IOL25A/GCLKT_7 | I/O | 7 | none | GCLKT_7 | True_of_IOL25B | True | L1 | L1 | L1 | L1 | L1 | L1 | J1 | J1 | J1 | J1 | J1 | J1 | M1 | M1 | M1 | K2 | K2 | K2 | K2 | K2 | K2
IOL25B/GCLKC_7 | I/O | 7 | none | GCLKC_7 | Comp_of_IOL25A | True | M2 | M2 | M2 | L2 | L2 | L2 | J3 | J3 | J3 | J3 | J3 | J3 | M2 | M2 | M2 | J6 | J6 | J6 | K1 | K1 | K1
IOL26A | I/O | 7 | none |  | True_of_IOL26B | none | L3 | L3 | L3 | L3 | L3 | L3 | [12 empty] | L2 | L2 | L2
IOL26B | I/O | 7 | none |  | Comp_of_IOL26A | none | L4 | L4 | L4 | L4 | L4 | L4 | [12 empty] | L1 | L1 | L1
IOL27A/MO | I/O | 9 | none | MO | True_of_IOL27B | none
IOL27B/MI-1 | I/O | 9 | none | MI-1 | Comp_of_IOL27A | none
IOL27C/MI-2 | I/O | 9 | none | MI-2 | True_of_IOL27D | none
IOL27D/MI-3 | I/O | 9 | none | MI-3 | Comp_of_IOL27C | none
IOL27E/MCLK | I/O | 9 | none | MCLK | True_of_IOL27F | none
IOL27F/MCS_N | I/O | 9 | none | MCS_N | Comp_of_IOL27E | none
IOL28A | I/O | 7 | none |  | True_of_IOL28B | True | M1 | M1 | M1 | M1 | M1 | M1 | J2 | J2 | J2 | J2 | J2 | J2 | M3 | M3 | M3 | K1 | K1 | K1 | N1 | N1 | N1
IOL28B | I/O | 7 | none |  | Comp_of_IOL28A | True | N1 | N1 | N1 | M2 | M2 | M2 | K1 | K1 | K1 | K1 | K1 | K1 | N1 | N1 | N1 | L1 | L1 | L1 | N2 | N2 | N2
IOL29A | I/O | 7 | none |  | True_of_IOL29B | none | M6 | M6 | M6 | M3 | M3 | M3 | [6 empty] | L2 | L2 | L2 | K7 | K7 | K7 | M1 | M1 | M1
IOL29B | I/O | 7 | none |  | Comp_of_IOL29A | none | M5 | M5 | M5 | M4 | M4 | M4 | [6 empty] | L3 | L3 | L3 | K5 | K5 | K5 | M2 | M2 | M2
IOL2A | I/O | 8 | DQ0 |  | True_of_IOL2B | True | D3 | D3 | D3 | C4 | C4 | C4 | B1 | B1 | B1 | B1 | B1 | B1 | D2 | D2 | D2 | B1 | B1 | B1 | C3 | C3 | C3
IOL2B | I/O | 8 | DQ0 |  | Comp_of_IOL2A | True | D4 | D4 | D4 | C3 | C3 | C3 | C2 | C2 | C2 | C2 | C2 | C2 | D1 | D1 | D1 | C2 | C2 | C2 | C2 | C2 | C2
IOL30A | I/O | 7 | none |  | True_of_IOL30B | True | N2 | N2 | N2 | L5 | L5 | L5 | H5 | H5 | H5 | H5 | H5 | H5 | [6 empty] | N3 | N3 | N3
IOL30B | I/O | 7 | none |  | Comp_of_IOL30A | True | P1 | P1 | P1 | M5 | M5 | M5 | J4 | J4 | J4 | J4 | J4 | J4 | [6 empty] | P2 | P2 | P2
IOL31A | I/O | 7 | none |  | True_of_IOL31B | none | N3 | N3 | N3 | L6 | L6 | L6 | [12 empty] | M7 | M7 | M7
IOL31B | I/O | 7 | none |  | Comp_of_IOL31A | none | N4 | N4 | N4 | L7 | L7 | L7 | [12 empty] | M6 | M6 | M6
IOL32A | I/O | 7 | none |  | True_of_IOL32B | True | P2 | P2 | P2 | N1 | N1 | N1 | K3 | K3 | K3 | K3 | K3 | K3 | N2 | N2 | N2 | K4 | K4 | K4 | P3 | P3 | P3
IOL32B | I/O | 7 | none |  | Comp_of_IOL32A | True | R1 | R1 | R1 | N2 | N2 | N2 | K2 | K2 | K2 | K2 | K2 | K2 | N3 | N3 | N3 | L2 | L2 | L2 | R1 | R1 | R1
IOL33A | I/O | 7 | none |  | True_of_IOL33B | none | P3 | P3 | P3 | P1 | P1 | P1 | J5 | J5 | J5 | J5 | J5 | J5 | L1 | L1 | L1 | K6 | K6 | K6 | M4 | M4 | M4
IOL33B | I/O | 7 | none |  | Comp_of_IOL33A | none | M7 | M7 | M7 | P2 | P2 | P2 | K6 | K6 | K6 | K6 | K6 | K6 | M4 | M4 | M4 | L3 | L3 | L3 | M5 | M5 | M5
IOL34A | I/O | 6 | none |  | True_of_IOL34B | True | P4 | P4 | P4 | N3 | N3 | N3 | [6 empty] | P1 | P1 | P1 | L4 | L4 | L4 | R2 | R2 | R2
IOL34B | I/O | 6 | none |  | Comp_of_IOL34A | True | N5 | N5 | N5 | N4 | N4 | N4 | [6 empty] | P2 | P2 | P2 | M2 | M2 | M2 | R3 | R3 | R3
IOL35A | I/O | 6 | none |  | True_of_IOL35B | none | N6 | N6 | N6 | [12 empty] | M1 | M1 | M1 | M3 | M3 | M3
IOL35B | I/O | 6 | none |  | Comp_of_IOL35A | none | N7 | N7 | N7 | [12 empty] | L6 | L6 | L6 | N5 | N5 | N5
IOL36A | I/O | 6 | none |  | True_of_IOL36B | True | R2 | R2 | R2 | M6 | M6 | M6 | L1 | L1 | L1 | L1 | L1 | L1 | M5 | M5 | M5 |  |  |  | U3 | U3 | U3
IOL36B | I/O | 6 | none |  | Comp_of_IOL36A | True | T1 | T1 | T1 | M7 | M7 | M7 | L3 | L3 | L3 | L3 | L3 | L3 | N4 | N4 | N4 |  |  |  | V1 | V1 | V1
IOL37A | I/O | 6 | none |  | True_of_IOL37B | none | P5 | P5 | P5 | [12 empty] | N1 | N1 | N1 | N7 | N7 | N7
IOL37B | I/O | 6 | none |  | Comp_of_IOL37A | none | P6 | P6 | P6 | [12 empty] | N2 | N2 | N2 | N6 | N6 | N6
IOL38A | I/O | 6 | none |  | True_of_IOL38B | True | R3 | R3 | R3 | P3 | P3 | P3 | [6 empty] | P3 | P3 | P3 | M3 | M3 | M3 | R5 | R5 | R5
IOL38B | I/O | 6 | none |  | Comp_of_IOL38A | True | R4 | R4 | R4 | P4 | P4 | P4 | [6 empty] | R1 | R1 | R1 | L5 | L5 | L5 | P5 | P5 | P5
IOL39A | I/O | 6 | none |  | True_of_IOL39B | none | R5 | R5 | R5 | [15 empty] | W1 | W1 | W1
IOL39B | I/O | 6 | none |  | Comp_of_IOL39A | none | P7 | P7 | P7 | [15 empty] | V2 | V2 | V2
IOL3A | I/O | 8 | DQ0 |  | True_of_IOL3B | none | F6 | F6 | F6 | F6 | F6 | F6 | [6 empty] | D3 | D3 | D3 |  |  |  | F6 | F6 | F6
IOL3B | I/O | 8 | DQ0 |  | Comp_of_IOL3A | none | G7 | G7 | G7 | G6 | G6 | G6 | [6 empty] | C1 | C1 | C1 |  |  |  | F5 | F5 | F5
IOL40A | I/O | 6 | none |  | True_of_IOL40B | True | T2 | T2 | T2 | R1 | R1 | R1 | K4 | K4 | K4 | K4 | K4 | K4 | N5 | N5 | N5 | M5 | M5 | M5 | P7 | P7 | P7
IOL40B | I/O | 6 | none |  | Comp_of_IOL40A | True | U1 | U1 | U1 | R2 | R2 | R2 | L5 | L5 | L5 | L5 | L5 | L5 | P4 | P4 | P4 | N3 | N3 | N3 | P6 | P6 | P6
IOL41A | I/O | 6 | none |  | True_of_IOL41B | none | R6 | R6 | R6 | [12 empty] | R1 | R1 | R1 | T4 | T4 | T4
IOL41B | I/O | 6 | none |  | Comp_of_IOL41A | none | R7 | R7 | R7 | [12 empty] | P3 | P3 | P3 | U4 | U4 | U4
IOL42A | I/O | 6 | none |  | True_of_IOL42B | True | T3 | T3 | T3 | T1 | T1 | T1 | [6 empty] | P5 | P5 | P5 |  |  |  | R4 | R4 | R4
IOL42B | I/O | 6 | none |  | Comp_of_IOL42A | True | T4 | T4 | T4 | T2 | T2 | T2 | [6 empty] | R4 | R4 | R4 |  |  |  | P4 | P4 | P4
IOL43A | I/O | 6 | none |  | True_of_IOL43B | none | T5 | T5 | T5 | N5 | N5 | N5 | [9 empty] | P2 | P2 | P2 | Y1 | Y1 | Y1
IOL43B | I/O | 6 | none |  | Comp_of_IOL43A | none | T6 | T6 | T6 | N6 | N6 | N6 | [9 empty] | M6 | M6 | M6 | AA1 | AA1 | AA1
IOL44A/GCLKT_6 | I/O | 6 | none | GCLKT_6 | True_of_IOL44B | True | U2 | U2 | U2 | U1 | U1 | U1 | L2 | L2 | L2 | L2 | L2 | L2 | R2 | R2 | R2 | P1 | P1 | P1 | V3 | V3 | V3
IOL44B/GCLKC_6 | I/O | 6 | none | GCLKC_6 | Comp_of_IOL44A | True | V1 | V1 | V1 | U2 | U2 | U2 | M1 | M1 | M1 | M1 | M1 | M1 | R3 | R3 | R3 | M4 | M4 | M4 | W2 | W2 | W2
IOL45A | I/O | 6 | none |  | True_of_IOL45B | none | U3 | U3 | U3 | R3 | R3 | R3 | [6 empty] | T1 | T1 | T1 |  |  |  | T5 | T5 | T5
IOL45B | I/O | 6 | none |  | Comp_of_IOL45A | none | U4 | U4 | U4 | R4 | R4 | R4 | [6 empty] | T2 | T2 | T2 |  |  |  | R6 | R6 | R6
IOL46A | I/O | 6 | none |  | True_of_IOL46B | True | W1 | W1 | W1 | T3 | T3 | T3 | K5 | K5 | K5 | K5 | K5 | K5 | R5 | R5 | R5 | N4 | N4 | N4 | T2 | T2 | T2
IOL46B | I/O | 6 | none |  | Comp_of_IOL46A | True | W2 | W2 | W2 | T4 | T4 | T4 | L4 | L4 | L4 | L4 | L4 | L4 | T4 | T4 | T4 | T1 | T1 | T1 | T3 | T3 | T3
IOL47A | I/O | 6 | none |  | True_of_IOL47B | none | V4 | V4 | V4 | V1 | V1 | V1 | N2 | N2 | N2 | N2 | N2 | N2 |  |  |  | R2 | R2 | R2 | W3 | W3 | W3
IOL47B | I/O | 6 | none |  | Comp_of_IOL47A | none | U5 | U5 | U5 | V2 | V2 | V2 | P1 | P1 | P1 | P1 | P1 | P1 |  |  |  | U1 | U1 | U1 | V4 | V4 | V4
IOL48A | I/O | 6 | none |  | True_of_IOL48B | True | Y1 | Y1 | Y1 | V3 | V3 | V3 | M3 | M3 | M3 | M3 | M3 | M3 | T3 | T3 | T3 |  |  |  | R7 | R7 | R7
IOL48B | I/O | 6 | none |  | Comp_of_IOL48A | True | AA1 | AA1 | AA1 | V4 | V4 | V4 | N1 | N1 | N1 | N1 | N1 | N1 | U1 | U1 | U1 |  |  |  | T6 | T6 | T6
IOL49A | I/O | 6 | none |  | True_of_IOL49B | none | W3 | W3 | W3 | P5 | P5 | P5 | [6 empty] | W2 | W2 | W2 | T2 | T2 | T2 | U1 | U1 | U1
IOL49B | I/O | 6 | none |  | Comp_of_IOL49A | none | Y2 | Y2 | Y2 | P6 | P6 | P6 | [6 empty] | W1 | W1 | W1 | N5 | N5 | N5 | T1 | T1 | T1
IOL4A/LPLL1_T_fb | I/O | 8 | DQ0 | LPLL1_T_fb | True_of_IOL4B | True | E4 | E4 | E4 | C2 | C2 | C2 | D3 | D3 | D3 | D3 | D3 | D3 | E3 | E3 | E3 | E4 | E4 | E4 | E4 | E4 | E4
IOL4B/LPLL1_C_fb | I/O | 8 | DQ0 | LPLL1_C_fb | Comp_of_IOL4A | True | F5 | F5 | F5 | C1 | C1 | C1 | D1 | D1 | D1 | D1 | D1 | D1 | E2 | E2 | E2 | F4 | F4 | F4 | D3 | D3 | D3
IOL50A | I/O | 6 | none |  | True_of_IOL50B | True | Y3 | Y3 | Y3 | T5 | T5 | T5 | M2 | M2 | M2 | M2 | M2 | M2 | U2 | U2 | U2 | P4 | P4 | P4 | Y2 | Y2 | Y2
IOL50B | I/O | 6 | none |  | Comp_of_IOL50A | True | W4 | W4 | W4 | R5 | R5 | R5 | N3 | N3 | N3 | N3 | N3 | N3 | U3 | U3 | U3 | R3 | R3 | R3 | W4 | W4 | W4
IOL51A | I/O | 6 | none |  | True_of_IOL51B | none | V5 | V5 | V5 | U4 | U4 | U4 | R1 | R1 | R1 | R1 | R1 | R1 | V2 | V2 | V2 |  |  |  | U5 | U5 | U5
IOL51B | I/O | 6 | none |  | Comp_of_IOL51A | none | T7 | T7 | T7 | U5 | U5 | U5 | P2 | P2 | P2 | P2 | P2 | P2 | V1 | V1 | V1 |  |  |  | T7 | T7 | T7
IOL5A/LPLL1_T_in | I/O | 8 | DQ0 | LPLL1_T_in | True_of_IOL5B | none | C1 | C1 | C1 | D2 | D2 | D2 | E2 | E2 | E2 | E2 | E2 | E2 | E1 | E1 | E1 | D2 | D2 | D2 | B1 | B1 | B1
IOL5B/LPLL1_C_in | I/O | 8 | DQ0 | LPLL1_C_in | Comp_of_IOL5A | none | D2 | D2 | D2 | D1 | D1 | D1 | E3 | E3 | E3 | E3 | E3 | E3 | F3 | F3 | F3 | G5 | G5 | G5 | C1 | C1 | C1
IOL6A | I/O | 8 | DQS0 |  | True_of_IOL6B | True | G6 | G6 | G6 | E4 | E4 | E4 | [9 empty] | D3 | D3 | D3 | G6 | G6 | G6
IOL6B | I/O | 8 | DQS0 |  | Comp_of_IOL6A | True | H7 | H7 | H7 | E3 | E3 | E3 | [9 empty] | C1 | C1 | C1 | H7 | H7 | H7
IOL7A | I/O | 8 | DQ0 |  | True_of_IOL7B | none | G5 | G5 | G5 | F5 | F5 | F5 | [6 empty] | C2 | C2 | C2 |  |  |  | H6 | H6 | H6
IOL7B | I/O | 8 | DQ0 |  | Comp_of_IOL7A | none | H6 | H6 | H6 | G5 | G5 | G5 | [6 empty] | B1 | B1 | B1 |  |  |  | G5 | G5 | G5
IOL8A | I/O | 8 | DQ0 |  | True_of_IOL8B | True | D1 | D1 | D1 |  |  |  | C1 | C1 | C1 | C1 | C1 | C1 | G1 | G1 | G1 | E3 | E3 | E3 | J6 | J6 | J6
IOL8B | I/O | 8 | DQ0 |  | Comp_of_IOL8A | True | E2 | E2 | E2 |  |  |  | D2 | D2 | D2 | D2 | D2 | D2 | H3 | H3 | H3 | F5 | F5 | F5 | J7 | J7 | J7
IOL9A | I/O | 8 | DQ0 |  | True_of_IOL9B | none | E3 | E3 | E3 | F4 | F4 | F4 | [6 empty] | E4 | E4 | E4 | F3 | F3 | F3 | E2 | E2 | E2
IOL9B | I/O | 8 | DQ0 |  | Comp_of_IOL9A | none | F4 | F4 | F4 | F3 | F3 | F3 | [6 empty] | D4 | D4 | D4 | D1 | D1 | D1 | D1 | D1 | D1
IOR11A | I/O | 2 | none |  | True_of_IOR11B | True | G21 | G21 | G21 | G16 | G16 | G16 | E16 | E16 | E16 | E16 | E16 | E16 | F17 | F17 | F17 |  |  |  | F19 | F19 | F19
IOR11B | I/O | 2 | none |  | Comp_of_IOR11A | True | G20 | G20 | G20 | F18 | F18 | F18 | F15 | F15 | F15 | F15 | F15 | F15 | G16 | G16 | G16 |  |  |  | G19 | G19 | G19
IOR12A | I/O | 2 | none |  | True_of_IOR12B | none | G19 | G19 | G19 | G17 | G17 | G17 | [6 empty] | F20 | F20 | F20 | E17 | E17 | E17 | E21 | E21 | E21
IOR12B | I/O | 2 | none |  | Comp_of_IOR12A | none | G18 | G18 | G18 | E20 | E20 | E20 | [6 empty] | G18 | G18 | G18 | D18 | D18 | D18 | D22 | D22 | D22
IOR13A | I/O | 2 | none |  | True_of_IOR13B | True | H22 | H22 | H22 | F19 | F19 | F19 | F13 | F13 | F13 | F13 | F13 | F13 | G17 | G17 | G17 | G16 | G16 | G16 | J17 | J17 | J17
IOR13B | I/O | 2 | none |  | Comp_of_IOR13A | True | H21 | H21 | H21 | F20 | F20 | F20 | G12 | G12 | G12 | G12 | G12 | G12 | H16 | H16 | H16 | H15 | H15 | H15 | J16 | J16 | J16
IOR14A | I/O | 2 | none |  | True_of_IOR14B | none | G17 | G17 | G17 | [12 empty] | H14 | H14 | H14 | E22 | E22 | E22
IOR14B | I/O | 2 | none |  | Comp_of_IOR14A | none | H20 | H20 | H20 | [12 empty] | F17 | F17 | F17 | F20 | F20 | F20
IOR15A | I/O | 2 | none |  | True_of_IOR15B | True | H19 | H19 | H19 | J14 | J14 | J14 | F14 | F14 | F14 | F14 | F14 | F14 |  |  |  | E18 | E18 | E18 | J20 | J20 | J20
IOR15B | I/O | 2 | none |  | Comp_of_IOR15A | True | H18 | H18 | H18 | J15 | J15 | J15 | F16 | F16 | F16 | F16 | F16 | F16 |  |  |  | G17 | G17 | G17 | G20 | G20 | G20
IOR16A | I/O | 2 | none |  | True_of_IOR16B | none | H17 | H17 | H17 | G19 | G19 | G19 | [6 empty] | G19 | G19 | G19 |  |  |  | G21 | G21 | G21
IOR16B | I/O | 2 | none |  | Comp_of_IOR16A | none | H16 | H16 | H16 | H17 | H17 | H17 | [6 empty] | G20 | G20 | G20 |  |  |  | G22 | G22 | G22
IOR17A | I/O | 2 | none |  | True_of_IOR17B | True | J18 | J18 | J18 | H18 | H18 | H18 | F12 | F12 | F12 | F12 | F12 | F12 | H17 | H17 | H17 | H16 | H16 | H16 | J18 | J18 | J18
IOR17B | I/O | 2 | none |  | Comp_of_IOR17A | True | J19 | J19 | J19 | H19 | H19 | H19 | G13 | G13 | G13 | G13 | G13 | G13 | J16 | J16 | J16 | F18 | F18 | F18 | J19 | J19 | J19
IOR18A | I/O | 2 | none |  | True_of_IOR18B | none | J16 | J16 | J16 | H16 | H16 | H16 | [6 empty] | H18 | H18 | H18 | J15 | J15 | J15 | K17 | K17 | K17
IOR18B | I/O | 2 | none |  | Comp_of_IOR18A | none | J17 | J17 | J17 | G20 | G20 | G20 | [6 empty] | H19 | H19 | H19 | H17 | H17 | H17 | K16 | K16 | K16
IOR19A | I/O | 2 | none |  | True_of_IOR19B | True | J21 | J21 | J21 | J17 | J17 | J17 | G15 | G15 | G15 | G15 | G15 | G15 | [6 empty] | H20 | H20 | H20
IOR19B | I/O | 2 | none |  | Comp_of_IOR19A | True | J22 | J22 | J22 | H20 | H20 | H20 | G14 | G14 | G14 | G14 | G14 | G14 | [6 empty] | H21 | H21 | H21
IOR20A | I/O | 2 | none |  | True_of_IOR20B | none | J20 | J20 | J20 | J18 | J18 | J18 | [6 empty] | J17 | J17 | J17 | J13 | J13 | J13 | K18 | K18 | K18
IOR20B | I/O | 2 | none |  | Comp_of_IOR20A | none | K20 | K20 | K20 | J16 | J16 | J16 | [6 empty] | K16 | K16 | K16 | G18 | G18 | G18 | L20 | L20 | L20
IOR21A | I/O | 2 | none |  | True_of_IOR21B | True | K19 | K19 | K19 | K14 | K14 | K14 | G11 | G11 | G11 | G11 | G11 | G11 | H20 | H20 | H20 | J16 | J16 | J16 | H22 | H22 | H22
IOR21B | I/O | 2 | none |  | Comp_of_IOR21A | True | K18 | K18 | K18 | K15 | K15 | K15 | H12 | H12 | H12 | H12 | H12 | H12 | J18 | J18 | J18 | J17 | J17 | J17 | F22 | F22 | F22
IOR22A | I/O | 2 | none |  | True_of_IOR22B | none | K17 | K17 | K17 | [15 empty] | J21 | J21 | J21
IOR22B | I/O | 2 | none |  | Comp_of_IOR22A | none | K16 | K16 | K16 | [15 empty] | K20 | K20 | K20
IOR23A | I/O | 2 | none |  | True_of_IOR23B | True | L17 | L17 | L17 | J19 | J19 | J19 | G16 | G16 | G16 | G16 | G16 | G16 | [6 empty] | L17 | L17 | L17
IOR23B | I/O | 2 | none |  | Comp_of_IOR23A | True | L16 | L16 | L16 | J20 | J20 | J20 | H15 | H15 | H15 | H15 | H15 | H15 | [6 empty] | L16 | L16 | L16
IOR24A | I/O | 2 | none |  | True_of_IOR24B | none | L19 | L19 | L19 | [12 empty] | J14 | J14 | J14 | K21 | K21 | K21
IOR24B | I/O | 2 | none |  | Comp_of_IOR24A | none | L20 | L20 | L20 | [12 empty] | J12 | J12 | J12 | K22 | K22 | K22
IOR25A | I/O | 2 | none |  | True_of_IOR25B | True | K22 | K22 | K22 | K17 | K17 | K17 | H13 | H13 | H13 | H13 | H13 | H13 | K17 | K17 | K17 |  |  |  | L21 | L21 | L21
IOR25B | I/O | 2 | none |  | Comp_of_IOR25A | True | L21 | L21 | L21 | K18 | K18 | K18 | J12 | J12 | J12 | J12 | J12 | J12 | L17 | L17 | L17 |  |  |  | L22 | L22 | L22
IOR26A | I/O | 2 | none |  | True_of_IOR26B | none | L22 | L22 | L22 | [15 empty] | M22 | M22 | M22
IOR26B | I/O | 2 | none |  | Comp_of_IOR26A | none | M17 | M17 | M17 | [15 empty] | M21 | M21 | M21
IOR28A/GCLKT_3 | I/O | 3 | none | GCLKT_3 | True_of_IOR28B | True | M22 | M22 | M22 | K19 | K19 | K19 | H14 | H14 | H14 | H14 | H14 | H14 | J19 | J19 | J19 | H18 | H18 | H18 | N22 | N22 | N22
IOR28B/GCLKC_3 | I/O | 3 | none | GCLKC_3 | Comp_of_IOR28A | True | M21 | M21 | M21 | K20 | K20 | K20 | H16 | H16 | H16 | H16 | H16 | H16 | J20 | J20 | J20 | K15 | K15 | K15 | N21 | N21 | N21
IOR29A | I/O | 3 | none |  | True_of_IOR29B | none | M20 | M20 | M20 | K16 | K16 | K16 | J16 | J16 | J16 | J16 | J16 | J16 | L18 | L18 | L18 | K16 | K16 | K16 | N20 | N20 | N20
IOR29B | I/O | 3 | none |  | Comp_of_IOR29A | none | M19 | M19 | M19 | L17 | L17 | L17 | J14 | J14 | J14 | J14 | J14 | J14 | M20 | M20 | M20 | K17 | K17 | K17 | P21 | P21 | P21
IOR2A/RPLL1_T_fb | I/O | 2 | DQ5 | RPLL1_T_fb | True_of_IOR2B | True | C21 | C21 | C21 | D17 | D17 | D17 | D14 | D14 | D14 | D14 | D14 | D14 | D18 | D18 | D18 | B18 | B18 | B18 | D19 | D19 | D19
IOR2B/RPLL1_C_fb | I/O | 2 | DQ5 | RPLL1_C_fb | Comp_of_IOR2A | True | C22 | C22 | C22 | C18 | C18 | C18 | E15 | E15 | E15 | E15 | E15 | E15 | D19 | D19 | D19 | C17 | C17 | C17 | C21 | C21 | C21
IOR30A | I/O | 3 | none |  | True_of_IOR30B | True | M16 | M16 | M16 | L19 | L19 | L19 | J15 | J15 | J15 | J15 | J15 | J15 | L20 | L20 | L20 | K12 | K12 | K12 | M16 | M16 | M16
IOR30B | I/O | 3 | none |  | Comp_of_IOR30A | True | N16 | N16 | N16 | L20 | L20 | L20 | K16 | K16 | K16 | K16 | K16 | K16 | L19 | L19 | L19 | K13 | K13 | K13 | M17 | M17 | M17
IOR31A | I/O | 3 | none |  | True_of_IOR31B | none | N17 | N17 | N17 | L14 | L14 | L14 | H11 | H11 | H11 | H11 | H11 | H11 | M19 | M19 | M19 |  |  |  | P20 | P20 | P20
IOR31B | I/O | 3 | none |  | Comp_of_IOR31A | none | N18 | N18 | N18 | L15 | L15 | L15 | J13 | J13 | J13 | J13 | J13 | J13 | M18 | M18 | M18 |  |  |  | R22 | R22 | R22
IOR32A | I/O | 3 | none |  | True_of_IOR32B | True | N22 | N22 | N22 | M20 | M20 | M20 | K14 | K14 | K14 | K14 | K14 | K14 | K18 | K18 | K18 | K18 | K18 | K18 | M19 | M19 | M19
IOR32B | I/O | 3 | none |  | Comp_of_IOR32A | True | P21 | P21 | P21 | M19 | M19 | M19 | K15 | K15 | K15 | K15 | K15 | K15 | K19 | K19 | K19 | L16 | L16 | L16 | M18 | M18 | M18
IOR33A | I/O | 3 | none |  | True_of_IOR33B | none | N20 | N20 | N20 | L16 | L16 | L16 | [6 empty] | M17 | M17 | M17 | L15 | L15 | L15 | R21 | R21 | R21
IOR33B | I/O | 3 | none |  | Comp_of_IOR33A | none | N19 | N19 | N19 | M18 | M18 | M18 | [6 empty] | N17 | N17 | N17 | L13 | L13 | L13 | R20 | R20 | R20
IOR34A | I/O | 3 | none |  | True_of_IOR34B | True | R22 | R22 | R22 | M17 | M17 | M17 | J11 | J11 | J11 | J11 | J11 | J11 | N20 | N20 | N20 |  |  |  | V20 | V20 | V20
IOR34B | I/O | 3 | none |  | Comp_of_IOR34A | True | R21 | R21 | R21 | N20 | N20 | N20 | L12 | L12 | L12 | L12 | L12 | L12 | N19 | N19 | N19 |  |  |  | W21 | W21 | W21
IOR35A | I/O | 3 | none |  | True_of_IOR35B | none | P22 | P22 | P22 | [12 empty] | L17 | L17 | L17 | M20 | M20 | M20
IOR35B | I/O | 3 | none |  | Comp_of_IOR35A | none | P20 | P20 | P20 | [12 empty] | M16 | M16 | M16 | N18 | N18 | N18
IOR36A | I/O | 3 | none |  | True_of_IOR36B | True | T22 | T22 | T22 | M16 | M16 | M16 | L16 | L16 | L16 | L16 | L16 | L16 | M16 | M16 | M16 | L18 | L18 | L18 | T22 | T22 | T22
IOR36B | I/O | 3 | none |  | Comp_of_IOR36A | True | T21 | T21 | T21 | N19 | N19 | N19 | L14 | L14 | L14 | L14 | L14 | L14 | P17 | P17 | P17 | M18 | M18 | M18 | T21 | T21 | T21
IOR37A | I/O | 3 | none |  | True_of_IOR37B | none | P19 | P19 | P19 | [12 empty] | M17 | M17 | M17 | N16 | N16 | N16
IOR37B | I/O | 3 | none |  | Comp_of_IOR37A | none | P18 | P18 | P18 | [12 empty] | N18 | N18 | N18 | N17 | N17 | N17
IOR38A | I/O | 3 | none |  | True_of_IOR38B | True | P17 | P17 | P17 | N18 | N18 | N18 | K13 | K13 | K13 | K13 | K13 | K13 | P19 | P19 | P19 | L14 | L14 | L14 | T20 | T20 | T20
IOR38B | I/O | 3 | none |  | Comp_of_IOR38A | True | P16 | P16 | P16 | N17 | N17 | N17 | K12 | K12 | K12 | K12 | K12 | K12 | P18 | P18 | P18 | N17 | N17 | N17 | U22 | U22 | U22
IOR39A | I/O | 3 | none |  | True_of_IOR39B | none | U22 | U22 | U22 | P20 | P20 | P20 | [6 empty] | N16 | N16 | N16 |  |  |  | P19 | P19 | P19
IOR39B | I/O | 3 | none |  | Comp_of_IOR39A | none | U21 | U21 | U21 | P19 | P19 | P19 | [6 empty] | R17 | R17 | R17 |  |  |  | P18 | P18 | P18
IOR3A | I/O | 2 | DQ5 |  | True_of_IOR3B | none | F17 | F17 | F17 | F15 | F15 | F15 | [6 empty] | C20 | C20 | C20 | F14 | F14 | F14 | G16 | G16 | G16
IOR3B | I/O | 2 | DQ5 |  | Comp_of_IOR3A | none | G16 | G16 | G16 | G15 | G15 | G15 | [6 empty] | C19 | C19 | C19 | D16 | D16 | D16 | F18 | F18 | F18
IOR40A | I/O | 3 | none |  | True_of_IOR40B | True | V22 | V22 | V22 | P18 | P18 | P18 | L15 | L15 | L15 | L15 | L15 | L15 | R20 | R20 | R20 | K14 | K14 | K14 | P16 | P16 | P16
IOR40B | I/O | 3 | none |  | Comp_of_IOR40A | True | W22 | W22 | W22 | R20 | R20 | R20 | M16 | M16 | M16 | M16 | M16 | M16 | R19 | R19 | R19 | J18 | J18 | J18 | P17 | P17 | P17
IOR41A | I/O | 3 | none |  | True_of_IOR41B | none | R20 | R20 | R20 | M15 | M15 | M15 | [6 empty] | P16 | P16 | P16 | M15 | M15 | M15 | U20 | U20 | U20
IOR41B | I/O | 3 | none |  | Comp_of_IOR41A | none | R19 | R19 | R19 | M14 | M14 | M14 | [6 empty] | R16 | R16 | R16 | P18 | P18 | P18 | V22 | V22 | V22
IOR42A | I/O | 3 | none |  | True_of_IOR42B | True | R18 | R18 | R18 | N16 | N16 | N16 | K11 | K11 | K11 | K11 | K11 | K11 | R18 | R18 | R18 | M14 | M14 | M14 | R19 | R19 | R19
IOR42B | I/O | 3 | none |  | Comp_of_IOR42A | True | R17 | R17 | R17 | R19 | R19 | R19 | L13 | L13 | L13 | L13 | L13 | L13 | T20 | T20 | T20 | N16 | N16 | N16 | R18 | R18 | R18
IOR43A | I/O | 3 | none |  | True_of_IOR43B | none | R16 | R16 | R16 | T20 | T20 | T20 | [9 empty] | P17 | P17 | P17 | W22 | W22 | W22
IOR43B | I/O | 3 | none |  | Comp_of_IOR43A | none | T20 | T20 | T20 | T19 | T19 | T19 | [9 empty] | N15 | N15 | N15 | V21 | V21 | V21
IOR44A | I/O | 3 | none |  | True_of_IOR44B | True | T19 | T19 | T19 | U20 | U20 | U20 | M14 | M14 | M14 | M14 | M14 | M14 | U17 | U17 | U17 |  |  |  | T19 | T19 | T19
IOR44B | I/O | 3 | none |  | Comp_of_IOR44A | True | T18 | T18 | T18 | P17 | P17 | P17 | M15 | M15 | M15 | M15 | M15 | M15 | T17 | T17 | T17 |  |  |  | U19 | U19 | U19
IOR45A | I/O | 3 | none |  | True_of_IOR45B | none | T17 | T17 | T17 | T18 | T18 | T18 | [6 empty] | T19 | T19 | T19 | R18 | R18 | R18 | L18 | L18 | L18
IOR45B | I/O | 3 | none |  | Comp_of_IOR45A | none | U20 | U20 | U20 | U19 | U19 | U19 | [6 empty] | T18 | T18 | T18 | M13 | M13 | M13 | L19 | L19 | L19
IOR46A | I/O | 3 | none |  | True_of_IOR46B | True | Y22 | Y22 | Y22 | V20 | V20 | V20 | N15 | N15 | N15 | N15 | N15 | N15 | W20 | W20 | W20 | P16 | P16 | P16 | Y22 | Y22 | Y22
IOR46B | I/O | 3 | none |  | Comp_of_IOR46A | True | W21 | W21 | W21 | P16 | P16 | P16 | P16 | P16 | P16 | P16 | P16 | P16 | V19 | V19 | V19 | T18 | T18 | T18 | AA22 | AA22 | AA22
IOR47A | I/O | 3 | none |  | True_of_IOR47B | none | U19 | U19 | U19 | N15 | N15 | N15 | [9 empty] | R17 | R17 | R17 | T18 | T18 | T18
IOR47B | I/O | 3 | none |  | Comp_of_IOR47A | none | U18 | U18 | U18 | N14 | N14 | N14 | [9 empty] | N14 | N14 | N14 | R17 | R17 | R17
IOR48A | I/O | 3 | none |  | True_of_IOR48B | True | AA22 | AA22 | AA22 | R17 | R17 | R17 | N16 | N16 | N16 | N16 | N16 | N16 | N18 | N18 | N18 |  |  |  | W20 | W20 | W20
IOR48B | I/O | 3 | none |  | Comp_of_IOR48A | True | Y21 | Y21 | Y21 | U18 | U18 | U18 | N14 | N14 | N14 | N14 | N14 | N14 | P20 | P20 | P20 |  |  |  | V19 | V19 | V19
IOR49A | I/O | 3 | none |  | True_of_IOR49B | none | U17 | U17 | U17 | P15 | P15 | P15 | [6 empty] | U20 | U20 | U20 | P15 | P15 | P15 | R16 | R16 | R16
IOR49B | I/O | 3 | none |  | Comp_of_IOR49A | none | V19 | V19 | V19 | R16 | R16 | R16 | [6 empty] | U19 | U19 | U19 | U18 | U18 | U18 | T17 | T17 | T17
IOR4A/RPLL1_T_in | I/O | 2 | DQ5 | RPLL1_T_in | True_of_IOR4B | True | D22 | D22 | D22 | C19 | C19 | C19 | D16 | D16 | D16 | D16 | D16 | D16 | D20 | D20 | D20 | E15 | E15 | E15 | E19 | E19 | E19
IOR4B/RPLL1_C_in | I/O | 2 | DQ5 | RPLL1_C_in | Comp_of_IOR4A | True | D21 | D21 | D21 | E17 | E17 | E17 | E14 | E14 | E14 | E14 | E14 | E14 | E18 | E18 | E18 | C18 | C18 | C18 | D20 | D20 | D20
IOR50A | I/O | 3 | none |  | True_of_IOR50B | True | V18 | V18 | V18 | V19 | V19 | V19 | P15 | P15 | P15 | P15 | P15 | P15 | V20 | V20 | V20 | R16 | R16 | R16 | Y21 | Y21 | Y21
IOR50B | I/O | 3 | none |  | Comp_of_IOR50A | True | W20 | W20 | W20 | T17 | T17 | T17 | R16 | R16 | R16 | R16 | R16 | R16 | U18 | U18 | U18 | T17 | T17 | T17 | Y20 | Y20 | Y20
IOR51A | I/O | 3 | none |  | True_of_IOR51B | none | W19 | W19 | W19 | U17 | U17 | U17 | [12 empty] | U18 | U18 | U18
IOR51B | I/O | 3 | none |  | Comp_of_IOR51A | none | Y20 | Y20 | Y20 | V17 | V17 | V17 | [12 empty] | U17 | U17 | U17
IOR5A | I/O | 2 | DQ5 |  | True_of_IOR5B | none | D19 | D19 | D19 | F16 | F16 | F16 | [6 empty] | B20 | B20 | B20 | G13 | G13 | G13 | G17 | G17 | G17
IOR5B | I/O | 2 | DQ5 |  | Comp_of_IOR5A | none | D20 | D20 | D20 | D18 | D18 | D18 | [6 empty] | B19 | B19 | B19 | G14 | G14 | G14 | H16 | H16 | H16
IOR6A | I/O | 2 | DQS5 |  | True_of_IOR6B | True | E22 | E22 | E22 | B20 | B20 | B20 | C15 | C15 | C15 | C15 | C15 | C15 | [6 empty] | B22 | B22 | B22
IOR6B | I/O | 2 | DQS5 |  | Comp_of_IOR6A | True | E21 | E21 | E21 | C20 | C20 | C20 | B16 | B16 | B16 | B16 | B16 | B16 | [6 empty] | C22 | C22 | C22
IOR7A | I/O | 2 | DQ5 |  | True_of_IOR7B | none | E19 | E19 | E19 | H14 | H14 | H14 | [6 empty] | E19 | E19 | E19 | F15 | F15 | F15 | H17 | H17 | H17
IOR7B | I/O | 2 | DQ5 |  | Comp_of_IOR7A | none | E20 | E20 | E20 | H15 | H15 | H15 | [6 empty] | E20 | E20 | E20 | D17 | D17 | D17 | G18 | G18 | G18
IOR8A | I/O | 2 | DQ5 |  | True_of_IOR8B | True | F22 | F22 | F22 | D19 | D19 | D19 | C16 | C16 | C16 | C16 | C16 | C16 | E17 | E17 | E17 | E16 | E16 | E16 | H18 | H18 | H18
IOR8B | I/O | 2 | DQ5 |  | Comp_of_IOR8A | True | G22 | G22 | G22 | F17 | F17 | F17 | D15 | D15 | D15 | D15 | D15 | D15 | F16 | F16 | F16 | H13 | H13 | H13 | H19 | H19 | H19
IOR9A | I/O | 2 | DQ5 |  | True_of_IOR9B | none | F18 | F18 | F18 | D20 | D20 | D20 | [6 empty] | F18 | F18 | F18 | G15 | G15 | G15 | D21 | D21 | D21
IOR9B | I/O | 2 | DQ5 |  | Comp_of_IOR9A | none | F19 | F19 | F19 | E19 | E19 | E19 | [6 empty] | F19 | F19 | F19 | F16 | F16 | F16 | E20 | E20 | E20
IOT12A | I/O | 0 | DQ8 |  | True_of_IOT12B | True | B5 | B5 | B5 | B4 | B4 | B4 | A3 | A3 | A3 | A3 | A3 | A3 | C6 | C6 | C6 | A4 | A4 | A4 | A5 | A5 | A5
IOT12B | I/O | 0 | DQ8 |  | Comp_of_IOT12A | True | A6 | A6 | A6 | A4 | A4 | A4 | B4 | B4 | B4 | B4 | B4 | B4 | D7 | D7 | D7 | A5 | A5 | A5 | C6 | C6 | C6
IOT13A | I/O | 0 | DQ8 |  | True_of_IOT13B | none | D6 | D6 | D6 | C6 | C6 | C6 | [12 empty] | B4 | B4 | B4
IOT13B | I/O | 0 | DQ8 |  | Comp_of_IOT13A | none | E7 | E7 | E7 | D7 | D7 | D7 | [12 empty] | C5 | C5 | C5
IOT14A | I/O | 0 | DQ8 |  | True_of_IOT14B | True | B6 | B6 | B6 | B5 | B5 | B5 | D6 | D6 | D6 | D6 | D6 | D6 | A7 | A7 | A7 | B6 | B6 | B6 | E9 | E9 | E9
IOT14B | I/O | 0 | DQ8 |  | Comp_of_IOT14A | True | A7 | A7 | A7 | A5 | A5 | A5 | E7 | E7 | E7 | E7 | E7 | E7 | B8 | B8 | B8 | A6 | A6 | A6 | D9 | D9 | D9
IOT15A | I/O | 0 | DQ8 |  | True_of_IOT15B | none | C6 | C6 | C6 | G8 | G8 | G8 | [12 empty] | F10 | F10 | F10
IOT15B | I/O | 0 | DQ8 |  | Comp_of_IOT15A | none | D7 | D7 | D7 | F8 | F8 | F8 | [12 empty] | G10 | G10 | G10
IOT16A | I/O | 0 | DQ8 |  | True_of_IOT16B | True | C8 | C8 | C8 | B6 | B6 | B6 | [6 empty] | D8 | D8 | D8 | D8 | D8 | D8 | B7 | B7 | B7
IOT16B | I/O | 0 | DQ8 |  | Comp_of_IOT16A | True | D8 | D8 | D8 | A6 | A6 | A6 | [6 empty] | E9 | E9 | E9 | E7 | E7 | E7 | A7 | A7 | A7
IOT17A/TDO | I/O | 0 | DQ8 | TDO | True_of_IOT17B | none | E8 | E8 | E8 | E8 | E8 | E8 | C6 | C6 | C6 | C6 | C6 | C6 | C7 | C7 | C7 | D7 | D7 | D7 | A6 | A6 | A6
IOT17B/TDI | I/O | 0 | DQ8 | TDI | Comp_of_IOT17A | none | E9 | E9 | E9 | C7 | C7 | C7 | A6 | A6 | A6 | A6 | A6 | A6 | B7 | B7 | B7 | C6 | C6 | C6 | C7 | C7 | C7
IOT18A | I/O | 0 | DQ8 |  | True_of_IOT18B | True | B8 | B8 | B8 | B7 | B7 | B7 | B7 | B7 | B7 | B7 | B7 | B7 | B6 | B6 | B6 | A7 | A7 | A7 | E8 | E8 | E8
IOT18B | I/O | 0 | DQ8 |  | Comp_of_IOT18A | True | A8 | A8 | A8 | A7 | A7 | A7 | C7 | C7 | C7 | C7 | C7 | C7 | A6 | A6 | A6 | B7 | B7 | B7 | D8 | D8 | D8
IOT19A | I/O | 0 | DQ8 |  | True_of_IOT19B | none | C9 | C9 | C9 | G9 | G9 | G9 | [6 empty] | E8 | E8 | E8 | E8 | E8 | E8 | B10 | B10 | B10
IOT19B | I/O | 0 | DQ8 |  | Comp_of_IOT19A | none | D9 | D9 | D9 | F9 | F9 | F9 | [6 empty] | C8 | C8 | C8 | F8 | F8 | F8 | A10 | A10 | A10
IOT20A | I/O | 0 | DQ8 |  | True_of_IOT20B | True | B9 | B9 | B9 | B8 | B8 | B8 | E6 | E6 | E6 | E6 | E6 | E6 | D9 | D9 | D9 | B8 | B8 | B8 | E10 | E10 | E10
IOT20B | I/O | 0 | DQ8 |  | Comp_of_IOT20A | True | A9 | A9 | A9 | A8 | A8 | A8 | D7 | D7 | D7 | D7 | D7 | D7 | E10 | E10 | E10 | A8 | A8 | A8 | C11 | C11 | C11
IOT21A | I/O | 0 | DQS8 |  | True_of_IOT21B | none | F9 | F9 | F9 | D8 | D8 | D8 | [6 empty] | D10 | D10 | D10 | C9 | C9 | C9
IOT21B | I/O | 0 | DQS8 |  | Comp_of_IOT21A | none | G9 | G9 | G9 | C8 | C8 | C8 | [6 empty] | D11 | D11 | D11 | D9 | D9 | D9
IOT22A | I/O | 0 | DQ8 |  | True_of_IOT22B | True | F10 | F10 | F10 | B9 | B9 | B9 | F7 | F7 | F7 | F7 | F7 | F7 | [6 empty] | E11 | E11 | E11
IOT22B | I/O | 0 | DQ8 |  | Comp_of_IOT22A | True | E10 | E10 | E10 | A9 | A9 | A9 | E8 | E8 | E8 | E8 | E8 | E8 | [6 empty] | D11 | D11 | D11
IOT23A/TCK | I/O | 0 | DQ8 | TCK | True_of_IOT23B | none | D10 | D10 | D10 | C9 | C9 | C9 | A7 | A7 | A7 | A7 | A7 | A7 | A8 | A8 | A8 | C7 | C7 | C7 | A8 | A8 | A8
IOT23B/TMS | I/O | 0 | DQ8 | TMS | Comp_of_IOT23A | none | C10 | C10 | C10 | D9 | D9 | D9 | B8 | B8 | B8 | B8 | B8 | B8 | C9 | C9 | C9 | C8 | C8 | C8 | C9 | C9 | C9
IOT24A/GCLKT_0 | I/O | 0 | DQ8 | GCLKT_0 | True_of_IOT24B | True | B10 | B10 | B10 | B10 | B10 | B10 | C8 | C8 | C8 | C8 | C8 | C8 | B9 | B9 | B9 | A9 | A9 | A9 | B9 | B9 | B9
IOT24B/GCLKC_0 | I/O | 0 | DQ8 | GCLKC_0 | Comp_of_IOT24A | True | A10 | A10 | A10 | A10 | A10 | A10 | A8 | A8 | A8 | A8 | A8 | A8 | A9 | A9 | A9 | B9 | B9 | B9 | C10 | C10 | C10
IOT25A | I/O | 0 | DQ8 |  | True_of_IOT25B | none | G11 | G11 | G11 | G10 | G10 | G10 | [12 empty] | C8 | C8 | C8
IOT25B | I/O | 0 | DQ8 |  | Comp_of_IOT25A | none | F11 | F11 | F11 | F10 | F10 | F10 | [12 empty] | B8 | B8 | B8
IOT26A | I/O | 0 | DQ8 |  | True_of_IOT26B | True | B11 | B11 | B11 | B11 | B11 | B11 | D8 | D8 | D8 | D8 | D8 | D8 | C10 | C10 | C10 | A10 | A10 | A10 | B11 | B11 | B11
IOT26B | I/O | 0 | DQ8 |  | Comp_of_IOT26A | True | A11 | A11 | A11 | A11 | A11 | A11 | E9 | E9 | E9 | E9 | E9 | E9 | B10 | B10 | B10 | B10 | B10 | B10 | A11 | A11 | A11
IOT27A | I/O | 0 | DQ8 |  | True_of_IOT27B | none | E11 | E11 | E11 | D10 | D10 | D10 | [12 empty] | C12 | C12 | C12
IOT27B | I/O | 0 | DQ8 |  | Comp_of_IOT27A | none | D11 | D11 | D11 | C10 | C10 | C10 | [12 empty] | E13 | E13 | E13
IOT2A | I/O | 0 | DQ9 |  | True_of_IOT2B | True | B1 | B1 | B1 | B1 | B1 | B1 | C4 | C4 | C4 | C4 | C4 | C4 | C4 | C4 | C4 | A2 | A2 | A2 | D4 | D4 | D4
IOT2B | I/O | 0 | DQ9 |  | Comp_of_IOT2A | True | A2 | A2 | A2 | A1 | A1 | A1 | B5 | B5 | B5 | B5 | B5 | B5 | B4 | B4 | B4 | B3 | B3 | B3 | B3 | B3 | B3
IOT30A | I/O | 1 | DQ7 |  | True_of_IOT30B | True | D12 | D12 | D12 | A12 | A12 | A12 | [6 empty] | A11 | A11 | A11 | C10 | C10 | C10 | D12 | D12 | D12
IOT30B | I/O | 1 | DQ7 |  | Comp_of_IOT30A | True | E12 | E12 | E12 | B12 | B12 | B12 | [6 empty] | B11 | B11 | B11 | B11 | B11 | B11 | E12 | E12 | E12
IOT31A/SCL/GCLKT_1 | I/O | 1 | DQ7 | SCL/GCLKT_1 | True_of_IOT31B | none | B12 | B12 | B12 | C11 | C11 | C11 | A9 | A9 | A9 | A9 | A9 | A9 | C11 | C11 | C11 | E9 | E9 | E9 | A13 | A13 | A13
IOT31B/SDA/GCLKC_1 | I/O | 1 | DQ7 | SDA/GCLKC_1 | Comp_of_IOT31A | none | A12 | A12 | A12 | D11 | D11 | D11 | C9 | C9 | C9 | C9 | C9 | C9 | A12 | A12 | A12 | D10 | D10 | D10 | B13 | B13 | B13
IOT32A | I/O | 1 | DQ7 |  | True_of_IOT32B | True | G12 | G12 | G12 | A13 | A13 | A13 | [6 empty] | B12 | B12 | B12 | B12 | B12 | B12 | A12 | A12 | A12
IOT32B | I/O | 1 | DQ7 |  | Comp_of_IOT32A | True | F12 | F12 | F12 | B13 | B13 | B13 | [6 empty] | C12 | C12 | C12 | C11 | C11 | C11 | B12 | B12 | B12
IOT33A | I/O | 1 | DQ7 |  | True_of_IOT33B | none | E13 | E13 | E13 | [15 empty] | C14 | C14 | C14
IOT33B | I/O | 1 | DQ7 |  | Comp_of_IOT33A | none | F13 | F13 | F13 | [15 empty] | A15 | A15 | A15
IOT34A | I/O | 1 | DQ7 |  | True_of_IOT34B | True | A13 | A13 | A13 | G11 | G11 | G11 | F8 | F8 | F8 | F8 | F8 | F8 | D12 | D12 | D12 | A11 | A11 | A11 | C13 | C13 | C13
IOT34B | I/O | 1 | DQ7 |  | Comp_of_IOT34A | True | B13 | B13 | B13 | F11 | F11 | F11 | D9 | D9 | D9 | D9 | D9 | D9 | D13 | D13 | D13 | A12 | A12 | A12 | B14 | B14 | B14
IOT35A | I/O | 1 | DQ7 |  | True_of_IOT35B | none | C13 | C13 | C13 | [15 empty] | G12 | G12 | G12
IOT35B | I/O | 1 | DQ7 |  | Comp_of_IOT35A | none | D13 | D13 | D13 | [15 empty] | F12 | F12 | F12
IOT36A | I/O | 1 | DQ7 |  | True_of_IOT36B | True | A14 | A14 | A14 | D12 | D12 | D12 | B9 | B9 | B9 | B9 | B9 | B9 | E12 | E12 | E12 | F9 | F9 | F9 | F11 | F11 | F11
IOT36B | I/O | 1 | DQ7 |  | Comp_of_IOT36A | True | B14 | B14 | B14 | C12 | C12 | C12 | A10 | A10 | A10 | A10 | A10 | A10 | D14 | D14 | D14 | F10 | F10 | F10 | G11 | G11 | G11
IOT37A | I/O | 1 | DQS7 |  | True_of_IOT37B | none | C14 | C14 | C14 | [15 empty] | G14 | G14 | G14
IOT37B | I/O | 1 | DQS7 |  | Comp_of_IOT37A | none | D14 | D14 | D14 | [15 empty] | F14 | F14 | F14
IOT38A | I/O | 1 | DQ7 |  | True_of_IOT38B | True | G14 | G14 | G14 | A14 | A14 | A14 | F9 | F9 | F9 | F9 | F9 | F9 | B14 | B14 | B14 | C12 | C12 | C12 | B15 | B15 | B15
IOT38B | I/O | 1 | DQ7 |  | Comp_of_IOT38A | True | F14 | F14 | F14 | B14 | B14 | B14 | E11 | E11 | E11 | E11 | E11 | E11 | C14 | C14 | C14 | B13 | B13 | B13 | C15 | C15 | C15
IOT39A/JTAGSEL_N | I/O | 1 | DQ7 | JTAGSEL_N | True_of_IOT39B | none | E14 | E14 | E14 | C13 | C13 | C13 | C10 | C10 | C10 | C10 | C10 | C10 | C13 | C13 | C13 | D11 | D11 | D11 | A16 | A16 | A16
IOT39B/RECONFIG_N | I/O | 1 | DQ7 | RECONFIG_N | Comp_of_IOT39A | none | E15 | E15 | E15 | D13 | D13 | D13 | B10 | B10 | B10 | B10 | B10 | B10 | A14 | A14 | A14 | D12 | D12 | D12 | B16 | B16 | B16
IOT3A | I/O | 0 | DQ9 |  | True_of_IOT3B | none | E6 | E6 | E6 | [9 empty] | A3 | A3 | A3 | D4 | D4 | D4 | G7 | G7 | G7
IOT3B | I/O | 0 | DQ9 |  | Comp_of_IOT3A | none | F7 | F7 | F7 | [9 empty] | B3 | B3 | B3 | E5 | E5 | E5 | E6 | E6 | E6
IOT40A | I/O | 1 | DQ7 |  | True_of_IOT40B | True | A15 | A15 | A15 | A15 | A15 | A15 | D10 | D10 | D10 | D10 | D10 | D10 | A13 | A13 | A13 | A13 | A13 | A13 | G13 | G13 | G13
IOT40B | I/O | 1 | DQ7 |  | Comp_of_IOT40A | True | B15 | B15 | B15 | B15 | B15 | B15 | E10 | E10 | E10 | E10 | E10 | E10 | B13 | B13 | B13 | A14 | A14 | A14 | F13 | F13 | F13
IOT41A | I/O | 1 | DQ7 |  | True_of_IOT41B | none | C15 | C15 | C15 | [9 empty] | E13 | E13 | E13 | E10 | E10 | E10 | D14 | D14 | D14
IOT41B | I/O | 1 | DQ7 |  | Comp_of_IOT41A | none | D15 | D15 | D15 | [9 empty] | D15 | D15 | D15 | E11 | E11 | E11 | E14 | E14 | E14
IOT42A | I/O | 1 | DQ7 |  | True_of_IOT42B | True | A16 | A16 | A16 | A16 | A16 | A16 | A11 | A11 | A11 | A11 | A11 | A11 | E14 | E14 | E14 | B14 | B14 | B14 | C16 | C16 | C16
IOT42B | I/O | 1 | DQ7 |  | Comp_of_IOT42A | True | B17 | B17 | B17 | B16 | B16 | B16 | C11 | C11 | C11 | C11 | C11 | C11 | E15 | E15 | E15 | B15 | B15 | B15 | A17 | A17 | A17
IOT43A | I/O | 1 | DQ7 |  | True_of_IOT43B | none | C17 | C17 | C17 | G12 | G12 | G12 | [12 empty] | C17 | C17 | C17
IOT43B | I/O | 1 | DQ7 |  | Comp_of_IOT43A | none | D16 | D16 | D16 | F12 | F12 | F12 | [12 empty] | A18 | A18 | A18
IOT44A | I/O | 1 | DQ7 |  | True_of_IOT44B | True | A17 | A17 | A17 | A17 | A17 | A17 | F10 | F10 | F10 | F10 | F10 | F10 | A15 | A15 | A15 | F11 | F11 | F11 | D15 | D15 | D15
IOT44B | I/O | 1 | DQ7 |  | Comp_of_IOT44A | True | B18 | B18 | B18 | B17 | B17 | B17 | D11 | D11 | D11 | D11 | D11 | D11 | B15 | B15 | B15 | C13 | C13 | C13 | E15 | E15 | E15
IOT45A | I/O | 1 | DQ7 |  | True_of_IOT45B | none | E16 | E16 | E16 | C14 | C14 | C14 | [12 empty] | B18 | B18 | B18
IOT45B | I/O | 1 | DQ7 |  | Comp_of_IOT45A | none | D17 | D17 | D17 | D14 | D14 | D14 | [12 empty] | A19 | A19 | A19
IOT48A | I/O | 1 | DQS6 |  | True_of_IOT48B | True | A18 | A18 | A18 | C15 | C15 | C15 | B11 | B11 | B11 | B11 | B11 | B11 | D17 | D17 | D17 | C14 | C14 | C14 | C18 | C18 | C18
IOT48B | I/O | 1 | DQS6 |  | Comp_of_IOT48A | True | B19 | B19 | B19 | C16 | C16 | C16 | A12 | A12 | A12 | A12 | A12 | A12 | D16 | D16 | D16 | C15 | C15 | C15 | B19 | B19 | B19
IOT49A | I/O | 1 | DQ6 |  | True_of_IOT49B | none | C18 | C18 | C18 | G13 | G13 | G13 | [6 empty] | C15 | C15 | C15 | E12 | E12 | E12 | D16 | D16 | D16
IOT49B | I/O | 1 | DQ6 |  | Comp_of_IOT49A | none | D18 | D18 | D18 | F13 | F13 | F13 | [6 empty] | A16 | A16 | A16 | F12 | F12 | F12 | D17 | D17 | D17
IOT4A | I/O | 0 | DQ9 |  | True_of_IOT4B | True | B2 | B2 | B2 | G7 | G7 | G7 | B3 | B3 | B3 | B3 | B3 | B3 | A4 | A4 | A4 | C3 | C3 | C3 | D5 | D5 | D5
IOT4B | I/O | 0 | DQ9 |  | Comp_of_IOT4A | True | A3 | A3 | A3 | F7 | F7 | F7 | A2 | A2 | A2 | A2 | A2 | A2 | C5 | C5 | C5 | C4 | C4 | C4 | C4 | C4 | C4
IOT50A | I/O | 1 | DQ6 |  | True_of_IOT50B | True | A19 | A19 | A19 | A18 | A18 | A18 | B13 | B13 | B13 | B13 | B13 | B13 | A19 | A19 | A19 | A15 | A15 | A15 | E16 | E16 | E16
IOT50B | I/O | 1 | DQ6 |  | Comp_of_IOT50A | True | B20 | B20 | B20 | B18 | B18 | B18 | A14 | A14 | A14 | A14 | A14 | A14 | B18 | B18 | B18 | A16 | A16 | A16 | F15 | F15 | F15
IOT51A | I/O | 1 | DQ6 |  | True_of_IOT51B | none | F15 | F15 | F15 | E14 | E14 | E14 | [12 empty] | A20 | A20 | A20
IOT51B | I/O | 1 | DQ6 |  | Comp_of_IOT51A | none | G15 | G15 | G15 | D15 | D15 | D15 | [12 empty] | A21 | A21 | A21
IOT52A | I/O | 1 | DQ6 |  | True_of_IOT52B | True | A20 | A20 | A20 | E15 | E15 | E15 | C12 | C12 | C12 | C12 | C12 | C12 | B16 | B16 | B16 | B16 | B16 | B16 | C19 | C19 | C19
IOT52B | I/O | 1 | DQ6 |  | Comp_of_IOT52A | True | B21 | B21 | B21 | D16 | D16 | D16 | B12 | B12 | B12 | B12 | B12 | B12 | C16 | C16 | C16 | A17 | A17 | A17 | D18 | D18 | D18
IOT53A | I/O | 1 | DQ6 |  | True_of_IOT53B | none | C19 | C19 | C19 | G14 | G14 | G14 | [9 empty] | D13 | D13 | D13 | G15 | G15 | G15
IOT53B | I/O | 1 | DQ6 |  | Comp_of_IOT53A | none | C20 | C20 | C20 | F14 | F14 | F14 | [9 empty] | E13 | E13 | E13 | F16 | F16 | F16
IOT54A | I/O | 1 | DQ6 |  | True_of_IOT54B | True | A21 | A21 | A21 | B19 | B19 | B19 | B14 | B14 | B14 | B14 | B14 | B14 | A18 | A18 | A18 | D14 | D14 | D14 | E17 | E17 | E17
IOT54B | I/O | 1 | DQ6 |  | Comp_of_IOT54A | True | B22 | B22 | B22 | A20 | A20 | A20 | A15 | A15 | A15 | A15 | A15 | A15 | C17 | C17 | C17 | D15 | D15 | D15 | F17 | F17 | F17
IOT55A/READY | I/O | 1 | DQ6 | READY | True_of_IOT55B | none | F16 | F16 | F16 | C17 | C17 | C17 | A13 | A13 | A13 | A13 | A13 | A13 | A17 | A17 | A17 | C16 | C16 | C16 | B20 | B20 | B20
IOT55B/DONE | I/O | 1 | DQ6 | DONE | Comp_of_IOT55A | none | E17 | E17 | E17 | A19 | A19 | A19 | C13 | C13 | C13 | C13 | C13 | C13 | B17 | B17 | B17 | E14 | E14 | E14 | C20 | C20 | C20
IOT5A | I/O | 0 | DQ9 |  | True_of_IOT5B | none | C3 | C3 | C3 | E6 | E6 | E6 | [6 empty] | A2 | A2 | A2 | F7 | F7 | F7 | F7 | F7 | F7
IOT5B | I/O | 0 | DQ9 |  | Comp_of_IOT5A | none | C4 | C4 | C4 | D5 | D5 | D5 | [6 empty] | B2 | B2 | B2 | E6 | E6 | E6 | G8 | G8 | G8
IOT6A | I/O | 0 | DQ9 |  | True_of_IOT6B | True | B3 | B3 | B3 | B2 | B2 | B2 | A4 | A4 | A4 | A4 | A4 | A4 | B5 | B5 | B5 | D5 | D5 | D5 | A2 | A2 | A2
IOT6B | I/O | 0 | DQ9 |  | Comp_of_IOT6A | True | A4 | A4 | A4 | A2 | A2 | A2 | C5 | C5 | C5 | C5 | C5 | C5 | A5 | A5 | A5 | B5 | B5 | B5 | A3 | A3 | A3
IOT7A | I/O | 0 | DQ9 |  | True_of_IOT7B | none | F8 | F8 | F8 | [15 empty] | A4 | A4 | A4
IOT7B | I/O | 0 | DQ9 |  | Comp_of_IOT7A | none | G8 | G8 | G8 | [15 empty] | B5 | B5 | B5
IOT8A | I/O | 0 | DQ9 |  | True_of_IOT8B | True | B4 | B4 | B4 | B3 | B3 | B3 | A5 | A5 | A5 | A5 | A5 | A5 | E7 | E7 | E7 | A3 | A3 | A3 | D6 | D6 | D6
IOT8B | I/O | 0 | DQ9 |  | Comp_of_IOT8A | True | A5 | A5 | A5 | A3 | A3 | A3 | B6 | B6 | B6 | B6 | B6 | B6 | D6 | D6 | D6 | B4 | B4 | B4 | D7 | D7 | D7
IOT9A | I/O | 0 | DQS9 |  | True_of_IOT9B | none | D5 | D5 | D5 | D6 | D6 | D6 | [6 empty] | E6 | E6 | E6 | C5 | C5 | C5 | F8 | F8 | F8
IOT9B | I/O | 0 | DQS9 |  | Comp_of_IOT9A | none | C5 | C5 | C5 | E7 | E7 | E7 | [6 empty] | D5 | D5 | D5 | D6 | D6 | D6 | E7 | E7 | E7
VCC | Power | N/A | [5 empty] | K10 | K10 |  | L9 | L9 |  | T16 | T16 |  | T16 | T16 |  | M11 | M11 |  | L10 | L10 |  | N13 | N13
VCC | Power | N/A | [5 empty] | K11 | K11 |  | J9 | J9 |  | G7 | G7 |  | G7 | G7 |  | K12 | K12 |  | H10 | H10 |  | M13 | M13
VCC | Power | N/A | [5 empty] | K12 | K12 |  | H12 | H12 |  | A16 | A16 |  | A16 | A16 |  | J11 | J11 |  | H8 | H8 |  | K13 | K13
VCC | Power | N/A | [5 empty] | K13 | K13 |  | L12 | L12 |  | K10 | K10 |  | K10 | K10 |  | L9 | L9 |  | L11 | L11 |  | K11 | K11
VCC | Power | N/A | [5 empty] | L11 | L11 |  | J10 | J10 |  | K7 | K7 |  | K7 | K7 |  | L12 | L12 |  | H11 | H11 |  | N10 | N10
VCC | Power | N/A | [5 empty] | L12 | L12 |  | M10 | M10 |  | T1 | T1 |  | T1 | T1 |  | M10 | M10 |  | M12 | M12 |  | L10 | L10
VCC | Power | N/A | [5 empty] | M11 | M11 |  | J11 | J11 |  | G10 | G10 |  | G10 | G10 |  | K9 | K9 |  | L8 | L8 |  | N11 | N11
VCC | Power | N/A | [5 empty] | M12 | M12 |  | M12 | M12 |  | A1 | A1 |  | A1 | A1 |  | J10 | J10 |  | L9 | L9 |  | L13 | L13
VCC | Power | N/A | [5 empty] | N10 | N10 |  | K12 | K12 | [10 empty] | H9 | H9 |  | N12 | N12
VCC | Power | N/A | [5 empty] | N11 | N11 |  | H13 | H13 | [10 empty] | G12 | G12 |  | M10 | M10
VCC | Power | N/A | [5 empty] | N12 | N12 | [16 empty] | K12 | K12
VCC | Power | N/A | [5 empty] | N13 | N13 | [16 empty] | K10 | K10
VCC/VCCX | Power | N/A |  |  |  |  | K10 |  |  | L9 |  |  | T16 |  |  | T16 |  |  | M11 |  |  | L10 |  |  | N13
VCC/VCCX | Power | N/A |  |  |  |  | K11 |  |  | J9 |  |  | G7 |  |  | G7 |  |  | K12 |  |  | H10 |  |  | M13
VCC/VCCX | Power | N/A |  |  |  |  | K12 |  |  | H12 |  |  | A16 |  |  | A16 |  |  | J11 |  |  | H8 |  |  | K13
VCC/VCCX | Power | N/A |  |  |  |  | K13 |  |  | L12 |  |  | K10 |  |  | K10 |  |  | L9 |  |  | L11 |  |  | K11
VCC/VCCX | Power | N/A |  |  |  |  | L11 |  |  | J10 |  |  | K7 |  |  | K7 |  |  | L12 |  |  | H11 |  |  | N10
VCC/VCCX | Power | N/A |  |  |  |  | L12 |  |  | M10 |  |  | T1 |  |  | T1 |  |  | M10 |  |  | M12 |  |  | L10
VCC/VCCX | Power | N/A |  |  |  |  | M11 |  |  | J11 |  |  | G10 |  |  | G10 |  |  | K9 |  |  | L8 |  |  | N11
VCC/VCCX | Power | N/A |  |  |  |  | M12 |  |  | M12 |  |  | A1 |  |  | A1 |  |  | J10 |  |  | L9 |  |  | L13
VCC/VCCX | Power | N/A |  |  |  |  | N10 |  |  | K12 | [11 empty] | H9 |  |  | N12
VCC/VCCX | Power | N/A |  |  |  |  | N11 |  |  | H13 | [11 empty] | G12 |  |  | M10
VCC/VCCX | Power | N/A |  |  |  |  | N12 | [17 empty] | K12
VCC/VCCX | Power | N/A |  |  |  |  | N13 | [17 empty] | K10
VCCIO0 | Power | N/A |  |  |  |  | C7 |  |  | H8 |  |  | G8 |  |  | G8 |  |  | H9 |  |  | G8 |  |  | F9
VCCIO0 | Power | N/A |  |  |  |  | G10 |  |  | H10 |  |  | D5 |  |  | D5 |  |  | H10 |  |  | G9 |  |  | B6
VCCIO0 | Power | N/A |  |  |  |  | H11 |  |  | H9 | [14 empty] | D10
VCCIO0 | Power | N/A |  |  |  |  | H9 | [17 empty] | H10
VCCIO0 | Power | N/A | [22 empty] | H9
VCCIO0 | Power | N/A | [22 empty] | H11
VCCIO0/VCCX | Power | N/A | [5 empty] | C7 | C7 |  | H8 | H8 |  | G8 | G8 |  | G8 | G8 |  | H9 | H9 |  | G8 | G8 |  | F9 | F9
VCCIO0/VCCX | Power | N/A | [5 empty] | G10 | G10 |  | H10 | H10 |  | D5 | D5 |  | D5 | D5 |  | H10 | H10 |  | G9 | G9 |  | B6 | B6
VCCIO0/VCCX | Power | N/A | [5 empty] | H11 | H11 |  | H9 | H9 | [13 empty] | D10 | D10
VCCIO0/VCCX | Power | N/A | [5 empty] | H9 | H9 | [16 empty] | H10 | H10
VCCIO0/VCCX | Power | N/A | [23 empty] | H9 | H9
VCCIO0/VCCX | Power | N/A | [23 empty] | H11 | H11
VCCIO1 | Power | N/A |  |  |  |  | C12 | C12 | C12 | H11 | H11 | H11 | D12 | D12 | D12 | D12 | D12 | D12 | H11 | H11 | H11 | G10 | G10 | G10 | B17 | B17 | B17
VCCIO1 | Power | N/A |  |  |  |  | C16 | C16 | C16 | J12 | J12 | J12 | G9 | G9 | G9 | G9 | G9 | G9 | H12 | H12 | H12 | G11 | G11 | G11 | H14 | H14 | H14
VCCIO1 | Power | N/A |  |  |  |  | G13 | G13 | G13 | [15 empty] | H12 | H12 | H12
VCCIO1 | Power | N/A |  |  |  |  | H12 | H12 | H12 | [15 empty] | D13 | D13 | D13
VCCIO1 | Power | N/A |  |  |  |  | H14 | H14 | H14 | [15 empty] | H13 | H13 | H13
VCCIO2 | Power | N/A |  |  |  |  | F20 | F20 | F20 | J13 | J13 | J13 | E13 | E13 | E13 | E13 | E13 | E13 | J13 | J13 | J13 | H12 | H12 | H12 | J15 | J15 | J15
VCCIO2 | Power | N/A |  |  |  |  | J15 | J15 | J15 | K13 | K13 | K13 | H10 | H10 | H10 | H10 | H10 | H10 | K13 | K13 | K13 | J11 | J11 | J11 | K15 | K15 | K15
VCCIO2 | Power | N/A |  |  |  |  | K15 | K15 | K15 | [15 empty] | L15 | L15 | L15
VCCIO2 | Power | N/A |  |  |  |  | L15 | L15 | L15 | [15 empty] | F21 | F21 | F21
VCCIO2 | Power | N/A | [22 empty] | K19 | K19 | K19
VCCIO3 | Power | N/A |  |  |  |  | M15 | M15 | M15 | L13 | L13 | L13 | M13 | M13 | M13 | M13 | M13 | M13 | L13 | L13 | L13 | K11 | K11 | K11 | M15 | M15 | M15
VCCIO3 | Power | N/A |  |  |  |  | M18 | M18 | M18 | M13 | M13 | M13 | J10 | J10 | J10 | J10 | J10 | J10 | M13 | M13 | M13 | L12 | L12 | L12 | P15 | P15 | P15
VCCIO3 | Power | N/A |  |  |  |  | N15 | N15 | N15 | N13 | N13 | N13 | [12 empty] | N15 | N15 | N15
VCCIO3 | Power | N/A |  |  |  |  | P15 | P15 | P15 | [15 empty] | N19 | N19 | N19
VCCIO3 | Power | N/A |  |  |  |  | V20 | V20 | V20 | [15 empty] | U21 | U21 | U21
VCCIO4 | Power | N/A |  |  |  |  | R12 | R12 | R12 | N11 | N11 | N11 | N12 | N12 | N12 | N12 | N12 | N12 | N12 | N12 | N12 | M11 | M11 | M11 | R14 | R14 | R14
VCCIO4 | Power | N/A |  |  |  |  | R13 | R13 | R13 | N12 | N12 | N12 | K9 | K9 | K9 | K9 | K9 | K9 | N11 | N11 | N11 | M10 | M10 | M10 | R13 | R13 | R13
VCCIO4 | Power | N/A |  |  |  |  | R14 | R14 | R14 | [15 empty] | R12 | R12 | R12
VCCIO4 | Power | N/A |  |  |  |  | W16 | W16 | W16 | [15 empty] | AA17 | AA17 | AA17
VCCIO4 | Power | N/A | [22 empty] | W13 | W13 | W13
VCCIO5 | Power | N/A |  |  |  |  | R10 | R10 | R10 | N9 | N9 | N9 | N5 | N5 | N5 | N5 | N5 | N5 | N9 | N9 | N9 | M8 | M8 | M8 | R11 | R11 | R11
VCCIO5 | Power | N/A |  |  |  |  | R11 | R11 | R11 | N10 | N10 | N10 | K8 | K8 | K8 | K8 | K8 | K8 | N10 | N10 | N10 | M9 | M9 | M9 | AA6 | AA6 | AA6
VCCIO5 | Power | N/A |  |  |  |  | R9 | R9 | R9 | N8 | N8 | N8 | [12 empty] | R9 | R9 | R9
VCCIO5 | Power | N/A |  |  |  |  | W11 | W11 | W11 | [15 empty] | R10 | R10 | R10
VCCIO5 | Power | N/A |  |  |  |  | W7 | W7 | W7 | [15 empty] | W10 | W10 | W10
VCCIO6 | Power | N/A |  |  |  |  | N8 | N8 | N8 | M8 | M8 | M8 | M4 | M4 | M4 | M4 | M4 | M4 | L8 | L8 | L8 | L7 | L7 | L7 | N8 | N8 | N8
VCCIO6 | Power | N/A |  |  |  |  | P8 | P8 | P8 | M9 | M9 | M9 | [6 empty] | M8 | M8 | M8 | M7 | M7 | M7 | P8 | P8 | P8
VCCIO6 | Power | N/A |  |  |  |  | V3 | V3 | V3 | [15 empty] | U2 | U2 | U2
VCCIO7 | Power | N/A |  |  |  |  | L8 | L8 | L8 | K8 | K8 | K8 | H7 | H7 | H7 | H7 | H7 | H7 | K5 | K5 | K5 | J8 | J8 | J8 | K4 | K4 | K4
VCCIO7 | Power | N/A |  |  |  |  | M3 | M3 | M3 | K9 | K9 | K9 | J7 | J7 | J7 | J7 | J7 | J7 |  |  |  | K8 | K8 | K8 | M8 | M8 | M8
VCCIO7 | Power | N/A |  |  |  |  | M8 | M8 | M8 | [15 empty] | L8 | L8 | L8
VCCIO7 | Power | N/A | [22 empty] | N4 | N4 | N4
VCCIO8 | Power | N/A |  |  |  |  | F3 | F3 | F3 | J7 | J7 | J7 | E4 | E4 | E4 | E4 | E4 | E4 | J8 | J8 | J8 | G7 | G7 | G7 | K8 | K8 | K8
VCCIO8 | Power | N/A |  |  |  |  | J8 | J8 | J8 | J8 | J8 | J8 | [6 empty] | K8 | K8 | K8 | H7 | H7 | H7 | F2 | F2 | F2
VCCIO8 | Power | N/A |  |  |  |  | K8 | K8 | K8 | [15 empty] | J8 | J8 | J8
VSS | Ground | N/A |  |  |  |  | A1 | A1 | A1
VSS | Ground | N/A |  |  |  |  | A22 | A22 | A22 | C5 | C5 | C5 | M12 | M12 | M12 | M12 | M12 | M12 | A1 | A1 | A1 | A1 | A1 | A1 | A1 | A1 | A1
VSS | Ground | N/A |  |  |  |  | AB1 | AB1 | AB1
VSS | Ground | N/A |  |  |  |  | AB22 | AB22 | AB22 | D3 | D3 | D3 | M5 | M5 | M5 | M5 | M5 | M5 | A10 | A10 | A10 | A18 | A18 | A18 | A14 | A14 | A14
VSS | Ground | N/A |  |  |  |  | B16 | B16 | B16 | E13 | E13 | E13 | B2 | B2 | B2 | B2 | B2 | B2 | J9 | J9 | J9 | K9 | K9 | K9 | AB22 | AB22 | AB22
VSS | Ground | N/A |  |  |  |  | B7 | B7 | B7 | [15 empty] | P22 | P22 | P22
VSS | Ground | N/A |  |  |  |  | C11 | C11 | C11 | U8 | U8 | U8 | [6 empty] | Y20 | Y20 | Y20 |  |  |  | L11 | L11 | L11
VSS | Ground | N/A |  |  |  |  | C2 | C2 | C2 | [15 empty] | V18 | V18 | V18
VSS | Ground | N/A |  |  |  |  | E18 | E18 | E18 | E11 | E11 | E11 | R15 | R15 | R15 | R15 | R15 | R15 | H8 | H8 | H8 | J9 | J9 | J9 | AB1 | AB1 | AB1
VSS | Ground | N/A |  |  |  |  | E5 | E5 | E5 | [15 empty] | R15 | R15 | R15
VSS | Ground | N/A |  |  |  |  | F2 | F2 | F2 | [15 empty] | V5 | V5 | V5
VSS | Ground | N/A |  |  |  |  | F21 | F21 | F21 | D4 | D4 | D4 | N13 | N13 | N13 | N13 | N13 | N13 | A20 | A20 | A20 | B2 | B2 | B2 | A22 | A22 | A22
VSS | Ground | N/A |  |  |  |  | H10 | H10 | H10 | V5 | V5 | V5 | [12 empty] | L9 | L9 | L9
VSS | Ground | N/A |  |  |  |  | H13 | H13 | H13 | K11 | K11 | K11 | H8 | H8 | H8 | H8 | H8 | H8 | M12 | M12 | M12 |  |  |  | J11 | J11 | J11
VSS | Ground | N/A |  |  |  |  | H15 | H15 | H15 | E18 | E18 | E18 | C3 | C3 | C3 | C3 | C3 | C3 | K10 | K10 | K10 | N6 | N6 | N6 | B2 | B2 | B2
VSS | Ground | N/A |  |  |  |  | H8 | H8 | H8 | [15 empty] | P13 | P13 | P13
VSS | Ground | N/A |  |  |  |  | J10 | J10 | J10 | V7 | V7 | V7 | [12 empty] | M11 | M11 | M11
VSS | Ground | N/A |  |  |  |  | J11 | J11 | J11 | U13 | U13 | U13 | [12 empty] | L12 | L12 | L12
VSS | Ground | N/A |  |  |  |  | J12 | J12 | J12 | T15 | T15 | T15 | L11 | L11 | L11 | L11 | L11 | L11 | V18 | V18 | V18 |  |  |  | J9 | J9 | J9
VSS | Ground | N/A |  |  |  |  | J13 | J13 | J13 | L18 | L18 | L18 | H9 | H9 | H9 | H9 | H9 | H9 | N8 | N8 | N8 |  |  |  | J12 | J12 | J12
VSS | Ground | N/A |  |  |  |  | J14 | J14 | J14 | H5 | H5 | H5 | D4 | D4 | D4 | D4 | D4 | D4 | K20 | K20 | K20 | U2 | U2 | U2 | E18 | E18 | E18
VSS | Ground | N/A |  |  |  |  | J9 | J9 | J9 | [15 empty] | N14 | N14 | N14
VSS | Ground | N/A |  |  |  |  | K14 | K14 | K14 | K3 | K3 | K3 | D13 | D13 | D13 | D13 | D13 | D13 | L5 | L5 | L5 | U17 | U17 | U17 | E5 | E5 | E5
VSS | Ground | N/A |  |  |  |  | K21 | K21 | K21 | E5 | E5 | E5 | N4 | N4 | N4 | N4 | N4 | N4 | C3 | C3 | C3 | B17 | B17 | B17 | A9 | A9 | A9
VSS | Ground | N/A |  |  |  |  | K9 | K9 | K9 | [15 empty] | N9 | N9 | N9
VSS | Ground | N/A |  |  |  |  | L10 | L10 | L10 | V11 | V11 | V11 | [12 empty] | M12 | M12 | M12
VSS | Ground | N/A |  |  |  |  | L13 | L13 | L13 | M11 | M11 | M11 | J8 | J8 | J8 | J8 | J8 | J8 | N13 | N13 | N13 |  |  |  | J13 | J13 | J13
VSS | Ground | N/A |  |  |  |  | L14 | L14 | L14 | K10 | K10 | K10 | E5 | E5 | E5 | E5 | E5 | E5 | L10 | L10 | L10 | V1 | V1 | V1 | H15 | H15 | H15
VSS | Ground | N/A |  |  |  |  | L18 | L18 | L18 | E12 | E12 | E12 | R2 | R2 | R2 | R2 | R2 | R2 | H13 | H13 | H13 | J10 | J10 | J10 | AB14 | AB14 | AB14
VSS | Ground | N/A |  |  |  |  | L2 | L2 | L2
VSS | Ground | N/A |  |  |  |  | L9 | L9 | L9 | [15 empty] | P1 | P1 | P1
VSS | Ground | N/A |  |  |  |  | M10 | M10 | M10 | V18 | V18 | V18 | [12 empty] | M14 | M14 | M14
VSS | Ground | N/A |  |  |  |  | M13 | M13 | M13 | N7 | N7 | N7 | J9 | J9 | J9 | J9 | J9 | J9 | T10 | T10 | T10 |  |  |  | J14 | J14 | J14
VSS | Ground | N/A |  |  |  |  | M14 | M14 | M14 | L8 | L8 | L8 | E12 | E12 | E12 | E12 | E12 | E12 | L11 | L11 | L11 | V18 | V18 | V18 | H8 | H8 | H8
VSS | Ground | N/A |  |  |  |  | M4 | M4 | M4 | [15 empty] | R8 | R8 | R8
VSS | Ground | N/A |  |  |  |  | M9 | M9 | M9 | [15 empty] | P10 | P10 | P10
VSS | Ground | N/A |  |  |  |  | N14 | N14 | N14 | L10 | L10 | L10 | F6 | F6 | F6 | F6 | F6 | F6 | L16 | L16 | L16 |  |  |  | J1 | J1 | J1
VSS | Ground | N/A |  |  |  |  | N21 | N21 | N21 | E9 | E9 | E9 | P14 | P14 | P14 | P14 | P14 | P14 | C18 | C18 | C18 | F6 | F6 | F6 | AA2 | AA2 | AA2
VSS | Ground | N/A |  |  |  |  | N9 | N9 | N9 | [15 empty] | P11 | P11 | P11
VSS | Ground | N/A |  |  |  |  | P10 | P10 | P10 | [15 empty] | M9 | M9 | M9
VSS | Ground | N/A |  |  |  |  | P11 | P11 | P11 | U16 | U16 | U16 | [12 empty] | L14 | L14 | L14
VSS | Ground | N/A |  |  |  |  | P12 | P12 | P12 | U3 | U3 | U3 | [6 empty] | Y1 | Y1 | Y1 |  |  |  | K14 | K14 | K14
VSS | Ground | N/A |  |  |  |  | P13 | P13 | P13 | R18 | R18 | R18 | L6 | L6 | L6 | L6 | L6 | L6 | V3 | V3 | V3 |  |  |  | J22 | J22 | J22
VSS | Ground | N/A |  |  |  |  | P14 | P14 | P14 | L11 | L11 | L11 | F11 | F11 | F11 | F11 | F11 | F11 | M9 | M9 | M9 |  |  |  | J10 | J10 | J10
VSS | Ground | N/A |  |  |  |  | P9 | P9 | P9 | [15 empty] | P12 | P12 | P12
VSS | Ground | N/A |  |  |  |  | R15 | R15 | R15 | G18 | G18 | G18 | C14 | C14 | C14 | C14 | C14 | C14 | K11 | K11 | K11 | N13 | N13 | N13 | B21 | B21 | B21
VSS | Ground | N/A |  |  |  |  | R8 | R8 | R8 | [15 empty] | P14 | P14 | P14
VSS | Ground | N/A |  |  |  |  | V2 | V2 | V2 | [15 empty] | G9 | G9 | G9
VSS | Ground | N/A |  |  |  |  | V21 | V21 | V21 | E10 | E10 | E10 | P3 | P3 | P3 | P3 | P3 | P3 | E11 | E11 | E11 | F13 | F13 | F13 | AA21 | AA21 | AA21
VSS | Ground | N/A |  |  |  |  | W12 | W12 | W12 | U7 | U7 | U7 | [6 empty] | Y11 | Y11 | Y11 |  |  |  | K9 | K9 | K9
VSS | Ground | N/A |  |  |  |  | Y16 | Y16 | Y16 | E16 | E16 | E16 | B15 | B15 | B15 | B15 | B15 | B15 | J12 | J12 | J12 | K10 | K10 | K10 | AB9 | AB9 | AB9
VSS | Ground | N/A |  |  |  |  | Y7 | Y7 | Y7 | [15 empty] | P9 | P9 | P9

## TrueLVDS
注！ [1] UV版本封装； [2] LV版本封装； [3] EV版本封装。
管脚名称 | 功能 | BANK | DQS | 配置功能 | 差分Pair | LVDS | UG484[1] | UG484[2] | UG484[3] | UG400[1] | UG400[2] | UG400[3] | UG256[1] | UG256[2] | UG256[3] | PG256[1] | PG256[2] | PG256[3] | UG332[1] | UG332[2] | UG332[3] | UG324[1] | UG324[2] | UG324[3] | PG484[1] | PG484[2] | PG484[3]
BANK8 True LVDS Pair
IOL11A | I/O | 8 | none |  | True_of_IOL11B | True | E1 | E1 | E1 | H6 | H6 | H6 | [6 empty] | F2 | F2 | F2 | E2 | E2 | E2 | F4 | F4 | F4
IOL11B | I/O | 8 | none |  | Comp_of_IOL11A | True | F1 | F1 | F1 | H7 | H7 | H7 | [6 empty] | F1 | F1 | F1 | E1 | E1 | E1 | G4 | G4 | G4
IOL13A | I/O | 8 | none |  | True_of_IOL13B | True | H4 | H4 | H4 | F2 | F2 | F2 | [6 empty] | F5 | F5 | F5 | F2 | F2 | F2 | H5 | H5 | H5
IOL13B | I/O | 8 | none |  | Comp_of_IOL13A | True | H3 | H3 | H3 | F1 | F1 | F1 | [6 empty] | G5 | G5 | G5 | H5 | H5 | H5 | H4 | H4 | H4
IOL15A | I/O | 8 | none |  | True_of_IOL15B | True | H2 | H2 | H2 | G4 | G4 | G4 | F4 | F4 | F4 | F4 | F4 | F4 |  |  |  | F1 | F1 | F1 | D2 | D2 | D2
IOL15B | I/O | 8 | none |  | Comp_of_IOL15A | True | H1 | H1 | H1 | G3 | G3 | G3 | G6 | G6 | G6 | G6 | G6 | G6 |  |  |  | G6 | G6 | G6 | E3 | E3 | E3
IOL17A | I/O | 8 | none |  | True_of_IOL17B | True | H5 | H5 | H5 | G2 | G2 | G2 | G5 | G5 | G5 | G5 | G5 | G5 | H2 | H2 | H2 | G2 | G2 | G2 | G2 | G2 | G2
IOL17B | I/O | 8 | none |  | Comp_of_IOL17A | True | J5 | J5 | J5 | G1 | G1 | G1 | G4 | G4 | G4 | G4 | G4 | G4 | H1 | H1 | H1 | G1 | G1 | G1 | G1 | G1 | G1
IOL19A | I/O | 8 | none |  | True_of_IOL19B | True | J2 | J2 | J2 | H2 | H2 | H2 | G2 | G2 | G2 | G2 | G2 | G2 | J3 | J3 | J3 | H2 | H2 | H2 | H3 | H3 | H3
IOL19B | I/O | 8 | none |  | Comp_of_IOL19A | True | J1 | J1 | J1 | H1 | H1 | H1 | G3 | G3 | G3 | G3 | G3 | G3 | J2 | J2 | J2 | H1 | H1 | H1 | H2 | H2 | H2
IOL2A | I/O | 8 | DQ0 |  | True_of_IOL2B | True | D3 | D3 | D3 | C4 | C4 | C4 | B1 | B1 | B1 | B1 | B1 | B1 | D2 | D2 | D2 | B1 | B1 | B1 | C3 | C3 | C3
IOL2B | I/O | 8 | DQ0 |  | Comp_of_IOL2A | True | D4 | D4 | D4 | C3 | C3 | C3 | C2 | C2 | C2 | C2 | C2 | C2 | D1 | D1 | D1 | C2 | C2 | C2 | C2 | C2 | C2
IOL4A/LPLL1_T_fb | I/O | 8 | DQ0 | LPLL1_T_fb | True_of_IOL4B | True | E4 | E4 | E4 | C2 | C2 | C2 | D3 | D3 | D3 | D3 | D3 | D3 | E3 | E3 | E3 | E4 | E4 | E4 | E4 | E4 | E4
IOL4B/LPLL1_C_fb | I/O | 8 | DQ0 | LPLL1_C_fb | Comp_of_IOL4A | True | F5 | F5 | F5 | C1 | C1 | C1 | D1 | D1 | D1 | D1 | D1 | D1 | E2 | E2 | E2 | F4 | F4 | F4 | D3 | D3 | D3
IOL6A | I/O | 8 | DQS0 |  | True_of_IOL6B | True | G6 | G6 | G6 | E4 | E4 | E4 | [9 empty] | D3 | D3 | D3 | G6 | G6 | G6
IOL6B | I/O | 8 | DQS0 |  | Comp_of_IOL6A | True | H7 | H7 | H7 | E3 | E3 | E3 | [9 empty] | C1 | C1 | C1 | H7 | H7 | H7
IOL8A | I/O | 8 | DQ0 |  | True_of_IOL8B | True | D1 | D1 | D1 |  |  |  | C1 | C1 | C1 | C1 | C1 | C1 | G1 | G1 | G1 | E3 | E3 | E3 | J6 | J6 | J6
IOL8B | I/O | 8 | DQ0 |  | Comp_of_IOL8A | True | E2 | E2 | E2 |  |  |  | D2 | D2 | D2 | D2 | D2 | D2 | H3 | H3 | H3 | F5 | F5 | F5 | J7 | J7 | J7
BANK7 True LVDS Pair
IOL21A | I/O | 7 | none |  | True_of_IOL21B | True | L7 | L7 | L7 | J2 | J2 | J2 | G1 | G1 | G1 | G1 | G1 | G1 | J1 | J1 | J1 | J2 | J2 | J2 | H1 | H1 | H1
IOL21B | I/O | 7 | none |  | Comp_of_IOL21A | True | K5 | K5 | K5 | J1 | J1 | J1 | H2 | H2 | H2 | H2 | H2 | H2 | K3 | K3 | K3 | J5 | J5 | J5 | J3 | J3 | J3
IOL23A | I/O | 7 | none |  | True_of_IOL23B | True | K2 | K2 | K2 | K2 | K2 | K2 | [12 empty] | J2 | J2 | J2
IOL23B | I/O | 7 | none |  | Comp_of_IOL23A | True | K1 | K1 | K1 | K1 | K1 | K1 | [12 empty] | K3 | K3 | K3
IOL25A/GCLKT_7 | I/O | 7 | none | GCLKT_7 | True_of_IOL25B | True | L1 | L1 | L1 | L1 | L1 | L1 | J1 | J1 | J1 | J1 | J1 | J1 | M1 | M1 | M1 | K2 | K2 | K2 | K2 | K2 | K2
IOL25B/GCLKC_7 | I/O | 7 | none | GCLKC_7 | Comp_of_IOL25A | True | M2 | M2 | M2 | L2 | L2 | L2 | J3 | J3 | J3 | J3 | J3 | J3 | M2 | M2 | M2 | J6 | J6 | J6 | K1 | K1 | K1
IOL28A | I/O | 7 | none |  | True_of_IOL28B | True | M1 | M1 | M1 | M1 | M1 | M1 | J2 | J2 | J2 | J2 | J2 | J2 | M3 | M3 | M3 | K1 | K1 | K1 | N1 | N1 | N1
IOL28B | I/O | 7 | none |  | Comp_of_IOL28A | True | N1 | N1 | N1 | M2 | M2 | M2 | K1 | K1 | K1 | K1 | K1 | K1 | N1 | N1 | N1 | L1 | L1 | L1 | N2 | N2 | N2
IOL30A | I/O | 7 | none |  | True_of_IOL30B | True | N2 | N2 | N2 | L5 | L5 | L5 | H5 | H5 | H5 | H5 | H5 | H5 | [6 empty] | N3 | N3 | N3
IOL30B | I/O | 7 | none |  | Comp_of_IOL30A | True | P1 | P1 | P1 | M5 | M5 | M5 | J4 | J4 | J4 | J4 | J4 | J4 | [6 empty] | P2 | P2 | P2
IOL32A | I/O | 7 | none |  | True_of_IOL32B | True | P2 | P2 | P2 | N1 | N1 | N1 | K3 | K3 | K3 | K3 | K3 | K3 | N2 | N2 | N2 | K4 | K4 | K4 | P3 | P3 | P3
IOL32B | I/O | 7 | none |  | Comp_of_IOL32A | True | R1 | R1 | R1 | N2 | N2 | N2 | K2 | K2 | K2 | K2 | K2 | K2 | N3 | N3 | N3 | L2 | L2 | L2 | R1 | R1 | R1
BANK6 True LVDS Pair
IOL34A | I/O | 6 | none |  | True_of_IOL34B | True | P4 | P4 | P4 | N3 | N3 | N3 | [6 empty] | P1 | P1 | P1 | L4 | L4 | L4 | R2 | R2 | R2
IOL34B | I/O | 6 | none |  | Comp_of_IOL34A | True | N5 | N5 | N5 | N4 | N4 | N4 | [6 empty] | P2 | P2 | P2 | M2 | M2 | M2 | R3 | R3 | R3
IOL36A | I/O | 6 | none |  | True_of_IOL36B | True | R2 | R2 | R2 | M6 | M6 | M6 | L1 | L1 | L1 | L1 | L1 | L1 | M5 | M5 | M5 |  |  |  | U3 | U3 | U3
IOL36B | I/O | 6 | none |  | Comp_of_IOL36A | True | T1 | T1 | T1 | M7 | M7 | M7 | L3 | L3 | L3 | L3 | L3 | L3 | N4 | N4 | N4 |  |  |  | V1 | V1 | V1
IOL38A | I/O | 6 | none |  | True_of_IOL38B | True | R3 | R3 | R3 | P3 | P3 | P3 | [6 empty] | P3 | P3 | P3 | M3 | M3 | M3 | R5 | R5 | R5
IOL38B | I/O | 6 | none |  | Comp_of_IOL38A | True | R4 | R4 | R4 | P4 | P4 | P4 | [6 empty] | R1 | R1 | R1 | L5 | L5 | L5 | P5 | P5 | P5
IOL40A | I/O | 6 | none |  | True_of_IOL40B | True | T2 | T2 | T2 | R1 | R1 | R1 | K4 | K4 | K4 | K4 | K4 | K4 | N5 | N5 | N5 | M5 | M5 | M5 | P7 | P7 | P7
IOL40B | I/O | 6 | none |  | Comp_of_IOL40A | True | U1 | U1 | U1 | R2 | R2 | R2 | L5 | L5 | L5 | L5 | L5 | L5 | P4 | P4 | P4 | N3 | N3 | N3 | P6 | P6 | P6
IOL42A | I/O | 6 | none |  | True_of_IOL42B | True | T3 | T3 | T3 | T1 | T1 | T1 | [6 empty] | P5 | P5 | P5 |  |  |  | R4 | R4 | R4
IOL42B | I/O | 6 | none |  | Comp_of_IOL42A | True | T4 | T4 | T4 | T2 | T2 | T2 | [6 empty] | R4 | R4 | R4 |  |  |  | P4 | P4 | P4
IOL44A/GCLKT_6 | I/O | 6 | none | GCLKT_6 | True_of_IOL44B | True | U2 | U2 | U2 | U1 | U1 | U1 | L2 | L2 | L2 | L2 | L2 | L2 | R2 | R2 | R2 | P1 | P1 | P1 | V3 | V3 | V3
IOL44B/GCLKC_6 | I/O | 6 | none | GCLKC_6 | Comp_of_IOL44A | True | V1 | V1 | V1 | U2 | U2 | U2 | M1 | M1 | M1 | M1 | M1 | M1 | R3 | R3 | R3 | M4 | M4 | M4 | W2 | W2 | W2
IOL46A | I/O | 6 | none |  | True_of_IOL46B | True | W1 | W1 | W1 | T3 | T3 | T3 | K5 | K5 | K5 | K5 | K5 | K5 | R5 | R5 | R5 | N4 | N4 | N4 | T2 | T2 | T2
IOL46B | I/O | 6 | none |  | Comp_of_IOL46A | True | W2 | W2 | W2 | T4 | T4 | T4 | L4 | L4 | L4 | L4 | L4 | L4 | T4 | T4 | T4 | T1 | T1 | T1 | T3 | T3 | T3
IOL48A | I/O | 6 | none |  | True_of_IOL48B | True | Y1 | Y1 | Y1 | V3 | V3 | V3 | M3 | M3 | M3 | M3 | M3 | M3 | T3 | T3 | T3 |  |  |  | R7 | R7 | R7
IOL48B | I/O | 6 | none |  | Comp_of_IOL48A | True | AA1 | AA1 | AA1 | V4 | V4 | V4 | N1 | N1 | N1 | N1 | N1 | N1 | U1 | U1 | U1 |  |  |  | T6 | T6 | T6
IOL50A | I/O | 6 | none |  | True_of_IOL50B | True | Y3 | Y3 | Y3 | T5 | T5 | T5 | M2 | M2 | M2 | M2 | M2 | M2 | U2 | U2 | U2 | P4 | P4 | P4 | Y2 | Y2 | Y2
IOL50B | I/O | 6 | none |  | Comp_of_IOL50A | True | W4 | W4 | W4 | R5 | R5 | R5 | N3 | N3 | N3 | N3 | N3 | N3 | U3 | U3 | U3 | R3 | R3 | R3 | W4 | W4 | W4
BANK5 True LVDS Pair
IOB12A | I/O | 5 | DQ2 |  | True_of_IOB12B | True | AA6 | AA6 | AA6 | T7 | T7 | T7 | T5 | T5 | T5 | T5 | T5 | T5 | U4 | U4 | U4 | N7 | N7 | N7 | W6 | W6 | W6
IOB12B | I/O | 5 | DQ2 |  | Comp_of_IOB12A | True | AB6 | AB6 | AB6 | T8 | T8 | T8 | R6 | R6 | R6 | R6 | R6 | R6 | T7 | T7 | T7 | P7 | P7 | P7 | W7 | W7 | W7
IOB14A | I/O | 5 | DQ2 |  | True_of_IOB14B | True | V8 | V8 | V8 | W5 | W5 | W5 | N6 | N6 | N6 | N6 | N6 | N6 | U6 | U6 | U6 | N8 | N8 | N8 | V8 | V8 | V8
IOB14B | I/O | 5 | DQ2 |  | Comp_of_IOB14A | True | U8 | U8 | U8 | Y5 | Y5 | Y5 | L7 | L7 | L7 | L7 | L7 | L7 | T8 | T8 | T8 | R7 | R7 | R7 | W8 | W8 | W8
IOB16A | I/O | 5 | DQ2 |  | True_of_IOB16B | True | V9 | V9 | V9 | P9 | P9 | P9 | R7 | R7 | R7 | R7 | R7 | R7 | Y7 | Y7 | Y7 | V5 | V5 | V5 | AB8 | AB8 | AB8
IOB16B | I/O | 5 | DQ2 |  | Comp_of_IOB16A | True | W8 | W8 | W8 | R9 | R9 | R9 | P7 | P7 | P7 | P7 | P7 | P7 | V8 | V8 | V8 | V6 | V6 | V6 | Y9 | Y9 | Y9
IOB18A | I/O | 5 | DQ2 |  | True_of_IOB18B | True | Y8 | Y8 | Y8 | W7 | W7 | W7 | M7 | M7 | M7 | M7 | M7 | M7 | U7 | U7 | U7 | V7 | V7 | V7 | U10 | U10 | U10
IOB18B | I/O | 5 | DQ2 |  | Comp_of_IOB18A | True | W9 | W9 | W9 | Y7 | Y7 | Y7 | N7 | N7 | N7 | N7 | N7 | N7 | T9 | T9 | T9 | U8 | U8 | U8 | T10 | T10 | T10
IOB20A | I/O | 5 | DQ2 |  | True_of_IOB20B | True | T10 | T10 | T10 | V9 | V9 | V9 | M6 | M6 | M6 | M6 | M6 | M6 | W8 | W8 | W8 | R9 | R9 | R9 | V10 | V10 | V10
IOB20B | I/O | 5 | DQ2 |  | Comp_of_IOB20A | True | U10 | U10 | U10 | T9 | T9 | T9 | L8 | L8 | L8 | L8 | L8 | L8 | Y8 | Y8 | Y8 | P9 | P9 | P9 | Y11 | Y11 | Y11
IOB22A | I/O | 5 | DQ2 |  | True_of_IOB22B | True | V10 | V10 | V10 | P10 | P10 | P10 | P8 | P8 | P8 | P8 | P8 | P8 | [6 empty] | U9 | U9 | U9
IOB22B | I/O | 5 | DQ2 |  | Comp_of_IOB22A | True | W10 | W10 | W10 | R10 | R10 | R10 | T8 | T8 | T8 | T8 | T8 | T8 | [6 empty] | T9 | T9 | T9
IOB24A | I/O | 5 | DQ2 |  | True_of_IOB24B | True | T11 | T11 | T11 | Y10 | Y10 | Y10 | N8 | N8 | N8 | N8 | N8 | N8 | [6 empty] | AA10 | AA10 | AA10
IOB24B | I/O | 5 | DQ2 |  | Comp_of_IOB24A | True | U11 | U11 | U11 | W10 | W10 | W10 | L9 | L9 | L9 | L9 | L9 | L9 | [6 empty] | AB10 | AB10 | AB10
IOB26A | I/O | 5 | DQ2 |  | True_of_IOB26B | True | V11 | V11 | V11 | U11 | U11 | U11 | M8 | M8 | M8 | M8 | M8 | M8 | W10 | W10 | W10 | N9 | N9 | N9 | V11 | V11 | V11
IOB26B | I/O | 5 | DQ2 |  | Comp_of_IOB26A | True | Y11 | Y11 | Y11 | T10 | T10 | T10 | N9 | N9 | N9 | N9 | N9 | N9 | Y10 | Y10 | Y10 | N10 | N10 | N10 | W11 | W11 | W11
IOB2A | I/O | 5 | DQ1 |  | True_of_IOB2B | True | AA2 | AA2 | AA2 | W1 | W1 | W1 | P4 | P4 | P4 | P4 | P4 | P4 | W4 | W4 | W4 | V2 | V2 | V2 | Y3 | Y3 | Y3
IOB2B | I/O | 5 | DQ1 |  | Comp_of_IOB2A | True | AB2 | AB2 | AB2 | Y1 | Y1 | Y1 | T4 | T4 | T4 | T4 | T4 | T4 | Y4 | Y4 | Y4 | U3 | U3 | U3 | AA3 | AA3 | AA3
IOB4A | I/O | 5 | DQ1 |  | True_of_IOB4B | True | AA3 | AA3 | AA3 | W2 | W2 | W2 | T2 | T2 | T2 | T2 | T2 | T2 | V5 | V5 | V5 | T3 | T3 | T3 | W5 | W5 | W5
IOB4B | I/O | 5 | DQ1 |  | Comp_of_IOB4A | True | AB3 | AB3 | AB3 | Y2 | Y2 | Y2 | R3 | R3 | R3 | R3 | R3 | R3 | W5 | W5 | W5 | U4 | U4 | U4 | Y4 | Y4 | Y4
IOB6A | I/O | 5 | DQ1 |  | True_of_IOB6B | True | U7 | U7 | U7 | V6 | V6 | V6 | R5 | R5 | R5 | R5 | R5 | R5 | [6 empty] | AB2 | AB2 | AB2
IOB6B | I/O | 5 | DQ1 |  | Comp_of_IOB6A | True | T8 | T8 | T8 | U6 | U6 | U6 | P5 | P5 | P5 | P5 | P5 | P5 | [6 empty] | AB3 | AB3 | AB3
IOB8A | I/O | 5 | DQ1 |  | True_of_IOB8B | True | AA5 | AA5 | AA5 | W4 | W4 | W4 | T3 | T3 | T3 | T3 | T3 | T3 | Y5 | Y5 | Y5 | R5 | R5 | R5 | U8 | U8 | U8
IOB8B | I/O | 5 | DQ1 |  | Comp_of_IOB8A | True | AB5 | AB5 | AB5 | Y4 | Y4 | Y4 | R4 | R4 | R4 | R4 | R4 | R4 | V6 | V6 | V6 | T4 | T4 | T4 | V7 | V7 | V7
BANK4 True LVDS Pair
IOB30A/GCLKT_4 | I/O | 4 | DQ3 | GCLKT_4 | True_of_IOB30B | True | AB12 | AB12 | AB12 | Y12 | Y12 | Y12 | T9 | T9 | T9 | T9 | T9 | T9 | Y12 | Y12 | Y12 | V10 | V10 | V10 | Y13 | Y13 | Y13
IOB30B/GCLKC_4 | I/O | 4 | DQ3 | GCLKC_4 | Comp_of_IOB30A | True | AA12 | AA12 | AA12 | W12 | W12 | W12 | P9 | P9 | P9 | P9 | P9 | P9 | W12 | W12 | W12 | U11 | U11 | U11 | AA14 | AA14 | AA14
IOB32A | I/O | 4 | DQ3 |  | True_of_IOB32B | True | V13 | V13 | V13 | P11 | P11 | P11 | R9 | R9 | R9 | R9 | R9 | R9 | U10 | U10 | U10 |  |  |  | Y14 | Y14 | Y14
IOB32B | I/O | 4 | DQ3 |  | Comp_of_IOB32A | True | U13 | U13 | U13 | R11 | R11 | R11 | T10 | T10 | T10 | T10 | T10 | T10 | U11 | U11 | U11 |  |  |  | AB15 | AB15 | AB15
IOB34A | I/O | 4 | DQ3 |  | True_of_IOB34B | True | Y13 | Y13 | Y13 | V12 | V12 | V12 | M9 | M9 | M9 | M9 | M9 | M9 |  |  |  | V11 | V11 | V11 | AA15 | AA15 | AA15
IOB34B | I/O | 4 | DQ3 |  | Comp_of_IOB34A | True | W13 | W13 | W13 | V13 | V13 | V13 | L10 | L10 | L10 | L10 | L10 | L10 |  |  |  | V12 | V12 | V12 | Y15 | Y15 | Y15
IOB36A | I/O | 4 | DQ3 |  | True_of_IOB36B | True | T13 | T13 | T13 | Y14 | Y14 | Y14 | P10 | P10 | P10 | P10 | P10 | P10 | T12 | T12 | T12 |  |  |  | Y12 | Y12 | Y12
IOB36B | I/O | 4 | DQ3 |  | Comp_of_IOB36A | True | T14 | T14 | T14 | W14 | W14 | W14 | R10 | R10 | R10 | R10 | R10 | R10 | U13 | U13 | U13 |  |  |  | V13 | V13 | V13
IOB38A | I/O | 4 | DQ3 |  | True_of_IOB38B | True | Y14 | Y14 | Y14 | Y15 | Y15 | Y15 | N10 | N10 | N10 | N10 | N10 | N10 | W13 | W13 | W13 | P11 | P11 | P11 | T13 | T13 | T13
IOB38B | I/O | 4 | DQ3 |  | Comp_of_IOB38A | True | W14 | W14 | W14 | W15 | W15 | W15 | M11 | M11 | M11 | M11 | M11 | M11 | Y14 | Y14 | Y14 | T12 | T12 | T12 | U13 | U13 | U13
IOB40A | I/O | 4 | DQ3 |  | True_of_IOB40B | True | Y15 | Y15 | Y15 | Y16 | Y16 | Y16 | T11 | T11 | T11 | T11 | T11 | T11 | W14 | W14 | W14 |  |  |  | W14 | W14 | W14
IOB40B | I/O | 4 | DQ3 |  | Comp_of_IOB40A | True | W15 | W15 | W15 | W16 | W16 | W16 | P11 | P11 | P11 | P11 | P11 | P11 | V14 | V14 | V14 |  |  |  | V14 | V14 | V14
IOB42A | I/O | 4 | DQ3 |  | True_of_IOB42B | True | V15 | V15 | V15 | Y17 | Y17 | Y17 | M10 | M10 | M10 | M10 | M10 | M10 | U14 | U14 | U14 | U14 | U14 | U14 | Y17 | Y17 | Y17
IOB42B | I/O | 4 | DQ3 |  | Comp_of_IOB42A | True | U15 | U15 | U15 | W17 | W17 | W17 | N11 | N11 | N11 | N11 | N11 | N11 | V15 | V15 | V15 | V15 | V15 | V15 | AB18 | AB18 | AB18
IOB44A | I/O | 4 | DQ3 |  | True_of_IOB44B | True | Y17 | Y17 | Y17 | P13 | P13 | P13 | R13 | R13 | R13 | R13 | R13 | R13 | U15 | U15 | U15 |  |  |  | Y18 | Y18 | Y18
IOB44B | I/O | 4 | DQ3 |  | Comp_of_IOB44A | True | V16 | V16 | V16 | R13 | R13 | R13 | T14 | T14 | T14 | T14 | T14 | T14 | T14 | T14 | T14 |  |  |  | AA19 | AA19 | AA19
IOB48A | I/O | 4 | DQS4 |  | True_of_IOB48B | True | AB18 | AB18 | AB18 | V14 | V14 | V14 | R11 | R11 | R11 | R11 | R11 | R11 | Y16 | Y16 | Y16 | P12 | P12 | P12 | AB20 | AB20 | AB20
IOB48B | I/O | 4 | DQS4 |  | Comp_of_IOB48A | True | AA18 | AA18 | AA18 | U14 | U14 | U14 | T12 | T12 | T12 | T12 | T12 | T12 | W16 | W16 | W16 | R14 | R14 | R14 | AB21 | AB21 | AB21
IOB50A/SCLK | I/O | 4 | DQ4 | SCLK | True_of_IOB50B | True | T9 | T9 | T9 | W6 | W6 | W6 | P6 | P6 | P6 | P6 | P6 | P6 | V7 | V7 | V7 | T6 | T6 | T6 | AB6 | AB6 | AB6
IOB50B/D1/SO | I/O | 4 | DQ4 | D1/SO | Comp_of_IOB50A | True | U9 | U9 | U9 | Y6 | Y6 | Y6 | T6 | T6 | T6 | T6 | T6 | T6 | W7 | W7 | W7 | U6 | U6 | U6 | Y7 | Y7 | Y7
IOB52A/FASTRD_N/D3 | I/O | 4 | DQ4 | FASTRD_N/D3 | True_of_IOB52B | True | AB20 | AB20 | AB20 | Y19 | Y19 | Y19 | P12 | P12 | P12 | P12 | P12 | P12 | [6 empty] | Y19 | Y19 | Y19
IOB52B/QSSPI_WPN | I/O | 4 | DQ4 | QSSPI_WPN | Comp_of_IOB52A | True | AA20 | AA20 | AA20 | W19 | W19 | W19 | T13 | T13 | T13 | T13 | T13 | T13 | [6 empty] | W18 | W18 | W18
IOB54A/SSPI_CS_N/D0 | I/O | 4 | DQ4 | SSPI_CS_N/D0 | True_of_IOB54B | True | AB21 | AB21 | AB21 | Y20 | Y20 | Y20 | R12 | R12 | R12 | R12 | R12 | R12 | W17 | W17 | W17 | U16 | U16 | U16 | AA20 | AA20 | AA20
IOB54B/SI/D2 | I/O | 4 | DQ4 | SI/D2 | Comp_of_IOB54A | True | AA21 | AA21 | AA21 | W20 | W20 | W20 | P13 | P13 | P13 | P13 | P13 | P13 | V17 | V17 | V17 | V17 | V17 | V17 | W19 | W19 | W19
BANK3 True LVDS Pair
IOR28A/GCLKT_3 | I/O | 3 | none | GCLKT_3 | True_of_IOR28B | True | M22 | M22 | M22 | K19 | K19 | K19 | H14 | H14 | H14 | H14 | H14 | H14 | J19 | J19 | J19 | H18 | H18 | H18 | N22 | N22 | N22
IOR28B/GCLKC_3 | I/O | 3 | none | GCLKC_3 | Comp_of_IOR28A | True | M21 | M21 | M21 | K20 | K20 | K20 | H16 | H16 | H16 | H16 | H16 | H16 | J20 | J20 | J20 | K15 | K15 | K15 | N21 | N21 | N21
IOR30A | I/O | 3 | none |  | True_of_IOR30B | True | M16 | M16 | M16 | L19 | L19 | L19 | J15 | J15 | J15 | J15 | J15 | J15 | L20 | L20 | L20 | K12 | K12 | K12 | M16 | M16 | M16
IOR30B | I/O | 3 | none |  | Comp_of_IOR30A | True | N16 | N16 | N16 | L20 | L20 | L20 | K16 | K16 | K16 | K16 | K16 | K16 | L19 | L19 | L19 | K13 | K13 | K13 | M17 | M17 | M17
IOR32A | I/O | 3 | none |  | True_of_IOR32B | True | N22 | N22 | N22 | M20 | M20 | M20 | K14 | K14 | K14 | K14 | K14 | K14 | K18 | K18 | K18 | K18 | K18 | K18 | M19 | M19 | M19
IOR32B | I/O | 3 | none |  | Comp_of_IOR32A | True | P21 | P21 | P21 | M19 | M19 | M19 | K15 | K15 | K15 | K15 | K15 | K15 | K19 | K19 | K19 | L16 | L16 | L16 | M18 | M18 | M18
IOR34A | I/O | 3 | none |  | True_of_IOR34B | True | R22 | R22 | R22 | M17 | M17 | M17 | J11 | J11 | J11 | J11 | J11 | J11 | N20 | N20 | N20 |  |  |  | V20 | V20 | V20
IOR34B | I/O | 3 | none |  | Comp_of_IOR34A | True | R21 | R21 | R21 | N20 | N20 | N20 | L12 | L12 | L12 | L12 | L12 | L12 | N19 | N19 | N19 |  |  |  | W21 | W21 | W21
IOR36A | I/O | 3 | none |  | True_of_IOR36B | True | T22 | T22 | T22 | M16 | M16 | M16 | L16 | L16 | L16 | L16 | L16 | L16 | M16 | M16 | M16 | L18 | L18 | L18 | T22 | T22 | T22
IOR36B | I/O | 3 | none |  | Comp_of_IOR36A | True | T21 | T21 | T21 | N19 | N19 | N19 | L14 | L14 | L14 | L14 | L14 | L14 | P17 | P17 | P17 | M18 | M18 | M18 | T21 | T21 | T21
IOR38A | I/O | 3 | none |  | True_of_IOR38B | True | P17 | P17 | P17 | N18 | N18 | N18 | K13 | K13 | K13 | K13 | K13 | K13 | P19 | P19 | P19 | L14 | L14 | L14 | T20 | T20 | T20
IOR38B | I/O | 3 | none |  | Comp_of_IOR38A | True | P16 | P16 | P16 | N17 | N17 | N17 | K12 | K12 | K12 | K12 | K12 | K12 | P18 | P18 | P18 | N17 | N17 | N17 | U22 | U22 | U22
IOR40A | I/O | 3 | none |  | True_of_IOR40B | True | V22 | V22 | V22 | P18 | P18 | P18 | L15 | L15 | L15 | L15 | L15 | L15 | R20 | R20 | R20 | K14 | K14 | K14 | P16 | P16 | P16
IOR40B | I/O | 3 | none |  | Comp_of_IOR40A | True | W22 | W22 | W22 | R20 | R20 | R20 | M16 | M16 | M16 | M16 | M16 | M16 | R19 | R19 | R19 | J18 | J18 | J18 | P17 | P17 | P17
IOR42A | I/O | 3 | none |  | True_of_IOR42B | True | R18 | R18 | R18 | N16 | N16 | N16 | K11 | K11 | K11 | K11 | K11 | K11 | R18 | R18 | R18 | M14 | M14 | M14 | R19 | R19 | R19
IOR42B | I/O | 3 | none |  | Comp_of_IOR42A | True | R17 | R17 | R17 | R19 | R19 | R19 | L13 | L13 | L13 | L13 | L13 | L13 | T20 | T20 | T20 | N16 | N16 | N16 | R18 | R18 | R18
IOR44A | I/O | 3 | none |  | True_of_IOR44B | True | T19 | T19 | T19 | U20 | U20 | U20 | M14 | M14 | M14 | M14 | M14 | M14 | U17 | U17 | U17 |  |  |  | T19 | T19 | T19
IOR44B | I/O | 3 | none |  | Comp_of_IOR44A | True | T18 | T18 | T18 | P17 | P17 | P17 | M15 | M15 | M15 | M15 | M15 | M15 | T17 | T17 | T17 |  |  |  | U19 | U19 | U19
IOR46A | I/O | 3 | none |  | True_of_IOR46B | True | Y22 | Y22 | Y22 | V20 | V20 | V20 | N15 | N15 | N15 | N15 | N15 | N15 | W20 | W20 | W20 | P16 | P16 | P16 | Y22 | Y22 | Y22
IOR46B | I/O | 3 | none |  | Comp_of_IOR46A | True | W21 | W21 | W21 | P16 | P16 | P16 | P16 | P16 | P16 | P16 | P16 | P16 | V19 | V19 | V19 | T18 | T18 | T18 | AA22 | AA22 | AA22
IOR48A | I/O | 3 | none |  | True_of_IOR48B | True | AA22 | AA22 | AA22 | R17 | R17 | R17 | N16 | N16 | N16 | N16 | N16 | N16 | N18 | N18 | N18 |  |  |  | W20 | W20 | W20
IOR48B | I/O | 3 | none |  | Comp_of_IOR48A | True | Y21 | Y21 | Y21 | U18 | U18 | U18 | N14 | N14 | N14 | N14 | N14 | N14 | P20 | P20 | P20 |  |  |  | V19 | V19 | V19
IOR50A | I/O | 3 | none |  | True_of_IOR50B | True | V18 | V18 | V18 | V19 | V19 | V19 | P15 | P15 | P15 | P15 | P15 | P15 | V20 | V20 | V20 | R16 | R16 | R16 | Y21 | Y21 | Y21
IOR50B | I/O | 3 | none |  | Comp_of_IOR50A | True | W20 | W20 | W20 | T17 | T17 | T17 | R16 | R16 | R16 | R16 | R16 | R16 | U18 | U18 | U18 | T17 | T17 | T17 | Y20 | Y20 | Y20
BANK2 True LVDS Pair
IOR11A | I/O | 2 | none |  | True_of_IOR11B | True | G21 | G21 | G21 | G16 | G16 | G16 | E16 | E16 | E16 | E16 | E16 | E16 | F17 | F17 | F17 |  |  |  | F19 | F19 | F19
IOR11B | I/O | 2 | none |  | Comp_of_IOR11A | True | G20 | G20 | G20 | F18 | F18 | F18 | F15 | F15 | F15 | F15 | F15 | F15 | G16 | G16 | G16 |  |  |  | G19 | G19 | G19
IOR13A | I/O | 2 | none |  | True_of_IOR13B | True | H22 | H22 | H22 | F19 | F19 | F19 | F13 | F13 | F13 | F13 | F13 | F13 | G17 | G17 | G17 | G16 | G16 | G16 | J17 | J17 | J17
IOR13B | I/O | 2 | none |  | Comp_of_IOR13A | True | H21 | H21 | H21 | F20 | F20 | F20 | G12 | G12 | G12 | G12 | G12 | G12 | H16 | H16 | H16 | H15 | H15 | H15 | J16 | J16 | J16
IOR15A | I/O | 2 | none |  | True_of_IOR15B | True | H19 | H19 | H19 | J14 | J14 | J14 | F14 | F14 | F14 | F14 | F14 | F14 |  |  |  | E18 | E18 | E18 | J20 | J20 | J20
IOR15B | I/O | 2 | none |  | Comp_of_IOR15A | True | H18 | H18 | H18 | J15 | J15 | J15 | F16 | F16 | F16 | F16 | F16 | F16 |  |  |  | G17 | G17 | G17 | G20 | G20 | G20
IOR17A | I/O | 2 | none |  | True_of_IOR17B | True | J18 | J18 | J18 | H18 | H18 | H18 | F12 | F12 | F12 | F12 | F12 | F12 | H17 | H17 | H17 | H16 | H16 | H16 | J18 | J18 | J18
IOR17B | I/O | 2 | none |  | Comp_of_IOR17A | True | J19 | J19 | J19 | H19 | H19 | H19 | G13 | G13 | G13 | G13 | G13 | G13 | J16 | J16 | J16 | F18 | F18 | F18 | J19 | J19 | J19
IOR19A | I/O | 2 | none |  | True_of_IOR19B | True | J21 | J21 | J21 | J17 | J17 | J17 | G15 | G15 | G15 | G15 | G15 | G15 | [6 empty] | H20 | H20 | H20
IOR19B | I/O | 2 | none |  | Comp_of_IOR19A | True | J22 | J22 | J22 | H20 | H20 | H20 | G14 | G14 | G14 | G14 | G14 | G14 | [6 empty] | H21 | H21 | H21
IOR21A | I/O | 2 | none |  | True_of_IOR21B | True | K19 | K19 | K19 | K14 | K14 | K14 | G11 | G11 | G11 | G11 | G11 | G11 | H20 | H20 | H20 | J16 | J16 | J16 | H22 | H22 | H22
IOR21B | I/O | 2 | none |  | Comp_of_IOR21A | True | K18 | K18 | K18 | K15 | K15 | K15 | H12 | H12 | H12 | H12 | H12 | H12 | J18 | J18 | J18 | J17 | J17 | J17 | F22 | F22 | F22
IOR23A | I/O | 2 | none |  | True_of_IOR23B | True | L17 | L17 | L17 | J19 | J19 | J19 | G16 | G16 | G16 | G16 | G16 | G16 | [6 empty] | L17 | L17 | L17
IOR23B | I/O | 2 | none |  | Comp_of_IOR23A | True | L16 | L16 | L16 | J20 | J20 | J20 | H15 | H15 | H15 | H15 | H15 | H15 | [6 empty] | L16 | L16 | L16
IOR25A | I/O | 2 | none |  | True_of_IOR25B | True | K22 | K22 | K22 | K17 | K17 | K17 | H13 | H13 | H13 | H13 | H13 | H13 | K17 | K17 | K17 |  |  |  | L21 | L21 | L21
IOR25B | I/O | 2 | none |  | Comp_of_IOR25A | True | L21 | L21 | L21 | K18 | K18 | K18 | J12 | J12 | J12 | J12 | J12 | J12 | L17 | L17 | L17 |  |  |  | L22 | L22 | L22
IOR2A/RPLL1_T_fb | I/O | 2 | DQ5 | RPLL1_T_fb | True_of_IOR2B | True | C21 | C21 | C21 | D17 | D17 | D17 | D14 | D14 | D14 | D14 | D14 | D14 | D18 | D18 | D18 | B18 | B18 | B18 | D19 | D19 | D19
IOR2B/RPLL1_C_fb | I/O | 2 | DQ5 | RPLL1_C_fb | Comp_of_IOR2A | True | C22 | C22 | C22 | C18 | C18 | C18 | E15 | E15 | E15 | E15 | E15 | E15 | D19 | D19 | D19 | C17 | C17 | C17 | C21 | C21 | C21
IOR4A/RPLL1_T_in | I/O | 2 | DQ5 | RPLL1_T_in | True_of_IOR4B | True | D22 | D22 | D22 | C19 | C19 | C19 | D16 | D16 | D16 | D16 | D16 | D16 | D20 | D20 | D20 | E15 | E15 | E15 | E19 | E19 | E19
IOR4B/RPLL1_C_in | I/O | 2 | DQ5 | RPLL1_C_in | Comp_of_IOR4A | True | D21 | D21 | D21 | E17 | E17 | E17 | E14 | E14 | E14 | E14 | E14 | E14 | E18 | E18 | E18 | C18 | C18 | C18 | D20 | D20 | D20
IOR6A | I/O | 2 | DQS5 |  | True_of_IOR6B | True | E22 | E22 | E22 | B20 | B20 | B20 | C15 | C15 | C15 | C15 | C15 | C15 | [6 empty] | B22 | B22 | B22
IOR6B | I/O | 2 | DQS5 |  | Comp_of_IOR6A | True | E21 | E21 | E21 | C20 | C20 | C20 | B16 | B16 | B16 | B16 | B16 | B16 | [6 empty] | C22 | C22 | C22
IOR8A | I/O | 2 | DQ5 |  | True_of_IOR8B | True | F22 | F22 | F22 | D19 | D19 | D19 | C16 | C16 | C16 | C16 | C16 | C16 | E17 | E17 | E17 | E16 | E16 | E16 | H18 | H18 | H18
IOR8B | I/O | 2 | DQ5 |  | Comp_of_IOR8A | True | G22 | G22 | G22 | F17 | F17 | F17 | D15 | D15 | D15 | D15 | D15 | D15 | F16 | F16 | F16 | H13 | H13 | H13 | H19 | H19 | H19
BANK1 True LVDS Pair
IOT30A | I/O | 1 | DQ7 |  | True_of_IOT30B | True | D12 | D12 | D12 | A12 | A12 | A12 | [6 empty] | A11 | A11 | A11 | C10 | C10 | C10 | D12 | D12 | D12
IOT30B | I/O | 1 | DQ7 |  | Comp_of_IOT30A | True | E12 | E12 | E12 | B12 | B12 | B12 | [6 empty] | B11 | B11 | B11 | B11 | B11 | B11 | E12 | E12 | E12
IOT32A | I/O | 1 | DQ7 |  | True_of_IOT32B | True | G12 | G12 | G12 | A13 | A13 | A13 | [6 empty] | B12 | B12 | B12 | B12 | B12 | B12 | A12 | A12 | A12
IOT32B | I/O | 1 | DQ7 |  | Comp_of_IOT32A | True | F12 | F12 | F12 | B13 | B13 | B13 | [6 empty] | C12 | C12 | C12 | C11 | C11 | C11 | B12 | B12 | B12
IOT34A | I/O | 1 | DQ7 |  | True_of_IOT34B | True | A13 | A13 | A13 | G11 | G11 | G11 | F8 | F8 | F8 | F8 | F8 | F8 | D12 | D12 | D12 | A11 | A11 | A11 | C13 | C13 | C13
IOT34B | I/O | 1 | DQ7 |  | Comp_of_IOT34A | True | B13 | B13 | B13 | F11 | F11 | F11 | D9 | D9 | D9 | D9 | D9 | D9 | D13 | D13 | D13 | A12 | A12 | A12 | B14 | B14 | B14
IOT36A | I/O | 1 | DQ7 |  | True_of_IOT36B | True | A14 | A14 | A14 | D12 | D12 | D12 | B9 | B9 | B9 | B9 | B9 | B9 | E12 | E12 | E12 | F9 | F9 | F9 | F11 | F11 | F11
IOT36B | I/O | 1 | DQ7 |  | Comp_of_IOT36A | True | B14 | B14 | B14 | C12 | C12 | C12 | A10 | A10 | A10 | A10 | A10 | A10 | D14 | D14 | D14 | F10 | F10 | F10 | G11 | G11 | G11
IOT38A | I/O | 1 | DQ7 |  | True_of_IOT38B | True | G14 | G14 | G14 | A14 | A14 | A14 | F9 | F9 | F9 | F9 | F9 | F9 | B14 | B14 | B14 | C12 | C12 | C12 | B15 | B15 | B15
IOT38B | I/O | 1 | DQ7 |  | Comp_of_IOT38A | True | F14 | F14 | F14 | B14 | B14 | B14 | E11 | E11 | E11 | E11 | E11 | E11 | C14 | C14 | C14 | B13 | B13 | B13 | C15 | C15 | C15
IOT40A | I/O | 1 | DQ7 |  | True_of_IOT40B | True | A15 | A15 | A15 | A15 | A15 | A15 | D10 | D10 | D10 | D10 | D10 | D10 | A13 | A13 | A13 | A13 | A13 | A13 | G13 | G13 | G13
IOT40B | I/O | 1 | DQ7 |  | Comp_of_IOT40A | True | B15 | B15 | B15 | B15 | B15 | B15 | E10 | E10 | E10 | E10 | E10 | E10 | B13 | B13 | B13 | A14 | A14 | A14 | F13 | F13 | F13
IOT42A | I/O | 1 | DQ7 |  | True_of_IOT42B | True | A16 | A16 | A16 | A16 | A16 | A16 | A11 | A11 | A11 | A11 | A11 | A11 | E14 | E14 | E14 | B14 | B14 | B14 | C16 | C16 | C16
IOT42B | I/O | 1 | DQ7 |  | Comp_of_IOT42A | True | B17 | B17 | B17 | B16 | B16 | B16 | C11 | C11 | C11 | C11 | C11 | C11 | E15 | E15 | E15 | B15 | B15 | B15 | A17 | A17 | A17
IOT44A | I/O | 1 | DQ7 |  | True_of_IOT44B | True | A17 | A17 | A17 | A17 | A17 | A17 | F10 | F10 | F10 | F10 | F10 | F10 | A15 | A15 | A15 | F11 | F11 | F11 | D15 | D15 | D15
IOT44B | I/O | 1 | DQ7 |  | Comp_of_IOT44A | True | B18 | B18 | B18 | B17 | B17 | B17 | D11 | D11 | D11 | D11 | D11 | D11 | B15 | B15 | B15 | C13 | C13 | C13 | E15 | E15 | E15
IOT48A | I/O | 1 | DQS6 |  | True_of_IOT48B | True | A18 | A18 | A18 | C15 | C15 | C15 | B11 | B11 | B11 | B11 | B11 | B11 | D17 | D17 | D17 | C14 | C14 | C14 | C18 | C18 | C18
IOT48B | I/O | 1 | DQS6 |  | Comp_of_IOT48A | True | B19 | B19 | B19 | C16 | C16 | C16 | A12 | A12 | A12 | A12 | A12 | A12 | D16 | D16 | D16 | C15 | C15 | C15 | B19 | B19 | B19
IOT50A | I/O | 1 | DQ6 |  | True_of_IOT50B | True | A19 | A19 | A19 | A18 | A18 | A18 | B13 | B13 | B13 | B13 | B13 | B13 | A19 | A19 | A19 | A15 | A15 | A15 | E16 | E16 | E16
IOT50B | I/O | 1 | DQ6 |  | Comp_of_IOT50A | True | B20 | B20 | B20 | B18 | B18 | B18 | A14 | A14 | A14 | A14 | A14 | A14 | B18 | B18 | B18 | A16 | A16 | A16 | F15 | F15 | F15
IOT52A | I/O | 1 | DQ6 |  | True_of_IOT52B | True | A20 | A20 | A20 | E15 | E15 | E15 | C12 | C12 | C12 | C12 | C12 | C12 | B16 | B16 | B16 | B16 | B16 | B16 | C19 | C19 | C19
IOT52B | I/O | 1 | DQ6 |  | Comp_of_IOT52A | True | B21 | B21 | B21 | D16 | D16 | D16 | B12 | B12 | B12 | B12 | B12 | B12 | C16 | C16 | C16 | A17 | A17 | A17 | D18 | D18 | D18
IOT54A | I/O | 1 | DQ6 |  | True_of_IOT54B | True | A21 | A21 | A21 | B19 | B19 | B19 | B14 | B14 | B14 | B14 | B14 | B14 | A18 | A18 | A18 | D14 | D14 | D14 | E17 | E17 | E17
IOT54B | I/O | 1 | DQ6 |  | Comp_of_IOT54A | True | B22 | B22 | B22 | A20 | A20 | A20 | A15 | A15 | A15 | A15 | A15 | A15 | C17 | C17 | C17 | D15 | D15 | D15 | F17 | F17 | F17
BANK0 True LVDS Pair
IOT12A | I/O | 0 | DQ8 |  | True_of_IOT12B | True | B5 | B5 | B5 | B4 | B4 | B4 | A3 | A3 | A3 | A3 | A3 | A3 | C6 | C6 | C6 | A4 | A4 | A4 | A5 | A5 | A5
IOT12B | I/O | 0 | DQ8 |  | Comp_of_IOT12A | True | A6 | A6 | A6 | A4 | A4 | A4 | B4 | B4 | B4 | B4 | B4 | B4 | D7 | D7 | D7 | A5 | A5 | A5 | C6 | C6 | C6
IOT14A | I/O | 0 | DQ8 |  | True_of_IOT14B | True | B6 | B6 | B6 | B5 | B5 | B5 | D6 | D6 | D6 | D6 | D6 | D6 | A7 | A7 | A7 | B6 | B6 | B6 | E9 | E9 | E9
IOT14B | I/O | 0 | DQ8 |  | Comp_of_IOT14A | True | A7 | A7 | A7 | A5 | A5 | A5 | E7 | E7 | E7 | E7 | E7 | E7 | B8 | B8 | B8 | A6 | A6 | A6 | D9 | D9 | D9
IOT16A | I/O | 0 | DQ8 |  | True_of_IOT16B | True | C8 | C8 | C8 | B6 | B6 | B6 | [6 empty] | D8 | D8 | D8 | D8 | D8 | D8 | B7 | B7 | B7
IOT16B | I/O | 0 | DQ8 |  | Comp_of_IOT16A | True | D8 | D8 | D8 | A6 | A6 | A6 | [6 empty] | E9 | E9 | E9 | E7 | E7 | E7 | A7 | A7 | A7
IOT18A | I/O | 0 | DQ8 |  | True_of_IOT18B | True | B8 | B8 | B8 | B7 | B7 | B7 | B7 | B7 | B7 | B7 | B7 | B7 | B6 | B6 | B6 | A7 | A7 | A7 | E8 | E8 | E8
IOT18B | I/O | 0 | DQ8 |  | Comp_of_IOT18A | True | A8 | A8 | A8 | A7 | A7 | A7 | C7 | C7 | C7 | C7 | C7 | C7 | A6 | A6 | A6 | B7 | B7 | B7 | D8 | D8 | D8
IOT20A | I/O | 0 | DQ8 |  | True_of_IOT20B | True | B9 | B9 | B9 | B8 | B8 | B8 | E6 | E6 | E6 | E6 | E6 | E6 | D9 | D9 | D9 | B8 | B8 | B8 | E10 | E10 | E10
IOT20B | I/O | 0 | DQ8 |  | Comp_of_IOT20A | True | A9 | A9 | A9 | A8 | A8 | A8 | D7 | D7 | D7 | D7 | D7 | D7 | E10 | E10 | E10 | A8 | A8 | A8 | C11 | C11 | C11
IOT22A | I/O | 0 | DQ8 |  | True_of_IOT22B | True | F10 | F10 | F10 | B9 | B9 | B9 | F7 | F7 | F7 | F7 | F7 | F7 | [6 empty] | E11 | E11 | E11
IOT22B | I/O | 0 | DQ8 |  | Comp_of_IOT22A | True | E10 | E10 | E10 | A9 | A9 | A9 | E8 | E8 | E8 | E8 | E8 | E8 | [6 empty] | D11 | D11 | D11
IOT24A/GCLKT_0 | I/O | 0 | DQ8 | GCLKT_0 | True_of_IOT24B | True | B10 | B10 | B10 | B10 | B10 | B10 | C8 | C8 | C8 | C8 | C8 | C8 | B9 | B9 | B9 | A9 | A9 | A9 | B9 | B9 | B9
IOT24B/GCLKC_0 | I/O | 0 | DQ8 | GCLKC_0 | Comp_of_IOT24A | True | A10 | A10 | A10 | A10 | A10 | A10 | A8 | A8 | A8 | A8 | A8 | A8 | A9 | A9 | A9 | B9 | B9 | B9 | C10 | C10 | C10
IOT26A | I/O | 0 | DQ8 |  | True_of_IOT26B | True | B11 | B11 | B11 | B11 | B11 | B11 | D8 | D8 | D8 | D8 | D8 | D8 | C10 | C10 | C10 | A10 | A10 | A10 | B11 | B11 | B11
IOT26B | I/O | 0 | DQ8 |  | Comp_of_IOT26A | True | A11 | A11 | A11 | A11 | A11 | A11 | E9 | E9 | E9 | E9 | E9 | E9 | B10 | B10 | B10 | B10 | B10 | B10 | A11 | A11 | A11
IOT2A | I/O | 0 | DQ9 |  | True_of_IOT2B | True | B1 | B1 | B1 | B1 | B1 | B1 | C4 | C4 | C4 | C4 | C4 | C4 | C4 | C4 | C4 | A2 | A2 | A2 | D4 | D4 | D4
IOT2B | I/O | 0 | DQ9 |  | Comp_of_IOT2A | True | A2 | A2 | A2 | A1 | A1 | A1 | B5 | B5 | B5 | B5 | B5 | B5 | B4 | B4 | B4 | B3 | B3 | B3 | B3 | B3 | B3
IOT4A | I/O | 0 | DQ9 |  | True_of_IOT4B | True | B2 | B2 | B2 | G7 | G7 | G7 | B3 | B3 | B3 | B3 | B3 | B3 | A4 | A4 | A4 | C3 | C3 | C3 | D5 | D5 | D5
IOT4B | I/O | 0 | DQ9 |  | Comp_of_IOT4A | True | A3 | A3 | A3 | F7 | F7 | F7 | A2 | A2 | A2 | A2 | A2 | A2 | C5 | C5 | C5 | C4 | C4 | C4 | C4 | C4 | C4
IOT6A | I/O | 0 | DQ9 |  | True_of_IOT6B | True | B3 | B3 | B3 | B2 | B2 | B2 | A4 | A4 | A4 | A4 | A4 | A4 | B5 | B5 | B5 | D5 | D5 | D5 | A2 | A2 | A2
IOT6B | I/O | 0 | DQ9 |  | Comp_of_IOT6A | True | A4 | A4 | A4 | A2 | A2 | A2 | C5 | C5 | C5 | C5 | C5 | C5 | A5 | A5 | A5 | B5 | B5 | B5 | A3 | A3 | A3
IOT8A | I/O | 0 | DQ9 |  | True_of_IOT8B | True | B4 | B4 | B4 | B3 | B3 | B3 | A5 | A5 | A5 | A5 | A5 | A5 | E7 | E7 | E7 | A3 | A3 | A3 | D6 | D6 | D6
IOT8B | I/O | 0 | DQ9 |  | Comp_of_IOT8A | True | A5 | A5 | A5 | A3 | A3 | A3 | B6 | B6 | B6 | B6 | B6 | B6 | D6 | D6 | D6 | B4 | B4 | B4 | D7 | D7 | D7

## Power
注！ [1] 使用True LVDS的Bank VCCIO建议设置为2.5V。 [2] VCCX不能小于最大的VCCIO。
GW2AN-18X器件UV版UG484/UG400/UG256/PG256/UG332/UG324/PG484封装电源供电要求
名称 | 描述 | 最小值 | 最大值
VCC/VCCX | 核电压和辅助电压内部短接在一起 | 2.7V | 3.6V
VCCIO0、VCCIO1、VCCIO2、VCCIO3、VCCIO4、VCCIO6、VCCIO7、VCCIO8、VCCIO9 | I/O Bank电压 | 1.14V | 3.6V
VCCIO5 | I/O Bank5电压，当VCCIO5的电压小于2.0V时，VCCIO5上会增加约20mA的静态电流 | 1.14V | 3.6V
GW2AN-18X器件LV版UG484/UG400/UG256/PG256/UG332/UG324/PG484封装电源供电要求
名称 | 描述 | 最小值 | 最大值
VCC | 核电压 | 0.95V | 1.05V
VCCIO1、VCCIO2、VCCIO3、VCCIO4、VCCIO6、VCCIO7、VCCIO8、VCCIO9 | I/O Bank电压 | 1.14V | 3.6V
VCCX/VCCIO0 | 辅助电压和I/O Bank0电压内部短接在一起 | 2.7V | 3.6V
VCCIO5 | I/O Bank5电压，当VCCIO5的电压小于2.0V时，VCCIO5上会增加约20mA的静态电流 | 1.14V | 3.6V
GW2AN-18X器件EV版UG484/UG400/UG256/PG256/UG332/UG324/PG484封装电源供电要求
名称 | 描述 | 最小值 | 最大值
VCC | 核电压 | 1.14V | 1.26V
VCCIO1、VCCIO2、VCCIO3、VCCIO4、VCCIO6、VCCIO7、VCCIO8、VCCIO9 | I/O Bank电压 | 1.14V | 3.6V
VCCX/VCCIO0 | 辅助电压和I/O Bank0电压内部短接在一起 | 2.7V | 3.6V
VCCIO5 | I/O Bank5电压，当VCCIO5的电压小于2.0V时，VCCIO5上会增加约20mA的静态电流 | 1.14V | 3.6V