## Version History
日期 | 版本 | 说明
2021-01-20 | 1.0 | 初始版本，支持UG676封装。
2022-10-20 | 1.0.1 | 更新UG676封装的IOR50[A/B]和IOR51[A/B]的4个管脚，删除NC。 更新Pin Definitions中的注释。 更新Pin List中的注释。 更新Power中的注释。
2023-05-04 | 1.0.2 | 更新Pin Definition页中CLKHOLD_N的管脚说明。

## Pin Definitions
管脚名称 | 方向 | 说明
用户I/O管脚
IO [End][Row/Column Number][A/B] | I/O/LVDS | [End]提供管脚在器件中的位置信息，包括L(left) R(right) B(bottom) T(top)
[Row/Column Number]提供管脚在器件中的具体行列位置信息，若[End]为T(top)或B(bottom)，则提供列信息，即管脚对应的CFU列数。若[End]为L(left)或R(right)，则提供行信息，即管脚对应的CFU行数
[A/B]提供差分信号对信息
方向为LVDS时表示该管脚只支持真LVDS输出
多功能管脚
IO [End][Row/Column Number][A/B]/MMM |  | 多功能管脚定义，/MMM表示在用户I/O功能的基础上有另外的一种或多种功能。当这些功能不使用的时候，这些管脚可以用作用户I/O
RECONFIG_N | I，内部弱上拉 | 低电平脉冲开始新的GowinCONFIG配置
READY[2] | I/O | 高电平表示当前可以对器件进行编程配置
低电平表示无法对器件进行编程配置
DONE[2] | I/O | 高电平表示成功完成编程配置
低电平表示未完成编程配置或编程配置失败
FASTRD_N/D3 | I/O | MSPI模式下Flash访问速度选择端口FASTRD_N，低电平表示使用高速Flash访问模式，高电平表示使用普通Flash访问模式
CPU模式下的数据端口D3
MCLK/D4 | I/O | MSPI模式下时钟输出MCLK
CPU模式下的数据端口D4
MCS_N/D5 | I/O | MSPI模式下的使能信号MCS_N，低电平有效
CPU模式下的数据端口D5
MI/D7 | I/O | MSPI模式下MISO：Master数据输入/Slave数据输出
CPU模式下的数据端口D7
MO/D6 | I/O | MSPI模式下MOSI：Master数据输出/Slave数据输入
CPU模式下的数据端口D6
SSPI_CS_N/D0 | I/O | SSPI模式下的使能信号SSPI_CS_N：低电平有效，内部弱上拉
CPU模式下的数据端口D0
SO/D1 | I/O | SSPI模式下MISO：Master数据输入/Slave数据输出
CPU模式下的数据端口D1
SI/D2 | I/O | SSPI模式下MOSI：Master数据输出/Slave数据输入
CPU模式下的数据端口D2
TMS | I，内部弱上拉 | JTAG模式串行模式输入
TCK | I | JTAG模式串行时钟输入，需要在PCB上连接4.7K下拉电阻
TDI | I，内部弱上拉 | JTAG模式串行数据输入
TDO | O | JTAG模式串行数据输出
JTAGSEL_N | I，内部弱上拉 | JTAG模式选择信号，低电平有效
SCLK | I | SSPI, SERIAL, CPU模式下的时钟输入
DIN | I，内部弱上拉 | SERIAL模式下的数据输入
DOUT | O | SERIAL模式下的数据输出
CLKHOLD_N | I，内部弱下拉 | 在SSPI模式下，高电平有效 在CPU模式下，低电平有效
GCLKT_[x] | I | 全局时钟输入管脚，T(True) ，[x]：全局时钟序号
GCLKC_[x] | I | GCLKT_[x]的差分对比输入管脚，C(Comp)，[x]是全局时钟序号[1]
LPLL_T_fb/RPLL_T_fb | I | 左边/右边PLL反馈输入管脚，T(True)
LPLL_C_fb/RPLL_C_fb | I | 左边/右边PLL反馈输入管脚，C(Comp)
LPLL_T_in/RPLL_T_in | I | 左边/右边PLL时钟输入管脚，T(True)
LPLL_C_in/RPLL_C_in | I | 左边/右边PLL时钟输入管脚，C(Comp)
MODE2 | I，内部弱上拉 | GowinCONFIG配置模式选择信号端口；若该管脚未被封装出来，内部接地
MODE1 | I，内部弱上拉 | GowinCONFIG配置模式选择信号端口；若该管脚未被封装出来，内部接地
MODE0 | I，内部弱上拉 | GowinCONFIG配置模式选择信号端口；若该管脚未被封装出来，内部接地
EXTR | NA | 外接10K 1%电阻到地
其他管脚
NC | NA | 预留未使用
VSS | NA | Ground管脚
VCC | NA | 核电压供电管脚
VCCIO# | NA | I/O BANK#的I/O电压供电管脚
VCCX | NA | 辅助电压供电管脚
VCCPLLL | NA | 左边PLL电压供电管脚
VCCPLLR | NA | 右边PLL电压供电管脚
注！ [1]当输入是单端时,GCLKC_[x]所在管脚不是全局时钟管脚。 [2] READY和DONE默认状态为open-drain输出, 内部弱上拉。在配置期间，DONE输出0。

## Bank
| IO Bank0 | IO Bank1
IO Bank7 | GW2AN |  | IO Bank2
IO Bank6 |  |  | IO Bank3
| IO Bank5 | IO Bank4
注！
[1]每个Bank还提供一个独立的参考电压（VREF）。
[2]用户可以选择使用IOB内置的VREF源（等于0.5 * VCCIO）。
[3]用户也可选择外部的VREF输入（使用Bank中任意一个IO管脚作为外部VREF输入）。

## Pin List
注！ UG676的内嵌管脚也可以作为用户IO使用。
管脚名称 | 功能 | DQS | BANK | 配置功能 | 差分Pair | LVDS | UG676
EXTR | Ground |  | N/A |  |  | NONE
IOB12A | LVDS | DQ6 | 5 |  | True_of_IOB12B | TRUE
IOB12B | LVDS | DQ6 | 5 |  | Comp_of_IOB12A | TRUE
IOB13A | I/O | DQ6 | 5 |  | True_of_IOB13B | NONE | AE4
IOB13B | I/O | DQ6 | 5 |  | Comp_of_IOB13A | NONE | AE6
IOB14A | LVDS | DQ6 | 5 |  | True_of_IOB14B | TRUE
IOB14B | LVDS | DQ6 | 5 |  | Comp_of_IOB14A | TRUE
IOB15A | I/O | DQ6 | 5 |  | True_of_IOB15B | NONE | AC7
IOB15B | I/O | DQ6 | 5 |  | Comp_of_IOB15A | NONE | AC8
IOB16A | I/O | DQ6 | 5 |  | True_of_IOB16B | TRUE | W9
IOB16B | I/O | DQ6 | 5 |  | Comp_of_IOB16A | TRUE | W10
IOB17A | I/O | DQ6 | 5 |  | True_of_IOB17B | NONE | AA5
IOB17B | I/O | DQ6 | 5 |  | Comp_of_IOB17A | NONE | AA7
IOB18A | I/O | DQ6 | 5 |  | True_of_IOB18B | TRUE | AE7
IOB18B | I/O | DQ6 | 5 |  | Comp_of_IOB18A | TRUE | AE8
IOB19A | I/O | DQ6 | 5 |  | True_of_IOB19B | NONE | Y6
IOB19B | I/O | DQ6 | 5 |  | Comp_of_IOB19A | NONE | Y7
IOB20A | I/O | DQ6 | 5 |  | True_of_IOB20B | TRUE | AC9
IOB20B | I/O | DQ6 | 5 |  | Comp_of_IOB20A | TRUE | AC10
IOB21A | I/O | DQ6 | 5 |  | True_of_IOB21B | NONE | AF7
IOB21B | I/O | DQ6 | 5 |  | Comp_of_IOB21A | NONE | AF8
IOB22A | LVDS | DQ6 | 5 |  | True_of_IOB22B | TRUE
IOB22B | LVDS | DQ6 | 5 |  | Comp_of_IOB22A | TRUE
IOB23A | I/O | DQ6 | 5 |  | True_of_IOB23B | NONE | U9
IOB23B | I/O | DQ6 | 5 |  | Comp_of_IOB23A | NONE | U11
IOB24A | I/O | DQ6 | 5 |  | True_of_IOB24B | TRUE | AB7
IOB24B | I/O | DQ6 | 5 |  | Comp_of_IOB24A | TRUE | AB9
IOB25A | I/O | DQ6 | 5 |  | True_of_IOB25B | NONE | V10
IOB25B | I/O | DQ6 | 5 |  | Comp_of_IOB25A | NONE | V11
IOB26A | I/O | DQ6 | 5 |  | True_of_IOB26B | TRUE | AD7
IOB26B | I/O | DQ6 | 5 |  | Comp_of_IOB26A | TRUE | AD9
IOB27A | I/O | DQS6 | 5 |  | True_of_IOB27B | NONE | AA8
IOB27B | I/O | DQS6 | 5 |  | Comp_of_IOB27A | NONE | AA9
IOB2A | I/O | DQ5 | 5 |  | True_of_IOB2B | TRUE | AC4
IOB2B | I/O | DQ5 | 5 |  | Comp_of_IOB2A | TRUE | AD4
IOB30A | I/O | DQS7 | 5 |  | True_of_IOB30B | TRUE | Y8
IOB30B | I/O | DQS7 | 5 |  | Comp_of_IOB30A | TRUE | Y9
IOB31A | I/O | DQ7 | 5 |  | True_of_IOB31B | NONE | AE9
IOB31B | I/O | DQ7 | 5 |  | Comp_of_IOB31A | NONE | AE10
IOB32A | LVDS | DQ7 | 5 |  | True_of_IOB32B | TRUE
IOB32B | LVDS | DQ7 | 5 |  | Comp_of_IOB32A | TRUE
IOB33A | I/O | DQ7 | 5 |  | True_of_IOB33B | NONE | AF9
IOB33B | I/O | DQ7 | 5 |  | Comp_of_IOB33A | NONE | AF10
IOB34A | LVDS | DQ7 | 5 |  | True_of_IOB34B | TRUE
IOB34B | LVDS | DQ7 | 5 |  | Comp_of_IOB34A | TRUE
IOB35A | I/O | DQ7 | 5 |  | True_of_IOB35B | NONE | Y10
IOB35B | I/O | DQ7 | 5 |  | Comp_of_IOB35A | NONE | Y11
IOB36A | I/O | DQ7 | 5 |  | True_of_IOB36B | TRUE | AD10
IOB36B | I/O | DQ7 | 5 |  | Comp_of_IOB36A | TRUE | AD11
IOB37A | I/O | DQ7 | 5 |  | True_of_IOB37B | NONE | AC11
IOB37B | I/O | DQ7 | 5 |  | Comp_of_IOB37A | NONE | AC12
IOB38A | LVDS | DQ7 | 5 |  | True_of_IOB38B | TRUE
IOB38B | LVDS | DQ7 | 5 |  | Comp_of_IOB38A | TRUE
IOB39A | I/O | DQ7 | 5 |  | True_of_IOB39B | NONE | AD12
IOB39B | I/O | DQ7 | 5 |  | Comp_of_IOB39A | NONE | AE12
IOB3A | I/O | DQ5 | 5 |  | True_of_IOB3B | NONE | AE2
IOB3B | I/O | DQ5 | 5 |  | Comp_of_IOB3A | NONE | AE3
IOB40A | I/O | DQ7 | 5 |  | True_of_IOB40B | TRUE | AB10
IOB40B | I/O | DQ7 | 5 |  | Comp_of_IOB40A | TRUE | AB12
IOB41A | I/O | DQ7 | 5 |  | True_of_IOB41B | NONE | V12
IOB41B | I/O | DQ7 | 5 |  | Comp_of_IOB41A | NONE | V13
IOB42A | I/O | DQ7 | 5 |  | True_of_IOB42B | TRUE | AA10
IOB42B | I/O | DQ7 | 5 |  | Comp_of_IOB42A | TRUE | AA12
IOB43A | I/O | DQ7 | 5 |  | True_of_IOB43B | NONE | W12
IOB43B | I/O | DQ7 | 5 |  | Comp_of_IOB43A | NONE | W13
IOB44A | I/O | DQ7 | 5 |  | True_of_IOB44B | TRUE | AF12
IOB44B | I/O | DQ7 | 5 |  | Comp_of_IOB44A | TRUE | AF13
IOB45A/GCLKT_5 | I/O | DQ7 | 5 | GCLKT_5 | True_of_IOB45B | NONE | Y12
IOB45B/GCLKC_5 | I/O | DQ7 | 5 | GCLKC_5 | Comp_of_IOB45A | NONE | Y13
IOB48A/GCLKT_4 | I/O | DQ8 | 4 | GCLKT_4 | True_of_IOB48B | TRUE | AA13
IOB48B/GCLKC_4 | I/O | DQ8 | 4 | GCLKC_4 | Comp_of_IOB48A | TRUE | AB13
IOB49A | I/O | DQ8 | 4 |  | True_of_IOB49B | NONE | AE13
IOB49B | I/O | DQ8 | 4 |  | Comp_of_IOB49A | NONE | AE14
IOB4A | I/O | DQ5 | 5 |  | True_of_IOB4B | TRUE | AD5
IOB4B | I/O | DQ5 | 5 |  | Comp_of_IOB4A | TRUE | AD6
IOB50A | I/O | DQ8 | 4 |  | True_of_IOB50B | TRUE | V14
IOB50B | I/O | DQ8 | 4 |  | Comp_of_IOB50A | TRUE | V15
IOB51A | I/O | DQ8 | 4 |  | True_of_IOB51B | NONE | AC13
IOB51B | I/O | DQ8 | 4 |  | Comp_of_IOB51A | NONE | AD14
IOB52A | I/O | DQ8 | 4 |  | True_of_IOB52B | TRUE | Y14
IOB52B | I/O | DQ8 | 4 |  | Comp_of_IOB52A | TRUE | Y15
IOB53A | I/O | DQ8 | 4 |  | True_of_IOB53B | NONE | AC14
IOB53B | I/O | DQ8 | 4 |  | Comp_of_IOB53A | NONE | AC15
IOB54A | LVDS | DQ8 | 4 |  | True_of_IOB54B | TRUE
IOB54B | LVDS | DQ8 | 4 |  | Comp_of_IOB54A | TRUE
IOB55A | I/O | DQ8 | 4 |  | True_of_IOB55B | NONE | AA14
IOB55B | I/O | DQ8 | 4 |  | Comp_of_IOB55A | NONE | AA15
IOB56A | I/O | DQ8 | 4 |  | True_of_IOB56B | TRUE | AB15
IOB56B | I/O | DQ8 | 4 |  | Comp_of_IOB56A | TRUE | AB16
IOB57A | I/O | DQ8 | 4 |  | True_of_IOB57B | NONE | AF14
IOB57B | I/O | DQ8 | 4 |  | Comp_of_IOB57A | NONE | AF15
IOB58A | LVDS | DQ8 | 4 |  | True_of_IOB58B | TRUE
IOB58B | LVDS | DQ8 | 4 |  | Comp_of_IOB58A | TRUE
IOB59A | I/O | DQ8 | 4 |  | True_of_IOB59B | NONE | U15
IOB59B | I/O | DQ8 | 4 |  | Comp_of_IOB59A | NONE | U16
IOB5A | I/O | DQ5 | 5 |  | True_of_IOB5B | NONE | AF2
IOB5B | I/O | DQ5 | 5 |  | Comp_of_IOB5A | NONE | AF3
IOB60A | I/O | DQ8 | 4 |  | True_of_IOB60B | TRUE | AE15
IOB60B | I/O | DQ8 | 4 |  | Comp_of_IOB60A | TRUE | AE17
IOB61A | I/O | DQ8 | 4 |  | True_of_IOB61B | NONE | AC16
IOB61B | I/O | DQ8 | 4 |  | Comp_of_IOB61A | NONE | AC17
IOB62A | I/O | DQ8 | 4 |  | True_of_IOB62B | TRUE | AF17
IOB62B | I/O | DQ8 | 4 |  | Comp_of_IOB62A | TRUE | AF18
IOB63A | I/O | DQS8 | 4 |  | True_of_IOB63B | NONE | AD15
IOB63B | I/O | DQS8 | 4 |  | Comp_of_IOB63A | NONE | AD16
IOB66A | I/O | DQS9 | 4 |  | True_of_IOB66B | TRUE | AA17
IOB66B | I/O | DQS9 | 4 |  | Comp_of_IOB66A | TRUE | AA18
IOB67A | I/O | DQ9 | 4 |  | True_of_IOB67B | NONE | AE18
IOB67B | I/O | DQ9 | 4 |  | Comp_of_IOB67A | NONE | AE19
IOB68A | I/O | DQ9 | 4 |  | True_of_IOB68B | TRUE | V16
IOB68B | I/O | DQ9 | 4 |  | Comp_of_IOB68A | TRUE | V17
IOB69A | I/O | DQ9 | 4 |  | True_of_IOB69B | NONE | AB17
IOB69B | I/O | DQ9 | 4 |  | Comp_of_IOB69A | NONE | AB18
IOB6A | I/O | DQ5 | 5 |  | True_of_IOB6B | TRUE | AC5
IOB6B | I/O | DQ5 | 5 |  | Comp_of_IOB6A | TRUE | AC6
IOB70A | I/O | DQ9 | 4 |  | True_of_IOB70B | TRUE | W15
IOB70B | I/O | DQ9 | 4 |  | Comp_of_IOB70A | TRUE | W17
IOB71A | I/O | DQ9 | 4 |  | True_of_IOB71B | NONE | AC18
IOB71B | I/O | DQ9 | 4 |  | Comp_of_IOB71A | NONE | AC19
IOB72A | I/O | DQ9 | 4 |  | True_of_IOB72B | TRUE | AF19
IOB72B | I/O | DQ9 | 4 |  | Comp_of_IOB72A | TRUE | AF20
IOB73A | I/O | DQ9 | 4 |  | True_of_IOB73B | NONE | AD17
IOB73B | I/O | DQ9 | 4 |  | Comp_of_IOB73A | NONE | AD19
IOB74A | I/O | DQ9 | 4 |  | True_of_IOB74B | TRUE | Y20
IOB74B | I/O | DQ9 | 4 |  | Comp_of_IOB74A | TRUE | Y21
IOB75A | I/O | DQ9 | 4 |  | True_of_IOB75B | NONE | AE20
IOB75B | I/O | DQ9 | 4 |  | Comp_of_IOB75A | NONE | AE21
IOB76A | I/O | DQ9 | 4 |  | True_of_IOB76B | TRUE | AA19
IOB76B | I/O | DQ9 | 4 |  | Comp_of_IOB76A | TRUE | AA20
IOB77A | I/O | DQ9 | 4 |  | True_of_IOB77B | NONE | Y16
IOB77B | I/O | DQ9 | 4 |  | Comp_of_IOB77A | NONE | Y17
IOB78A | LVDS | DQ9 | 4 |  | True_of_IOB78B | TRUE
IOB78B | LVDS | DQ9 | 4 |  | Comp_of_IOB78A | TRUE
IOB79A | I/O | DQ9 | 4 |  | True_of_IOB79B | NONE | Y18
IOB79B | I/O | DQ9 | 4 |  | Comp_of_IOB79A | NONE | Y19
IOB7A | I/O | DQ5 | 5 |  | True_of_IOB7B | NONE | W7
IOB7B | I/O | DQ5 | 5 |  | Comp_of_IOB7A | NONE | V8
IOB80A | LVDS | DQ9 | 4 |  | True_of_IOB80B | TRUE
IOB80B | LVDS | DQ9 | 4 |  | Comp_of_IOB80A | TRUE
IOB81A | I/O | DQ9 | 4 |  | True_of_IOB81B | NONE | AB20
IOB81B | I/O | DQ9 | 4 |  | Comp_of_IOB81A | NONE | AB21
IOB84A | I/O | DQS10 | 4 |  | True_of_IOB84B | TRUE | AC20
IOB84B | I/O | DQS10 | 4 |  | Comp_of_IOB84A | TRUE | AC21
IOB85A | I/O | DQ10 | 4 |  | True_of_IOB85B | NONE | AF22
IOB85B | I/O | DQ10 | 4 |  | Comp_of_IOB85A | NONE | AF23
IOB86A | I/O | DQ10 | 4 |  | True_of_IOB86B | TRUE | W18
IOB86B | I/O | DQ10 | 4 |  | Comp_of_IOB86A | TRUE | W20
IOB87A | I/O | DQ10 | 4 |  | True_of_IOB87B | NONE | AD20
IOB87B | I/O | DQ10 | 4 |  | Comp_of_IOB87A | NONE | AD21
IOB88A | I/O | DQ10 | 4 |  | True_of_IOB88B | TRUE | AE23
IOB88B | I/O | DQ10 | 4 |  | Comp_of_IOB88A | TRUE | AE24
IOB89A | I/O | DQ10 | 4 |  | True_of_IOB89B | NONE | AC22
IOB89B | I/O | DQ10 | 4 |  | Comp_of_IOB89A | NONE | AC23
IOB8A | I/O | DQ5 | 5 |  | True_of_IOB8B | TRUE | AF4
IOB8B | I/O | DQ5 | 5 |  | Comp_of_IOB8A | TRUE | AF5
IOB90A | I/O | DQ10 | 4 |  | True_of_IOB90B | TRUE | AF24
IOB90B | I/O | DQ10 | 4 |  | Comp_of_IOB90A | TRUE | AF25
IOB91A | I/O | DQ10 | 4 |  | True_of_IOB91B | NONE | AD22
IOB91B | I/O | DQ10 | 4 |  | Comp_of_IOB91A | NONE | AD23
IOB9A | I/O | DQS5 | 5 |  | True_of_IOB9B | NONE | AB4
IOB9B | I/O | DQS5 | 5 |  | Comp_of_IOB9A | NONE | AB6
IOL11A/LPLL1_T_fb | I/O | DQ1 | 7 | LPLL1_T_fb | True_of_IOL11B | TRUE | G6
IOL11B/LPLL1_C_fb | I/O | DQ1 | 7 | LPLL1_C_fb | Comp_of_IOL11A | TRUE | F5
IOL12A | I/O | DQ1 | 7 |  | True_of_IOL12B | NONE | D1
IOL12B | I/O | DQ1 | 7 |  | Comp_of_IOL12A | NONE | E1
IOL13A | LVDS | DQ1 | 7 |  | True_of_IOL13B | TRUE | G3
IOL13B | LVDS | DQ1 | 7 |  | Comp_of_IOL13A | TRUE | F2
IOL14A | I/O | DQ1 | 7 |  | True_of_IOL14B | NONE | L10
IOL14B | I/O | DQ1 | 7 |  | Comp_of_IOL14A | NONE | M10
IOL15A | I/O | DQ1 | 7 |  | True_of_IOL15B | TRUE | F4
IOL15B | I/O | DQ1 | 7 |  | Comp_of_IOL15A | TRUE | G5
IOL16A | I/O | DQ1 | 7 |  | True_of_IOL16B | NONE | G4
IOL16B | I/O | DQ1 | 7 |  | Comp_of_IOL16A | NONE | H4
IOL17A | LVDS | DQ1 | 7 |  | True_of_IOL17B | TRUE
IOL17B | LVDS | DQ1 | 7 |  | Comp_of_IOL17A | TRUE
IOL18A | I/O | DQS1 | 7 |  | True_of_IOL18B | NONE | G2
IOL18B | I/O | DQS1 | 7 |  | Comp_of_IOL18A | NONE | H2
IOL20A | I/O | DQ1 | 7 |  | True_of_IOL20B | TRUE | H7
IOL20B | I/O | DQ1 | 7 |  | Comp_of_IOL20A | TRUE | J7
IOL21A | I/O | DQ1 | 7 |  | True_of_IOL21B | NONE | G1
IOL21B | I/O | DQ1 | 7 |  | Comp_of_IOL21A | NONE | H1
IOL22A | LVDS | DQ1 | 7 |  | True_of_IOL22B | TRUE
IOL22B | LVDS | DQ1 | 7 |  | Comp_of_IOL22A | TRUE
IOL23A | I/O | DQ1 | 7 |  | True_of_IOL23B | NONE | K8
IOL23B | I/O | DQ1 | 7 |  | Comp_of_IOL23A | NONE | M8
IOL24A | LVDS | DQ1 | 7 |  | True_of_IOL24B | TRUE | H6
IOL24B | LVDS | DQ1 | 7 |  | Comp_of_IOL24A | TRUE | J6
IOL25A | I/O | DQ1 | 7 |  | True_of_IOL25B | NONE | M9
IOL25B | I/O | DQ1 | 7 |  | Comp_of_IOL25A | NONE | N9
IOL26A | LVDS | DQ1 | 7 |  | True_of_IOL26B | TRUE
IOL26B | LVDS | DQ1 | 7 |  | Comp_of_IOL26A | TRUE
IOL27A | I/O | DQ1 | 7 |  | True_of_IOL27B | NONE | J5
IOL27B | I/O | DQ1 | 7 |  | Comp_of_IOL27A | NONE | K5
IOL28A | I/O | DQ2 | 7 |  | True_of_IOL28B | TRUE | J4
IOL28B | I/O | DQ2 | 7 |  | Comp_of_IOL28A | TRUE | K4
IOL29A | I/O | DQ2 | 7 |  | True_of_IOL29B | NONE | J2
IOL29B | I/O | DQ2 | 7 |  | Comp_of_IOL29A | NONE | K2
IOL2A | I/O | DQ0 | 7 |  | True_of_IOL2B | TRUE | C2
IOL2B | I/O | DQ0 | 7 |  | Comp_of_IOL2A | TRUE | D2
IOL30A | LVDS | DQ2 | 7 |  | True_of_IOL30B | TRUE
IOL30B | LVDS | DQ2 | 7 |  | Comp_of_IOL30A | TRUE
IOL31A | I/O | DQ2 | 7 |  | True_of_IOL31B | NONE | J3
IOL31B | I/O | DQ2 | 7 |  | Comp_of_IOL31A | NONE | K3
IOL32A | I/O | DQ2 | 7 |  | True_of_IOL32B | TRUE | M7
IOL32B | I/O | DQ2 | 7 |  | Comp_of_IOL32A | TRUE | N7
IOL33A | I/O | DQ2 | 7 |  | True_of_IOL33B | NONE | K6
IOL33B | I/O | DQ2 | 7 |  | Comp_of_IOL33A | NONE | M6
IOL34A | I/O | DQS2 | 7 |  | True_of_IOL34B | TRUE | J1
IOL34B | I/O | DQS2 | 7 |  | Comp_of_IOL34A | TRUE | K1
IOL35A/LPLL2_T_in | I/O | DQ2 | 7 | LPLL2_T_in | True_of_IOL35B | NONE | L4
IOL35B/LPLL2_C_in | I/O | DQ2 | 7 | LPLL2_C_in | Comp_of_IOL35A | NONE | M4
IOL37A/LPLL2_T_fb | I/O | DQ2 | 7 | LPLL2_T_fb | True_of_IOL37B | TRUE | L3
IOL37B/LPLL2_C_fb | I/O | DQ2 | 7 | LPLL2_C_fb | Comp_of_IOL37A | TRUE | M3
IOL38A | I/O | DQ2 | 7 |  | True_of_IOL38B | NONE | M2
IOL38B | I/O | DQ2 | 7 |  | Comp_of_IOL38A | NONE | N2
IOL39A | LVDS | DQ2 | 7 |  | True_of_IOL39B | TRUE
IOL39B | LVDS | DQ2 | 7 |  | Comp_of_IOL39A | TRUE
IOL3A | I/O | DQ0 | 7 |  | True_of_IOL3B | NONE | B1
IOL3B | I/O | DQ0 | 7 |  | Comp_of_IOL3A | NONE | C1
IOL40A | I/O | DQ2 | 7 |  | True_of_IOL40B | NONE | P7
IOL40B | I/O | DQ2 | 7 |  | Comp_of_IOL40A | NONE | P8
IOL41A | LVDS | DQ2 | 7 |  | True_of_IOL41B | TRUE | N6
IOL41B | LVDS | DQ2 | 7 |  | Comp_of_IOL41A | TRUE | P6
IOL42A | I/O | DQ2 | 7 |  | True_of_IOL42B | NONE | M5
IOL42B | I/O | DQ2 | 7 |  | Comp_of_IOL42A | NONE | N5
IOL43A | I/O | DQ2 | 7 |  | True_of_IOL43B | TRUE | N1
IOL43B | I/O | DQ2 | 7 |  | Comp_of_IOL43A | TRUE | M1
IOL44A/GCLKT_7 | I/O | DQ2 | 7 | GCLKT_7 | True_of_IOL44B | NONE | N4
IOL44B/GCLKC_7 | I/O | DQ2 | 7 | GCLKC_7 | Comp_of_IOL44A | NONE | P4
IOL46A/GCLKT_6 | I/O | DQ3 | 6 | GCLKT_6 | True_of_IOL46B | TRUE | P3
IOL46B/GCLKC_6 | I/O | DQ3 | 6 | GCLKC_6 | Comp_of_IOL46A | TRUE | R3
IOL47A | I/O | DQ3 | 6 |  | True_of_IOL47B | NONE | P2
IOL47B | I/O | DQ3 | 6 |  | Comp_of_IOL47A | NONE | R2
IOL48A | I/O | DQ3 | 6 |  | True_of_IOL48B | TRUE | R5
IOL48B | I/O | DQ3 | 6 |  | Comp_of_IOL48A | TRUE | R6
IOL49A | I/O | DQ3 | 6 |  | True_of_IOL49B | NONE | P9
IOL49B | I/O | DQ3 | 6 |  | Comp_of_IOL49A | NONE | P10
IOL4A | LVDS | DQ0 | 7 |  | True_of_IOL4B | TRUE
IOL4B | LVDS | DQ0 | 7 |  | Comp_of_IOL4A | TRUE
IOL50A | I/O | DQ3 | 6 |  | True_of_IOL50B | TRUE | R7
IOL50B | I/O | DQ3 | 6 |  | Comp_of_IOL50A | TRUE | T7
IOL51A | I/O | DQ3 | 6 |  | True_of_IOL51B | NONE | R4
IOL51B | I/O | DQ3 | 6 |  | Comp_of_IOL51A | NONE | T5
IOL52A | I/O | DQ3 | 6 |  | True_of_IOL52B | TRUE | P1
IOL52B | I/O | DQ3 | 6 |  | Comp_of_IOL52A | TRUE | R1
IOL53A | I/O | DQS3 | 6 |  | True_of_IOL53B | NONE | T4
IOL53B | I/O | DQS3 | 6 |  | Comp_of_IOL53A | NONE | U4
IOL55A | I/O | DQ3 | 6 |  | True_of_IOL55B | TRUE | R8
IOL55B | I/O | DQ3 | 6 |  | Comp_of_IOL55A | TRUE | U8
IOL56A | I/O | DQ3 | 6 |  | True_of_IOL56B | NONE | U1
IOL56B | I/O | DQ3 | 6 |  | Comp_of_IOL56A | NONE | V1
IOL57A | LVDS | DQ3 | 6 |  | True_of_IOL57B | TRUE | T3
IOL57B | LVDS | DQ3 | 6 |  | Comp_of_IOL57A | TRUE | U2
IOL58A | I/O | DQ3 | 6 |  | True_of_IOL58B | NONE | R9
IOL58B | I/O | DQ3 | 6 |  | Comp_of_IOL58A | NONE | R10
IOL59A | LVDS | DQ3 | 6 |  | True_of_IOL59B | TRUE | U5
IOL59B | LVDS | DQ3 | 6 |  | Comp_of_IOL59A | TRUE | V5
IOL5A | I/O | DQ0 | 7 |  | True_of_IOL5B | NONE | K9
IOL5B | I/O | DQ0 | 7 |  | Comp_of_IOL5A | NONE | L9
IOL60A | I/O | DQ3 | 6 |  | True_of_IOL60B | NONE | U7
IOL60B | I/O | DQ3 | 6 |  | Comp_of_IOL60A | NONE | V7
IOL61A | LVDS | DQ3 | 6 |  | True_of_IOL61B | TRUE
IOL61B | LVDS | DQ3 | 6 |  | Comp_of_IOL61A | TRUE
IOL62A | I/O | DQ3 | 6 |  | True_of_IOL62B | NONE | U6
IOL62B | I/O | DQ3 | 6 |  | Comp_of_IOL62A | NONE | V6
IOL67A | LVDS | DQ4 | 6 |  | True_of_IOL67B | TRUE | V4
IOL67B | LVDS | DQ4 | 6 |  | Comp_of_IOL67A | TRUE | W4
IOL68A | I/O | DQ4 | 6 |  | True_of_IOL68B | NONE | W1
IOL68B | I/O | DQ4 | 6 |  | Comp_of_IOL68A | NONE | Y1
IOL69A | LVDS | DQ4 | 6 |  | True_of_IOL69B | TRUE
IOL69B | LVDS | DQ4 | 6 |  | Comp_of_IOL69A | TRUE
IOL6A | LVDS | DQ0 | 7 |  | True_of_IOL6B | TRUE
IOL6B | LVDS | DQ0 | 7 |  | Comp_of_IOL6A | TRUE
IOL70A | I/O | DQ4 | 6 |  | True_of_IOL70B | NONE | T9
IOL70B | I/O | DQ4 | 6 |  | Comp_of_IOL70A | NONE | T10
IOL71A | LVDS | DQ4 | 6 |  | True_of_IOL71B | TRUE | U3
IOL71B | LVDS | DQ4 | 6 |  | Comp_of_IOL71A | TRUE | W3
IOL72A | I/O | DQ4 | 6 |  | True_of_IOL72B | NONE | V2
IOL72B | I/O | DQ4 | 6 |  | Comp_of_IOL72A | NONE | W2
IOL73A | I/O | DQS4 | 6 |  | True_of_IOL73B | TRUE | AB1
IOL73B | I/O | DQS4 | 6 |  | Comp_of_IOL73A | TRUE | AC1
IOL74A/LPLL3_T_in | I/O | DQ4 | 6 | LPLL3_T_in | True_of_IOL74B | NONE | W6
IOL74B/LPLL3_C_in | I/O | DQ4 | 6 | LPLL3_C_in | Comp_of_IOL74A | NONE | Y5
IOL76A/LPLL3_T_fb | I/O | DQ4 | 6 | LPLL3_T_fb | True_of_IOL76B | TRUE | Y4
IOL76B/LPLL3_C_fb | I/O | DQ4 | 6 | LPLL3_C_fb | Comp_of_IOL76A | TRUE | AA4
IOL77A | I/O | DQ4 | 6 |  | True_of_IOL77B | NONE | Y3
IOL77B | I/O | DQ4 | 6 |  | Comp_of_IOL77A | NONE | AA3
IOL78A | LVDS | DQ4 | 6 |  | True_of_IOL78B | TRUE
IOL78B | LVDS | DQ4 | 6 |  | Comp_of_IOL78A | TRUE
IOL79A | I/O | DQ4 | 6 |  | True_of_IOL79B | NONE | Y2
IOL79B | I/O | DQ4 | 6 |  | Comp_of_IOL79A | NONE | AA2
IOL7A | I/O | DQ0 | 7 |  | True_of_IOL7B | NONE | K7
IOL7B | I/O | DQ0 | 7 |  | Comp_of_IOL7A | NONE | L7
IOL80A | LVDS | DQ4 | 6 |  | True_of_IOL80B | TRUE
IOL80B | LVDS | DQ4 | 6 |  | Comp_of_IOL80A | TRUE
IOL81A | I/O | DQ4 | 6 |  | True_of_IOL81B | NONE | AB3
IOL81B | I/O | DQ4 | 6 |  | Comp_of_IOL81A | NONE | AC3
IOL82A | I/O | DQ4 | 6 |  | True_of_IOL82B | TRUE | AD1
IOL82B | I/O | DQ4 | 6 |  | Comp_of_IOL82A | TRUE | AE1
IOL83A | I/O | DQ4 | 6 |  | True_of_IOL83B | NONE | AC2
IOL83B | I/O | DQ4 | 6 |  | Comp_of_IOL83A | NONE | AD2
IOL8A | I/O | DQS0 | 7 |  | True_of_IOL8B | TRUE | D3
IOL8B | I/O | DQS0 | 7 |  | Comp_of_IOL8A | TRUE | E4
IOL9A/LPLL1_T_in | I/O | DQ0 | 7 | LPLL1_T_in | True_of_IOL9B | NONE | E3
IOL9B/LPLL1_C_in | I/O | DQ0 | 7 | LPLL1_C_in | Comp_of_IOL9A | NONE | F3
IOR11A/RPLL1_T_fb | I/O | DQ14 | 2 | RPLL1_T_fb | True_of_IOR11B | TRUE | F22
IOR11B/RPLL1_C_fb | I/O | DQ14 | 2 | RPLL1_C_fb | Comp_of_IOR11A | TRUE | G22
IOR12A | I/O | DQ14 | 2 |  | True_of_IOR12B | NONE | D26
IOR12B | I/O | DQ14 | 2 |  | Comp_of_IOR12A | NONE | E26
IOR13A | LVDS | DQ14 | 2 |  | True_of_IOR13B | TRUE | G25
IOR13B | LVDS | DQ14 | 2 |  | Comp_of_IOR13A | TRUE | H25
IOR14A | I/O | DQ14 | 2 |  | True_of_IOR14B | NONE | K18
IOR14B | I/O | DQ14 | 2 |  | Comp_of_IOR14A | NONE | L18
IOR15A | I/O | DQ14 | 2 |  | True_of_IOR15B | TRUE | H24
IOR15B | I/O | DQ14 | 2 |  | Comp_of_IOR15A | TRUE | J23
IOR16A | I/O | DQ14 | 2 |  | True_of_IOR16B | NONE | H23
IOR16B | I/O | DQ14 | 2 |  | Comp_of_IOR16A | NONE | J22
IOR17A | LVDS | DQ14 | 2 |  | True_of_IOR17B | TRUE
IOR17B | LVDS | DQ14 | 2 |  | Comp_of_IOR17A | TRUE
IOR18A | I/O | DQS14 | 2 |  | True_of_IOR18B | NONE | H21
IOR18B | I/O | DQS14 | 2 |  | Comp_of_IOR18A | NONE | J21
IOR20A | I/O | DQ14 | 2 |  | True_of_IOR20B | TRUE | K24
IOR20B | I/O | DQ14 | 2 |  | Comp_of_IOR20A | TRUE | L24
IOR21A | I/O | DQ14 | 2 |  | True_of_IOR21B | NONE | G26
IOR21B | I/O | DQ14 | 2 |  | Comp_of_IOR21A | NONE | H26
IOR22A | LVDS | DQ14 | 2 |  | True_of_IOR22B | TRUE | K23
IOR22B | LVDS | DQ14 | 2 |  | Comp_of_IOR22A | TRUE | L23
IOR23A | I/O | DQ14 | 2 |  | True_of_IOR23B | NONE | L20
IOR23B | I/O | DQ14 | 2 |  | Comp_of_IOR23A | NONE | M20
IOR24A | LVDS | DQ14 | 2 |  | True_of_IOR24B | TRUE
IOR24B | LVDS | DQ14 | 2 |  | Comp_of_IOR24A | TRUE
IOR25A | I/O | DQ14 | 2 |  | True_of_IOR25B | NONE | L17
IOR25B | I/O | DQ14 | 2 |  | Comp_of_IOR25A | NONE | N17
IOR26A | LVDS | DQ14 | 2 |  | True_of_IOR26B | TRUE
IOR26B | LVDS | DQ14 | 2 |  | Comp_of_IOR26A | TRUE
IOR27A | I/O | DQ14 | 2 |  | True_of_IOR27B | NONE | K22
IOR27B | I/O | DQ14 | 2 |  | Comp_of_IOR27A | NONE | L22
IOR28A | I/O | DQ13 | 2 |  | True_of_IOR28B | TRUE | K21
IOR28B | I/O | DQ13 | 2 |  | Comp_of_IOR28A | TRUE | M21
IOR29A | I/O | DQ13 | 2 |  | True_of_IOR29B | NONE | J26
IOR29B | I/O | DQ13 | 2 |  | Comp_of_IOR29A | NONE | K26
IOR2A | I/O | DQ15 | 2 |  | True_of_IOR2B | TRUE | C25
IOR2B | I/O | DQ15 | 2 |  | Comp_of_IOR2A | TRUE | D25
IOR30A | LVDS | DQ13 | 2 |  | True_of_IOR30B | TRUE
IOR30B | LVDS | DQ13 | 2 |  | Comp_of_IOR30A | TRUE
IOR31A | I/O | DQ13 | 2 |  | True_of_IOR31B | NONE | M24
IOR31B | I/O | DQ13 | 2 |  | Comp_of_IOR31A | NONE | N24
IOR32A | I/O | DQ13 | 2 |  | True_of_IOR32B | TRUE | M19
IOR32B | I/O | DQ13 | 2 |  | Comp_of_IOR32A | TRUE | N19
IOR33A | I/O | DQ13 | 2 |  | True_of_IOR33B | NONE | M23
IOR33B | I/O | DQ13 | 2 |  | Comp_of_IOR33A | NONE | N23
IOR34A | I/O | DQS13 | 2 |  | True_of_IOR34B | TRUE | J25
IOR34B | I/O | DQS13 | 2 |  | Comp_of_IOR34A | TRUE | K25
IOR35A/RPLL2_T_in | I/O | DQ13 | 2 | RPLL2_T_in | True_of_IOR35B | NONE | M22
IOR35B/RPLL2_C_in | I/O | DQ13 | 2 | RPLL2_C_in | Comp_of_IOR35A | NONE | N21
IOR37A/RPLL2_T_fb | I/O | DQ13 | 2 | RPLL2_T_fb | True_of_IOR37B | TRUE | N20
IOR37B/RPLL2_C_fb | I/O | DQ13 | 2 | RPLL2_C_fb | Comp_of_IOR37A | TRUE | P18
IOR38A | I/O | DQ13 | 2 |  | True_of_IOR38B | NONE | M26
IOR38B | I/O | DQ13 | 2 |  | Comp_of_IOR38A | NONE | N26
IOR39A | LVDS | DQ13 | 2 |  | True_of_IOR39B | TRUE
IOR39B | LVDS | DQ13 | 2 |  | Comp_of_IOR39A | TRUE
IOR3A | I/O | DQ15 | 2 |  | True_of_IOR3B | NONE | B26
IOR3B | I/O | DQ15 | 2 |  | Comp_of_IOR3A | NONE | C26
IOR40A | I/O | DQ13 | 2 |  | True_of_IOR40B | NONE | M18
IOR40B | I/O | DQ13 | 2 |  | Comp_of_IOR40A | NONE | N18
IOR41A | LVDS | DQ13 | 2 |  | True_of_IOR41B | TRUE
IOR41B | LVDS | DQ13 | 2 |  | Comp_of_IOR41A | TRUE
IOR42A/TDO | I/O | DQ13 | 2 | TDO | True_of_IOR42B | NONE | P22
IOR42B/TMS | I/O | DQ13 | 2 | TMS | Comp_of_IOR42A | NONE | P23
IOR43A/TCK | I/O | DQ13 | 2 | TCK | True_of_IOR43B | TRUE | N25
IOR43B/TDI | I/O | DQ13 | 2 | TDI | Comp_of_IOR43A | TRUE | M25
IOR44A/GCLKT_2 | I/O | DQ13 | 2 | GCLKT_2 | True_of_IOR44B | NONE | P20
IOR44B/GCLKC_2 | I/O | DQ13 | 2 | GCLKC_2 | Comp_of_IOR44A | NONE | P21
IOR46A/GCLKT_3 | I/O | DQ12 | 3 | GCLKT_3 | True_of_IOR46B | TRUE | R24
IOR46B/GCLKC_3 | I/O | DQ12 | 3 | GCLKC_3 | Comp_of_IOR46A | TRUE | T24
IOR47A/MODE0 | I/O | DQ12 | 3 | MODE0 | True_of_IOR47B | NONE | P26
IOR47B/MODE1 | I/O | DQ12 | 3 | MODE1 | Comp_of_IOR47A | NONE | R26
IOR48A/MODE2 | I/O | DQ12 | 3 | MODE2 | True_of_IOR48B | TRUE | R23
IOR48B/RECONFIG_N | I/O | DQ12 | 3 | RECONFIG_N | Comp_of_IOR48A | TRUE | T23
IOR49A/READY | I/O | DQ12 | 3 | READY | True_of_IOR49B | NONE | R17
IOR49B/DONE | I/O | DQ12 | 3 | DONE | Comp_of_IOR49A | NONE | T17
IOR4A | LVDS | DQ15 | 2 |  | True_of_IOR4B | TRUE | E24
IOR4B | LVDS | DQ15 | 2 |  | Comp_of_IOR4A | TRUE | F25
IOR50A/MI/D7 | I/O | DQ12 | 3 | MI/D7 | True_of_IOR50B | TRUE | R22
IOR50B/MO/D6 | I/O | DQ12 | 3 | MO/D6 | Comp_of_IOR50A | TRUE | R21
IOR51A/MCS_N/D5 | I/O | DQ12 | 3 | MCS_N/D5 | True_of_IOR51B | NONE | R20
IOR51B/MCLK/D4 | I/O | DQ12 | 3 | MCLK/D4 | Comp_of_IOR51A | NONE | T20
IOR52A/FASTRD_N/D3 | I/O | DQ12 | 3 | FASTRD_N/D3 | True_of_IOR52B | TRUE | P25
IOR52B/SI/D2 | I/O | DQ12 | 3 | SI/D2 | Comp_of_IOR52A | TRUE | R25
IOR53A/SO/D1 | I/O | DQS12 | 3 | SO/D1 | True_of_IOR53B | NONE | R19
IOR53B/SSPI_CS_N/D0 | I/O | DQS12 | 3 | SSPI_CS_N/D0 | Comp_of_IOR53A | NONE | U19
IOR55A/DIN/CLKHOLD_N | I/O | DQ12 | 3 | DIN/CLKHOLD_N | True_of_IOR55B | TRUE | U25
IOR55B/DOUT/WE_N | I/O | DQ12 | 3 | DOUT/WE_N | Comp_of_IOR55A | TRUE | V25
IOR56A/SCLK | I/O | DQ12 | 3 | SCLK | True_of_IOR56B | NONE | U26
IOR56B | I/O | DQ12 | 3 |  | Comp_of_IOR56A | NONE | V26
IOR57A | LVDS | DQ12 | 3 |  | True_of_IOR57B | TRUE | U24
IOR57B | LVDS | DQ12 | 3 |  | Comp_of_IOR57A | TRUE | V24
IOR58A | I/O | DQ12 | 3 |  | True_of_IOR58B | NONE | R18
IOR58B | I/O | DQ12 | 3 |  | Comp_of_IOR58A | NONE | T18
IOR59A | LVDS | DQ12 | 3 |  | True_of_IOR59B | TRUE | U23
IOR59B | LVDS | DQ12 | 3 |  | Comp_of_IOR59A | TRUE | V23
IOR5A | I/O | DQ15 | 2 |  | True_of_IOR5B | NONE | J20
IOR5B | I/O | DQ15 | 2 |  | Comp_of_IOR5A | NONE | K20
IOR60A | I/O | DQ12 | 3 |  | True_of_IOR60B | NONE | U22
IOR60B | I/O | DQ12 | 3 |  | Comp_of_IOR60A | NONE | V22
IOR61A | LVDS | DQ12 | 3 |  | True_of_IOR61B | TRUE
IOR61B | LVDS | DQ12 | 3 |  | Comp_of_IOR61A | TRUE
IOR62A | I/O | DQ12 | 3 |  | True_of_IOR62B | NONE | U21
IOR62B | I/O | DQ12 | 3 |  | Comp_of_IOR62A | NONE | V21
IOR67A | LVDS | DQ11 | 3 |  | True_of_IOR67B | TRUE | U20
IOR67B | LVDS | DQ11 | 3 |  | Comp_of_IOR67A | TRUE | V20
IOR68A | I/O | DQ11 | 3 |  | True_of_IOR68B | NONE | W26
IOR68B | I/O | DQ11 | 3 |  | Comp_of_IOR68A | NONE | Y26
IOR69A | LVDS | DQ11 | 3 |  | True_of_IOR69B | TRUE | V19
IOR69B | LVDS | DQ11 | 3 |  | Comp_of_IOR69A | TRUE | W21
IOR6A | LVDS | DQ15 | 2 |  | True_of_IOR6B | TRUE
IOR6B | LVDS | DQ15 | 2 |  | Comp_of_IOR6A | TRUE
IOR70A | I/O | DQ11 | 3 |  | True_of_IOR70B | NONE | U18
IOR70B | I/O | DQ11 | 3 |  | Comp_of_IOR70A | NONE | V18
IOR71A | I/O | DQ11 | 3 |  | True_of_IOR71B | TRUE | W25
IOR71B | I/O | DQ11 | 3 |  | Comp_of_IOR71A | TRUE | Y25
IOR72A | I/O | DQ11 | 3 |  | True_of_IOR72B | NONE | W23
IOR72B | I/O | DQ11 | 3 |  | Comp_of_IOR72A | NONE | Y23
IOR73A | I/O | DQS11 | 3 |  | True_of_IOR73B | TRUE | AB26
IOR73B | I/O | DQS11 | 3 |  | Comp_of_IOR73A | TRUE | AC26
IOR74A/RPLL3_T_in | I/O | DQ11 | 3 | RPLL3_T_in | True_of_IOR74B | NONE | Y24
IOR74B/RPLL3_C_in | I/O | DQ11 | 3 | RPLL3_C_in | Comp_of_IOR74A | NONE | AA24
IOR76A/RPLL3_T_fb | I/O | DQ11 | 3 | RPLL3_T_fb | True_of_IOR76B | TRUE | Y22
IOR76B/RPLL3_C_fb | I/O | DQ11 | 3 | RPLL3_C_fb | Comp_of_IOR76A | TRUE | AA22
IOR77A | I/O | DQ11 | 3 |  | True_of_IOR77B | NONE | AA25
IOR77B | I/O | DQ11 | 3 |  | Comp_of_IOR77A | NONE | AC25
IOR78A | LVDS | DQ11 | 3 |  | True_of_IOR78B | TRUE
IOR78B | LVDS | DQ11 | 3 |  | Comp_of_IOR78A | TRUE
IOR79A | I/O | DQ11 | 3 |  | True_of_IOR79B | NONE | AA23
IOR79B | I/O | DQ11 | 3 |  | Comp_of_IOR79A | NONE | AB23
IOR7A | I/O | DQ15 | 2 |  | True_of_IOR7B | NONE | J19
IOR7B | I/O | DQ15 | 2 |  | Comp_of_IOR7A | NONE | K19
IOR80A | LVDS | DQ11 | 3 |  | True_of_IOR80B | TRUE
IOR80B | LVDS | DQ11 | 3 |  | Comp_of_IOR80A | TRUE
IOR81A | I/O | DQ11 | 3 |  | True_of_IOR81B | NONE | AB24
IOR81B | I/O | DQ11 | 3 |  | Comp_of_IOR81A | NONE | AC24
IOR82A | I/O | DQ11 | 3 |  | True_of_IOR82B | TRUE | AD26
IOR82B | I/O | DQ11 | 3 |  | Comp_of_IOR82A | TRUE | AE26
IOR83A | I/O | DQ11 | 3 |  | True_of_IOR83B | NONE | AD25
IOR83B | I/O | DQ11 | 3 |  | Comp_of_IOR83A | NONE | AE25
IOR8A | I/O | DQS15 | 2 |  | True_of_IOR8B | TRUE | F24
IOR8B | I/O | DQS15 | 2 |  | Comp_of_IOR8A | TRUE | G24
IOR9A/RPLL1_T_in | I/O | DQ15 | 2 | RPLL1_T_in | True_of_IOR9B | NONE | F23
IOR9B/RPLL1_C_in | I/O | DQ15 | 2 | RPLL1_C_in | Comp_of_IOR9A | NONE | G23
IOT12A | LVDS | DQ20 | 0 |  | True_of_IOT12B | TRUE
IOT12B | LVDS | DQ20 | 0 |  | Comp_of_IOT12A | TRUE
IOT13A | I/O | DQ20 | 0 |  | True_of_IOT13B | NONE | B4
IOT13B | I/O | DQ20 | 0 |  | Comp_of_IOT13A | NONE | B6
IOT14A | LVDS | DQ20 | 0 |  | True_of_IOT14B | TRUE
IOT14B | LVDS | DQ20 | 0 |  | Comp_of_IOT14A | TRUE
IOT15A | I/O | DQ20 | 0 |  | True_of_IOT15B | NONE | D7
IOT15B | I/O | DQ20 | 0 |  | Comp_of_IOT15A | NONE | D8
IOT16A | I/O | DQ20 | 0 |  | True_of_IOT16B | TRUE | H9
IOT16B | I/O | DQ20 | 0 |  | Comp_of_IOT16A | TRUE | H10
IOT17A | I/O | DQ20 | 0 |  | True_of_IOT17B | NONE | F7
IOT17B | I/O | DQ20 | 0 |  | Comp_of_IOT17A | NONE | F8
IOT18A | I/O | DQ20 | 0 |  | True_of_IOT18B | TRUE | A7
IOT18B | I/O | DQ20 | 0 |  | Comp_of_IOT18A | TRUE | A8
IOT19A | I/O | DQ20 | 0 |  | True_of_IOT19B | NONE | G7
IOT19B | I/O | DQ20 | 0 |  | Comp_of_IOT19A | NONE | G8
IOT20A | I/O | DQ20 | 0 |  | True_of_IOT20B | TRUE | D9
IOT20B | I/O | DQ20 | 0 |  | Comp_of_IOT20A | TRUE | D10
IOT21A | I/O | DQ20 | 0 |  | True_of_IOT21B | NONE | B7
IOT21B | I/O | DQ20 | 0 |  | Comp_of_IOT21A | NONE | B8
IOT22A | LVDS | DQ20 | 0 |  | True_of_IOT22B | TRUE
IOT22B | LVDS | DQ20 | 0 |  | Comp_of_IOT22A | TRUE
IOT23A | I/O | DQ20 | 0 |  | True_of_IOT23B | NONE | J10
IOT23B | I/O | DQ20 | 0 |  | Comp_of_IOT23A | NONE | J11
IOT24A | I/O | DQ20 | 0 |  | True_of_IOT24B | TRUE | E9
IOT24B | I/O | DQ20 | 0 |  | Comp_of_IOT24A | TRUE | E10
IOT25A | I/O | DQ20 | 0 |  | True_of_IOT25B | NONE | K11
IOT25B | I/O | DQ20 | 0 |  | Comp_of_IOT25A | NONE | K12
IOT26A | I/O | DQ20 | 0 |  | True_of_IOT26B | TRUE | C7
IOT26B | I/O | DQ20 | 0 |  | Comp_of_IOT26A | TRUE | C8
IOT27A | I/O | DQS20 | 0 |  | True_of_IOT27B | NONE | F9
IOT27B | I/O | DQS20 | 0 |  | Comp_of_IOT27A | NONE | F10
IOT2A | I/O | DQ21 | 0 |  | True_of_IOT2B | TRUE | C4
IOT2B | I/O | DQ21 | 0 |  | Comp_of_IOT2A | TRUE | C5
IOT30A | I/O | DQS19 | 0 |  | True_of_IOT30B | TRUE | G9
IOT30B | I/O | DQS19 | 0 |  | Comp_of_IOT30A | TRUE | G10
IOT31A | I/O | DQ19 | 0 |  | True_of_IOT31B | NONE | A9
IOT31B | I/O | DQ19 | 0 |  | Comp_of_IOT31A | NONE | A10
IOT32A | LVDS | DQ19 | 0 |  | True_of_IOT32B | TRUE
IOT32B | LVDS | DQ19 | 0 |  | Comp_of_IOT32A | TRUE
IOT33A | I/O | DQ19 | 0 |  | True_of_IOT33B | NONE | B9
IOT33B | I/O | DQ19 | 0 |  | Comp_of_IOT33A | NONE | B10
IOT34A | LVDS | DQ19 | 0 |  | True_of_IOT34B | TRUE
IOT34B | LVDS | DQ19 | 0 |  | Comp_of_IOT34A | TRUE
IOT35A | I/O | DQ19 | 0 |  | True_of_IOT35B | NONE | D11
IOT35B | I/O | DQ19 | 0 |  | Comp_of_IOT35A | NONE | D12
IOT36A | I/O | DQ19 | 0 |  | True_of_IOT36B | TRUE | C10
IOT36B | I/O | DQ19 | 0 |  | Comp_of_IOT36A | TRUE | C11
IOT37A | I/O | DQ19 | 0 |  | True_of_IOT37B | NONE | E11
IOT37B | I/O | DQ19 | 0 |  | Comp_of_IOT37A | NONE | E12
IOT38A | LVDS | DQ19 | 0 |  | True_of_IOT38B | TRUE
IOT38B | LVDS | DQ19 | 0 |  | Comp_of_IOT38A | TRUE
IOT39A | I/O | DQ19 | 0 |  | True_of_IOT39B | NONE | A12
IOT39B | I/O | DQ19 | 0 |  | Comp_of_IOT39A | NONE | A13
IOT3A | I/O | DQ21 | 0 |  | True_of_IOT3B | NONE | A2
IOT3B | I/O | DQ21 | 0 |  | Comp_of_IOT3A | NONE | A3
IOT40A | I/O | DQ19 | 0 |  | True_of_IOT40B | TRUE | G11
IOT40B | I/O | DQ19 | 0 |  | Comp_of_IOT40A | TRUE | G12
IOT41A | I/O | DQ19 | 0 |  | True_of_IOT41B | NONE | J12
IOT41B | I/O | DQ19 | 0 |  | Comp_of_IOT41A | NONE | J13
IOT42A | I/O | DQ19 | 0 |  | True_of_IOT42B | TRUE | F12
IOT42B | I/O | DQ19 | 0 |  | Comp_of_IOT42A | TRUE | G13
IOT43A | I/O | DQ19 | 0 |  | True_of_IOT43B | NONE | H12
IOT43B | I/O | DQ19 | 0 |  | Comp_of_IOT43A | NONE | H13
IOT44A | I/O | DQ19 | 0 |  | True_of_IOT44B | TRUE | B12
IOT44B | I/O | DQ19 | 0 |  | Comp_of_IOT44A | TRUE | B13
IOT45A/GCLKT_0 | I/O | DQ19 | 0 | GCLKT_0 | True_of_IOT45B | NONE | F13
IOT45B/GCLKC_0 | I/O | DQ19 | 0 | GCLKC_0 | Comp_of_IOT45A | NONE | D13
IOT48A/GCLKT_1 | I/O | DQ18 | 1 | GCLKT_1 | True_of_IOT48B | TRUE | C12
IOT48B/GCLKC_1 | I/O | DQ18 | 1 | GCLKC_1 | Comp_of_IOT48A | TRUE | C13
IOT49A | I/O | DQ18 | 1 |  | True_of_IOT49B | NONE | A14
IOT49B | I/O | DQ18 | 1 |  | Comp_of_IOT49A | NONE | A15
IOT4A | I/O | DQ21 | 0 |  | True_of_IOT4B | TRUE | D4
IOT4B | I/O | DQ21 | 0 |  | Comp_of_IOT4A | TRUE | D5
IOT50A | I/O | DQ18 | 1 |  | True_of_IOT50B | TRUE | K14
IOT50B | I/O | DQ18 | 1 |  | Comp_of_IOT50A | TRUE | K16
IOT51A | I/O | DQ18 | 1 |  | True_of_IOT51B | NONE | G14
IOT51B | I/O | DQ18 | 1 |  | Comp_of_IOT51A | NONE | G15
IOT52A | I/O | DQ18 | 1 |  | True_of_IOT52B | TRUE | J14
IOT52B | I/O | DQ18 | 1 |  | Comp_of_IOT52A | TRUE | J15
IOT53A | I/O | DQ18 | 1 |  | True_of_IOT53B | NONE | B14
IOT53B | I/O | DQ18 | 1 |  | Comp_of_IOT53A | NONE | B15
IOT54A | LVDS | DQ18 | 1 |  | True_of_IOT54B | TRUE
IOT54B | LVDS | DQ18 | 1 |  | Comp_of_IOT54A | TRUE
IOT55A | I/O | DQ18 | 1 |  | True_of_IOT55B | NONE | C15
IOT55B | I/O | DQ18 | 1 |  | Comp_of_IOT55A | NONE | C16
IOT56A | I/O | DQ18 | 1 |  | True_of_IOT56B | TRUE | D14
IOT56B | I/O | DQ18 | 1 |  | Comp_of_IOT56A | TRUE | D15
IOT57A | I/O | DQ18 | 1 |  | True_of_IOT57B | NONE | A17
IOT57B | I/O | DQ18 | 1 |  | Comp_of_IOT57A | NONE | A18
IOT58A | I/O | DQ18 | 1 |  | True_of_IOT58B | TRUE | E14
IOT58B | I/O | DQ18 | 1 |  | Comp_of_IOT58A | TRUE | E15
IOT59A | I/O | DQ18 | 1 |  | True_of_IOT59B | NONE | H15
IOT59B | I/O | DQ18 | 1 |  | Comp_of_IOT59A | NONE | H17
IOT5A | I/O | DQ21 | 0 |  | True_of_IOT5B | NONE | B2
IOT5B | I/O | DQ21 | 0 |  | Comp_of_IOT5A | NONE | B3
IOT60A | LVDS | DQ18 | 1 |  | True_of_IOT60B | TRUE
IOT60B | LVDS | DQ18 | 1 |  | Comp_of_IOT60A | TRUE
IOT61A | I/O | DQ18 | 1 |  | True_of_IOT61B | NONE | F14
IOT61B | I/O | DQ18 | 1 |  | Comp_of_IOT61A | NONE | F15
IOT62A | I/O | DQ18 | 1 |  | True_of_IOT62B | TRUE | B17
IOT62B | I/O | DQ18 | 1 |  | Comp_of_IOT62A | TRUE | B18
IOT63A | I/O | DQS18 | 1 |  | True_of_IOT63B | NONE | D16
IOT63B | I/O | DQS18 | 1 |  | Comp_of_IOT63A | NONE | D17
IOT66A | I/O | DQS17 | 1 |  | True_of_IOT66B | TRUE | C17
IOT66B | I/O | DQS17 | 1 |  | Comp_of_IOT66A | TRUE | C18
IOT67A | I/O | DQ17 | 1 |  | True_of_IOT67B | NONE | A19
IOT67B | I/O | DQ17 | 1 |  | Comp_of_IOT67A | NONE | A20
IOT68A | I/O | DQ17 | 1 |  | True_of_IOT68B | TRUE | G16
IOT68B | I/O | DQ17 | 1 |  | Comp_of_IOT68A | TRUE | G17
IOT69A | I/O | DQ17 | 1 |  | True_of_IOT69B | NONE | D18
IOT69B | I/O | DQ17 | 1 |  | Comp_of_IOT69A | NONE | D19
IOT6A | I/O | DQ21 | 0 |  | True_of_IOT6B | TRUE | C6
IOT6B | I/O | DQ21 | 0 |  | Comp_of_IOT6A | TRUE | D6
IOT70A | I/O | DQ17 | 1 |  | True_of_IOT70B | TRUE | J16
IOT70B | I/O | DQ17 | 1 |  | Comp_of_IOT70A | TRUE | J17
IOT71A | I/O | DQ17 | 1 |  | True_of_IOT71B | NONE | E17
IOT71B | I/O | DQ17 | 1 |  | Comp_of_IOT71A | NONE | E18
IOT72A | I/O | DQ17 | 1 |  | True_of_IOT72B | TRUE | B19
IOT72B | I/O | DQ17 | 1 |  | Comp_of_IOT72A | TRUE | B20
IOT73A | I/O | DQ17 | 1 |  | True_of_IOT73B | NONE | F17
IOT73B | I/O | DQ17 | 1 |  | Comp_of_IOT73A | NONE | F18
IOT74A | I/O | DQ17 | 1 |  | True_of_IOT74B | TRUE | F19
IOT74B | I/O | DQ17 | 1 |  | Comp_of_IOT74A | TRUE | F20
IOT75A | I/O | DQ17 | 1 |  | True_of_IOT75B | NONE | A22
IOT75B | I/O | DQ17 | 1 |  | Comp_of_IOT75A | NONE | A23
IOT76A | I/O | DQ17 | 1 |  | True_of_IOT76B | TRUE | C20
IOT76B | I/O | DQ17 | 1 |  | Comp_of_IOT76A | TRUE | C21
IOT77A | I/O | DQ17 | 1 |  | True_of_IOT77B | NONE | H18
IOT77B | I/O | DQ17 | 1 |  | Comp_of_IOT77A | NONE | H20
IOT78A | LVDS | DQ17 | 1 |  | True_of_IOT78B | TRUE
IOT78B | LVDS | DQ17 | 1 |  | Comp_of_IOT78A | TRUE
IOT79A | I/O | DQ17 | 1 |  | True_of_IOT79B | NONE | G18
IOT79B | I/O | DQ17 | 1 |  | Comp_of_IOT79A | NONE | G19
IOT7A | I/O | DQ21 | 0 |  | True_of_IOT7B | NONE | J8
IOT7B | I/O | DQ21 | 0 |  | Comp_of_IOT7A | NONE | J9
IOT80A | LVDS | DQ17 | 1 |  | True_of_IOT80B | TRUE
IOT80B | LVDS | DQ17 | 1 |  | Comp_of_IOT80A | TRUE
IOT81A | I/O | DQ17 | 1 |  | True_of_IOT81B | NONE | D20
IOT81B | I/O | DQ17 | 1 |  | Comp_of_IOT81A | NONE | D21
IOT84A | I/O | DQS16 | 1 |  | True_of_IOT84B | TRUE | E20
IOT84B | I/O | DQS16 | 1 |  | Comp_of_IOT84A | TRUE | E21
IOT85A | I/O | DQ16 | 1 |  | True_of_IOT85B | NONE | B21
IOT85B | I/O | DQ16 | 1 |  | Comp_of_IOT85A | NONE | B23
IOT86A | I/O | DQ16 | 1 |  | True_of_IOT86B | TRUE | G20
IOT86B | I/O | DQ16 | 1 |  | Comp_of_IOT86A | TRUE | G21
IOT87A | I/O | DQ16 | 1 |  | True_of_IOT87B | NONE | C22
IOT87B | I/O | DQ16 | 1 |  | Comp_of_IOT87A | NONE | C23
IOT88A | I/O | DQ16 | 1 |  | True_of_IOT88B | TRUE | A24
IOT88B | I/O | DQ16 | 1 |  | Comp_of_IOT88A | TRUE | A25
IOT89A | I/O | DQ16 | 1 |  | True_of_IOT89B | NONE | D22
IOT89B | I/O | DQ16 | 1 |  | Comp_of_IOT89A | NONE | D23
IOT8A | I/O | DQ21 | 0 |  | True_of_IOT8B | TRUE | A4
IOT8B | I/O | DQ21 | 0 |  | Comp_of_IOT8A | TRUE | A5
IOT90A | I/O | DQ16 | 1 |  | True_of_IOT90B | TRUE | B24
IOT90B | I/O | DQ16 | 1 |  | Comp_of_IOT90A | TRUE | B25
IOT91A | I/O | DQ16 | 1 |  | True_of_IOT91B | NONE | E23
IOT91B/JTAGSEL_N | I/O | DQ16 | 1 | JTAGSEL_N | Comp_of_IOT91A | NONE | D24
IOT9A | I/O | DQS21 | 0 |  | True_of_IOT9B | NONE | E6
IOT9B | I/O | DQS21 | 0 |  | Comp_of_IOT9A | NONE | E7
VCC | Power |  | N/A |  |  |  | K15
VCC | Power |  | N/A |  |  |  | L12
VCC | Power |  | N/A |  |  |  | L14
VCC | Power |  | N/A |  |  |  | L16
VCC | Power |  | N/A |  |  |  | T13
VCC | Power |  | N/A |  |  |  | M13
VCC | Power |  | N/A |  |  |  | U12
VCC | Power |  | N/A |  |  |  | M17
VCC | Power |  | N/A |  |  |  | N12
VCC | Power |  | N/A |  |  |  | N13
VCC | Power |  | N/A |  |  |  | N14
VCC | Power |  | N/A |  |  |  | N16
VCC | Power |  | N/A |  |  |  | P11
VCC | Power |  | N/A |  |  |  | P13
VCC | Power |  | N/A |  |  |  | P14
VCC | Power |  | N/A |  |  |  | P15
VCC | Power |  | N/A |  |  |  | R12
VCC | Power |  | N/A |  |  |  | R14
VCC | Power |  | N/A |  |  |  | R16
VCCIO0 | Power |  | N/A |  |  |  | B5
VCCIO0 | Power |  | N/A |  |  |  | B11
VCCIO0 | Power |  | N/A |  |  |  | E8
VCCIO0 | Power |  | N/A |  |  |  | E13
VCCIO0 | Power |  | N/A |  |  |  | H11
VCCIO1 | Power |  | N/A |  |  |  | B16
VCCIO1 | Power |  | N/A |  |  |  | B22
VCCIO1 | Power |  | N/A |  |  |  | E19
VCCIO1 | Power |  | N/A |  |  |  | H16
VCCIO2 | Power |  | N/A |  |  |  | E25
VCCIO2 | Power |  | N/A |  |  |  | H22
VCCIO2 | Power |  | N/A |  |  |  | L25
VCCIO2 | Power |  | N/A |  |  |  | L19
VCCIO2 | Power |  | N/A |  |  |  | N22
VCCIO3 | Power |  | N/A |  |  |  | T25
VCCIO3 | Power |  | N/A |  |  |  | T19
VCCIO3 | Power |  | N/A |  |  |  | W22
VCCIO3 | Power |  | N/A |  |  |  | AB25
VCCIO4 | Power |  | N/A |  |  |  | AE22
VCCIO4 | Power |  | N/A |  |  |  | AB19
VCCIO4 | Power |  | N/A |  |  |  | W16
VCCIO4 | Power |  | N/A |  |  |  | AE16
VCCIO4 | Power |  | N/A |  |  |  | AB14
VCCIO5 | Power |  | N/A |  |  |  | AE11
VCCIO5 | Power |  | N/A |  |  |  | W11
VCCIO5 | Power |  | N/A |  |  |  | AB8
VCCIO5 | Power |  | N/A |  |  |  | AE5
VCCIO6 | Power |  | N/A |  |  |  | AB2
VCCIO6 | Power |  | N/A |  |  |  | T2
VCCIO6 | Power |  | N/A |  |  |  | W5
VCCIO6 | Power |  | N/A |  |  |  | P5
VCCIO6 | Power |  | N/A |  |  |  | T8
VCCIO7 | Power |  | N/A |  |  |  | L2
VCCIO7 | Power |  | N/A |  |  |  | L8
VCCIO7 | Power |  | N/A |  |  |  | E2
VCCIO7 | Power |  | N/A |  |  |  | H5
VCCPLLL | Power |  | N/A |  |  |  | M15
VCCPLLL | Power |  | N/A |  |  |  | M11
VCCPLLR | Power |  | N/A |  |  |  | T15
VCCPLLR | Power |  | N/A |  |  |  | T11
VCCX | Power |  | N/A |  |  |  | AB5
VCCX | Power |  | N/A |  |  |  | AB11
VCCX | Power |  | N/A |  |  |  | AB22
VCCX | Power |  | N/A |  |  |  | E5
VCCX | Power |  | N/A |  |  |  | E16
VCCX | Power |  | N/A |  |  |  | E22
VCCX | Power |  | N/A |  |  |  | J18
VCCX | Power |  | N/A |  |  |  | K13
VCCX | Power |  | N/A |  |  |  | L5
VCCX | Power |  | N/A |  |  |  | N10
VCCX | Power |  | N/A |  |  |  | P17
VCCX | Power |  | N/A |  |  |  | T22
VCCX | Power |  | N/A |  |  |  | U14
VCCX | Power |  | N/A |  |  |  | V9
VSS | Ground |  | N/A |  |  |  | A1
VSS | Ground |  | N/A |  |  |  | A6
VSS | Ground |  | N/A |  |  |  | A11
VSS | Ground |  | N/A |  |  |  | A16
VSS | Ground |  | N/A |  |  |  | A21
VSS | Ground |  | N/A |  |  |  | A26
VSS | Ground |  | N/A |  |  |  | AA1
VSS | Ground |  | N/A |  |  |  | AA6
VSS | Ground |  | N/A |  |  |  | AA11
VSS | Ground |  | N/A |  |  |  | AA16
VSS | Ground |  | N/A |  |  |  | AA21
VSS | Ground |  | N/A |  |  |  | AA26
VSS | Ground |  | N/A |  |  |  | AD3
VSS | Ground |  | N/A |  |  |  | AD8
VSS | Ground |  | N/A |  |  |  | AD13
VSS | Ground |  | N/A |  |  |  | AD18
VSS | Ground |  | N/A |  |  |  | AD24
VSS | Ground |  | N/A |  |  |  | AF1
VSS | Ground |  | N/A |  |  |  | AF6
VSS | Ground |  | N/A |  |  |  | AF11
VSS | Ground |  | N/A |  |  |  | AF16
VSS | Ground |  | N/A |  |  |  | AF21
VSS | Ground |  | N/A |  |  |  | AF26
VSS | Ground |  | N/A |  |  |  | C3
VSS | Ground |  | N/A |  |  |  | C9
VSS | Ground |  | N/A |  |  |  | C14
VSS | Ground |  | N/A |  |  |  | C19
VSS | Ground |  | N/A |  |  |  | C24
VSS | Ground |  | N/A |  |  |  | F1
VSS | Ground |  | N/A |  |  |  | F6
VSS | Ground |  | N/A |  |  |  | F11
VSS | Ground |  | N/A |  |  |  | F16
VSS | Ground |  | N/A |  |  |  | F21
VSS | Ground |  | N/A |  |  |  | F26
VSS | Ground |  | N/A |  |  |  | H3
VSS | Ground |  | N/A |  |  |  | H8
VSS | Ground |  | N/A |  |  |  | H14
VSS | Ground |  | N/A |  |  |  | H19
VSS | Ground |  | N/A |  |  |  | J24
VSS | Ground |  | N/A |  |  |  | K10
VSS | Ground |  | N/A |  |  |  | K17
VSS | Ground |  | N/A |  |  |  | L1
VSS | Ground |  | N/A |  |  |  | L6
VSS | Ground |  | N/A |  |  |  | L11
VSS | Ground |  | N/A |  |  |  | L13
VSS | Ground |  | N/A |  |  |  | L15
VSS | Ground |  | N/A |  |  |  | L21
VSS | Ground |  | N/A |  |  |  | L26
VSS | Ground |  | N/A |  |  |  | M12
VSS | Ground |  | N/A |  |  |  | M14
VSS | Ground |  | N/A |  |  |  | M16
VSS | Ground |  | N/A |  |  |  | N3
VSS | Ground |  | N/A |  |  |  | N8
VSS | Ground |  | N/A |  |  |  | N11
VSS | Ground |  | N/A |  |  |  | N15
VSS | Ground |  | N/A |  |  |  | P12
VSS | Ground |  | N/A |  |  |  | P16
VSS | Ground |  | N/A |  |  |  | P19
VSS | Ground |  | N/A |  |  |  | P24
VSS | Ground |  | N/A |  |  |  | R11
VSS | Ground |  | N/A |  |  |  | R13
VSS | Ground |  | N/A |  |  |  | R15
VSS | Ground |  | N/A |  |  |  | T1
VSS | Ground |  | N/A |  |  |  | T6
VSS | Ground |  | N/A |  |  |  | T12
VSS | Ground |  | N/A |  |  |  | T14
VSS | Ground |  | N/A |  |  |  | T16
VSS | Ground |  | N/A |  |  |  | T21
VSS | Ground |  | N/A |  |  |  | T26
VSS | Ground |  | N/A |  |  |  | U10
VSS | Ground |  | N/A |  |  |  | U13
VSS | Ground |  | N/A |  |  |  | U17
VSS | Ground |  | N/A |  |  |  | V3
VSS | Ground |  | N/A |  |  |  | W8
VSS | Ground |  | N/A |  |  |  | W14
VSS | Ground |  | N/A |  |  |  | W19
VSS | Ground |  | N/A |  |  |  | W24

## TrueLVDS
管脚名称 | 功能 | DQS | BANK | 配置功能 | 差分Pair | LVDS | UG676
BANK7 True LVDS Pair
IOL11A/LPLL1_T_fb | I/O | DQ1 | 7 | LPLL1_T_fb | True_of_IOL11B | TRUE | G6
IOL11B/LPLL1_C_fb | I/O | DQ1 | 7 | LPLL1_C_fb | Comp_of_IOL11A | TRUE | F5
IOL13A | LVDS | DQ1 | 7 |  | True_of_IOL13B | TRUE | G3
IOL13B | LVDS | DQ1 | 7 |  | Comp_of_IOL13A | TRUE | F2
IOL15A | I/O | DQ1 | 7 |  | True_of_IOL15B | TRUE | F4
IOL15B | I/O | DQ1 | 7 |  | Comp_of_IOL15A | TRUE | G5
IOL17A | LVDS | DQ1 | 7 |  | True_of_IOL17B | TRUE
IOL17B | LVDS | DQ1 | 7 |  | Comp_of_IOL17A | TRUE
IOL20A | I/O | DQ1 | 7 |  | True_of_IOL20B | TRUE | H7
IOL20B | I/O | DQ1 | 7 |  | Comp_of_IOL20A | TRUE | J7
IOL22A | LVDS | DQ1 | 7 |  | True_of_IOL22B | TRUE
IOL22B | LVDS | DQ1 | 7 |  | Comp_of_IOL22A | TRUE
IOL24A | LVDS | DQ1 | 7 |  | True_of_IOL24B | TRUE | H6
IOL24B | LVDS | DQ1 | 7 |  | Comp_of_IOL24A | TRUE | J6
IOL26A | LVDS | DQ1 | 7 |  | True_of_IOL26B | TRUE
IOL26B | LVDS | DQ1 | 7 |  | Comp_of_IOL26A | TRUE
IOL28A | I/O | DQ2 | 7 |  | True_of_IOL28B | TRUE | J4
IOL28B | I/O | DQ2 | 7 |  | Comp_of_IOL28A | TRUE | K4
IOL2A | I/O | DQ0 | 7 |  | True_of_IOL2B | TRUE | C2
IOL2B | I/O | DQ0 | 7 |  | Comp_of_IOL2A | TRUE | D2
IOL30A | LVDS | DQ2 | 7 |  | True_of_IOL30B | TRUE
IOL30B | LVDS | DQ2 | 7 |  | Comp_of_IOL30A | TRUE
IOL32A | I/O | DQ2 | 7 |  | True_of_IOL32B | TRUE | M7
IOL32B | I/O | DQ2 | 7 |  | Comp_of_IOL32A | TRUE | N7
IOL34A | I/O | DQS2 | 7 |  | True_of_IOL34B | TRUE | J1
IOL34B | I/O | DQS2 | 7 |  | Comp_of_IOL34A | TRUE | K1
IOL37A/LPLL2_T_fb | I/O | DQ2 | 7 | LPLL2_T_fb | True_of_IOL37B | TRUE | L3
IOL37B/LPLL2_C_fb | I/O | DQ2 | 7 | LPLL2_C_fb | Comp_of_IOL37A | TRUE | M3
IOL39A | LVDS | DQ2 | 7 |  | True_of_IOL39B | TRUE
IOL39B | LVDS | DQ2 | 7 |  | Comp_of_IOL39A | TRUE
IOL41A | LVDS | DQ2 | 7 |  | True_of_IOL41B | TRUE | N6
IOL41B | LVDS | DQ2 | 7 |  | Comp_of_IOL41A | TRUE | P6
IOL43A | I/O | DQ2 | 7 |  | True_of_IOL43B | TRUE | N1
IOL43B | I/O | DQ2 | 7 |  | Comp_of_IOL43A | TRUE | M1
IOL4A | LVDS | DQ0 | 7 |  | True_of_IOL4B | TRUE
IOL4B | LVDS | DQ0 | 7 |  | Comp_of_IOL4A | TRUE
IOL6A | LVDS | DQ0 | 7 |  | True_of_IOL6B | TRUE
IOL6B | LVDS | DQ0 | 7 |  | Comp_of_IOL6A | TRUE
IOL8A | I/O | DQS0 | 7 |  | True_of_IOL8B | TRUE | D3
IOL8B | I/O | DQS0 | 7 |  | Comp_of_IOL8A | TRUE | E4
BANK6 True LVDS Pair
IOL46A/GCLKT_6 | I/O | DQ3 | 6 | GCLKT_6 | True_of_IOL46B | TRUE | P3
IOL46B/GCLKC_6 | I/O | DQ3 | 6 | GCLKC_6 | Comp_of_IOL46A | TRUE | R3
IOL48A | I/O | DQ3 | 6 |  | True_of_IOL48B | TRUE | R5
IOL48B | I/O | DQ3 | 6 |  | Comp_of_IOL48A | TRUE | R6
IOL50A | I/O | DQ3 | 6 |  | True_of_IOL50B | TRUE | R7
IOL50B | I/O | DQ3 | 6 |  | Comp_of_IOL50A | TRUE | T7
IOL52A | I/O | DQ3 | 6 |  | True_of_IOL52B | TRUE | P1
IOL52B | I/O | DQ3 | 6 |  | Comp_of_IOL52A | TRUE | R1
IOL55A | I/O | DQ3 | 6 |  | True_of_IOL55B | TRUE | R8
IOL55B | I/O | DQ3 | 6 |  | Comp_of_IOL55A | TRUE | U8
IOL57A | LVDS | DQ3 | 6 |  | True_of_IOL57B | TRUE | T3
IOL57B | LVDS | DQ3 | 6 |  | Comp_of_IOL57A | TRUE | U2
IOL59A | LVDS | DQ3 | 6 |  | True_of_IOL59B | TRUE | U5
IOL59B | LVDS | DQ3 | 6 |  | Comp_of_IOL59A | TRUE | V5
IOL61A | LVDS | DQ3 | 6 |  | True_of_IOL61B | TRUE
IOL61B | LVDS | DQ3 | 6 |  | Comp_of_IOL61A | TRUE
IOL67A | LVDS | DQ4 | 6 |  | True_of_IOL67B | TRUE | V4
IOL67B | LVDS | DQ4 | 6 |  | Comp_of_IOL67A | TRUE | W4
IOL69A | LVDS | DQ4 | 6 |  | True_of_IOL69B | TRUE
IOL69B | LVDS | DQ4 | 6 |  | Comp_of_IOL69A | TRUE
IOL71A | LVDS | DQ4 | 6 |  | True_of_IOL71B | TRUE | U3
IOL71B | LVDS | DQ4 | 6 |  | Comp_of_IOL71A | TRUE | W3
IOL73A | I/O | DQS4 | 6 |  | True_of_IOL73B | TRUE | AB1
IOL73B | I/O | DQS4 | 6 |  | Comp_of_IOL73A | TRUE | AC1
IOL76A/LPLL3_T_fb | I/O | DQ4 | 6 | LPLL3_T_fb | True_of_IOL76B | TRUE | Y4
IOL76B/LPLL3_C_fb | I/O | DQ4 | 6 | LPLL3_C_fb | Comp_of_IOL76A | TRUE | AA4
IOL78A | LVDS | DQ4 | 6 |  | True_of_IOL78B | TRUE
IOL78B | LVDS | DQ4 | 6 |  | Comp_of_IOL78A | TRUE
IOL80A | LVDS | DQ4 | 6 |  | True_of_IOL80B | TRUE
IOL80B | LVDS | DQ4 | 6 |  | Comp_of_IOL80A | TRUE
IOL82A | I/O | DQ4 | 6 |  | True_of_IOL82B | TRUE | AD1
IOL82B | I/O | DQ4 | 6 |  | Comp_of_IOL82A | TRUE | AE1
BANK5 True LVDS Pair
IOB12A | LVDS | DQ6 | 5 |  | True_of_IOB12B | TRUE
IOB12B | LVDS | DQ6 | 5 |  | Comp_of_IOB12A | TRUE
IOB14A | LVDS | DQ6 | 5 |  | True_of_IOB14B | TRUE
IOB14B | LVDS | DQ6 | 5 |  | Comp_of_IOB14A | TRUE
IOB16A | I/O | DQ6 | 5 |  | True_of_IOB16B | TRUE | W9
IOB16B | I/O | DQ6 | 5 |  | Comp_of_IOB16A | TRUE | W10
IOB18A | I/O | DQ6 | 5 |  | True_of_IOB18B | TRUE | AE7
IOB18B | I/O | DQ6 | 5 |  | Comp_of_IOB18A | TRUE | AE8
IOB20A | I/O | DQ6 | 5 |  | True_of_IOB20B | TRUE | AC9
IOB20B | I/O | DQ6 | 5 |  | Comp_of_IOB20A | TRUE | AC10
IOB22A | LVDS | DQ6 | 5 |  | True_of_IOB22B | TRUE
IOB22B | LVDS | DQ6 | 5 |  | Comp_of_IOB22A | TRUE
IOB24A | I/O | DQ6 | 5 |  | True_of_IOB24B | TRUE | AB7
IOB24B | I/O | DQ6 | 5 |  | Comp_of_IOB24A | TRUE | AB9
IOB26A | I/O | DQ6 | 5 |  | True_of_IOB26B | TRUE | AD7
IOB26B | I/O | DQ6 | 5 |  | Comp_of_IOB26A | TRUE | AD9
IOB2A | I/O | DQ5 | 5 |  | True_of_IOB2B | TRUE | AC4
IOB2B | I/O | DQ5 | 5 |  | Comp_of_IOB2A | TRUE | AD4
IOB30A | I/O | DQS7 | 5 |  | True_of_IOB30B | TRUE | Y8
IOB30B | I/O | DQS7 | 5 |  | Comp_of_IOB30A | TRUE | Y9
IOB32A | LVDS | DQ7 | 5 |  | True_of_IOB32B | TRUE
IOB32B | LVDS | DQ7 | 5 |  | Comp_of_IOB32A | TRUE
IOB34A | LVDS | DQ7 | 5 |  | True_of_IOB34B | TRUE
IOB34B | LVDS | DQ7 | 5 |  | Comp_of_IOB34A | TRUE
IOB36A | I/O | DQ7 | 5 |  | True_of_IOB36B | TRUE | AD10
IOB36B | I/O | DQ7 | 5 |  | Comp_of_IOB36A | TRUE | AD11
IOB38A | LVDS | DQ7 | 5 |  | True_of_IOB38B | TRUE
IOB38B | LVDS | DQ7 | 5 |  | Comp_of_IOB38A | TRUE
IOB40A | I/O | DQ7 | 5 |  | True_of_IOB40B | TRUE | AB10
IOB40B | I/O | DQ7 | 5 |  | Comp_of_IOB40A | TRUE | AB12
IOB42A | I/O | DQ7 | 5 |  | True_of_IOB42B | TRUE | AA10
IOB42B | I/O | DQ7 | 5 |  | Comp_of_IOB42A | TRUE | AA12
IOB44A | I/O | DQ7 | 5 |  | True_of_IOB44B | TRUE | AF12
IOB44B | I/O | DQ7 | 5 |  | Comp_of_IOB44A | TRUE | AF13
IOB4A | I/O | DQ5 | 5 |  | True_of_IOB4B | TRUE | AD5
IOB4B | I/O | DQ5 | 5 |  | Comp_of_IOB4A | TRUE | AD6
IOB6A | I/O | DQ5 | 5 |  | True_of_IOB6B | TRUE | AC5
IOB6B | I/O | DQ5 | 5 |  | Comp_of_IOB6A | TRUE | AC6
IOB8A | I/O | DQ5 | 5 |  | True_of_IOB8B | TRUE | AF4
IOB8B | I/O | DQ5 | 5 |  | Comp_of_IOB8A | TRUE | AF5
BANK4 True LVDS Pair
IOB48A/GCLKT_4 | I/O | DQ8 | 4 | GCLKT_4 | True_of_IOB48B | TRUE | AA13
IOB48B/GCLKC_4 | I/O | DQ8 | 4 | GCLKC_4 | Comp_of_IOB48A | TRUE | AB13
IOB50A | I/O | DQ8 | 4 |  | True_of_IOB50B | TRUE | V14
IOB50B | I/O | DQ8 | 4 |  | Comp_of_IOB50A | TRUE | V15
IOB52A | I/O | DQ8 | 4 |  | True_of_IOB52B | TRUE | Y14
IOB52B | I/O | DQ8 | 4 |  | Comp_of_IOB52A | TRUE | Y15
IOB54A | LVDS | DQ8 | 4 |  | True_of_IOB54B | TRUE
IOB54B | LVDS | DQ8 | 4 |  | Comp_of_IOB54A | TRUE
IOB56A | I/O | DQ8 | 4 |  | True_of_IOB56B | TRUE | AB15
IOB56B | I/O | DQ8 | 4 |  | Comp_of_IOB56A | TRUE | AB16
IOB58A | LVDS | DQ8 | 4 |  | True_of_IOB58B | TRUE
IOB58B | LVDS | DQ8 | 4 |  | Comp_of_IOB58A | TRUE
IOB60A | I/O | DQ8 | 4 |  | True_of_IOB60B | TRUE | AE15
IOB60B | I/O | DQ8 | 4 |  | Comp_of_IOB60A | TRUE | AE17
IOB62A | I/O | DQ8 | 4 |  | True_of_IOB62B | TRUE | AF17
IOB62B | I/O | DQ8 | 4 |  | Comp_of_IOB62A | TRUE | AF18
IOB66A | I/O | DQS9 | 4 |  | True_of_IOB66B | TRUE | AA17
IOB66B | I/O | DQS9 | 4 |  | Comp_of_IOB66A | TRUE | AA18
IOB68A | I/O | DQ9 | 4 |  | True_of_IOB68B | TRUE | V16
IOB68B | I/O | DQ9 | 4 |  | Comp_of_IOB68A | TRUE | V17
IOB70A | I/O | DQ9 | 4 |  | True_of_IOB70B | TRUE | W15
IOB70B | I/O | DQ9 | 4 |  | Comp_of_IOB70A | TRUE | W17
IOB72A | I/O | DQ9 | 4 |  | True_of_IOB72B | TRUE | AF19
IOB72B | I/O | DQ9 | 4 |  | Comp_of_IOB72A | TRUE | AF20
IOB74A | I/O | DQ9 | 4 |  | True_of_IOB74B | TRUE | Y20
IOB74B | I/O | DQ9 | 4 |  | Comp_of_IOB74A | TRUE | Y21
IOB76A | I/O | DQ9 | 4 |  | True_of_IOB76B | TRUE | AA19
IOB76B | I/O | DQ9 | 4 |  | Comp_of_IOB76A | TRUE | AA20
IOB78A | LVDS | DQ9 | 4 |  | True_of_IOB78B | TRUE
IOB78B | LVDS | DQ9 | 4 |  | Comp_of_IOB78A | TRUE
IOB80A | LVDS | DQ9 | 4 |  | True_of_IOB80B | TRUE
IOB80B | LVDS | DQ9 | 4 |  | Comp_of_IOB80A | TRUE
IOB84A | I/O | DQS10 | 4 |  | True_of_IOB84B | TRUE | AC20
IOB84B | I/O | DQS10 | 4 |  | Comp_of_IOB84A | TRUE | AC21
IOB86A | I/O | DQ10 | 4 |  | True_of_IOB86B | TRUE | W18
IOB86B | I/O | DQ10 | 4 |  | Comp_of_IOB86A | TRUE | W20
IOB88A | I/O | DQ10 | 4 |  | True_of_IOB88B | TRUE | AE23
IOB88B | I/O | DQ10 | 4 |  | Comp_of_IOB88A | TRUE | AE24
IOB90A | I/O | DQ10 | 4 |  | True_of_IOB90B | TRUE | AF24
IOB90B | I/O | DQ10 | 4 |  | Comp_of_IOB90A | TRUE | AF25
BANK3 True LVDS Pair
IOR46A/GCLKT_3 | I/O | DQ12 | 3 | GCLKT_3 | True_of_IOR46B | TRUE | R24
IOR46B/GCLKC_3 | I/O | DQ12 | 3 | GCLKC_3 | Comp_of_IOR46A | TRUE | T24
IOR48A/MODE2 | I/O | DQ12 | 3 | MODE2 | True_of_IOR48B | TRUE | R23
IOR48B/RECONFIG_N | I/O | DQ12 | 3 | RECONFIG_N | Comp_of_IOR48A | TRUE | T23
IOR50A/MI/D7 | I/O | DQ12 | 3 | MI/D7 | True_of_IOR50B | TRUE | R22
IOR50B/MO/D6 | I/O | DQ12 | 3 | MO/D6 | Comp_of_IOR50A | TRUE | R21
IOR52A/FASTRD_N/D3 | I/O | DQ12 | 3 | FASTRD_N/D3 | True_of_IOR52B | TRUE | P25
IOR52B/SI/D2 | I/O | DQ12 | 3 | SI/D2 | Comp_of_IOR52A | TRUE | R25
IOR55A/DIN/CLKHOLD_N | I/O | DQ12 | 3 | DIN/CLKHOLD_N | True_of_IOR55B | TRUE | U25
IOR55B/DOUT/WE_N | I/O | DQ12 | 3 | DOUT/WE_N | Comp_of_IOR55A | TRUE | V25
IOR57A | LVDS | DQ12 | 3 |  | True_of_IOR57B | TRUE | U24
IOR57B | LVDS | DQ12 | 3 |  | Comp_of_IOR57A | TRUE | V24
IOR59A | LVDS | DQ12 | 3 |  | True_of_IOR59B | TRUE | U23
IOR59B | LVDS | DQ12 | 3 |  | Comp_of_IOR59A | TRUE | V23
IOR61A | LVDS | DQ12 | 3 |  | True_of_IOR61B | TRUE
IOR61B | LVDS | DQ12 | 3 |  | Comp_of_IOR61A | TRUE
IOR67A | LVDS | DQ11 | 3 |  | True_of_IOR67B | TRUE | U20
IOR67B | LVDS | DQ11 | 3 |  | Comp_of_IOR67A | TRUE | V20
IOR69A | LVDS | DQ11 | 3 |  | True_of_IOR69B | TRUE | V19
IOR69B | LVDS | DQ11 | 3 |  | Comp_of_IOR69A | TRUE | W21
IOR71A | I/O | DQ11 | 3 |  | True_of_IOR71B | TRUE | W25
IOR71B | I/O | DQ11 | 3 |  | Comp_of_IOR71A | TRUE | Y25
IOR73A | I/O | DQS11 | 3 |  | True_of_IOR73B | TRUE | AB26
IOR73B | I/O | DQS11 | 3 |  | Comp_of_IOR73A | TRUE | AC26
IOR76A/RPLL3_T_fb | I/O | DQ11 | 3 | RPLL3_T_fb | True_of_IOR76B | TRUE | Y22
IOR76B/RPLL3_C_fb | I/O | DQ11 | 3 | RPLL3_C_fb | Comp_of_IOR76A | TRUE | AA22
IOR78A | LVDS | DQ11 | 3 |  | True_of_IOR78B | TRUE
IOR78B | LVDS | DQ11 | 3 |  | Comp_of_IOR78A | TRUE
IOR80A | LVDS | DQ11 | 3 |  | True_of_IOR80B | TRUE
IOR80B | LVDS | DQ11 | 3 |  | Comp_of_IOR80A | TRUE
IOR82A | I/O | DQ11 | 3 |  | True_of_IOR82B | TRUE | AD26
IOR82B | I/O | DQ11 | 3 |  | Comp_of_IOR82A | TRUE | AE26
BANK2 True LVDS Pair
IOR11A/RPLL1_T_fb | I/O | DQ14 | 2 | RPLL1_T_fb | True_of_IOR11B | TRUE | F22
IOR11B/RPLL1_C_fb | I/O | DQ14 | 2 | RPLL1_C_fb | Comp_of_IOR11A | TRUE | G22
IOR13A | LVDS | DQ14 | 2 |  | True_of_IOR13B | TRUE | G25
IOR13B | LVDS | DQ14 | 2 |  | Comp_of_IOR13A | TRUE | H25
IOR15A | I/O | DQ14 | 2 |  | True_of_IOR15B | TRUE | H24
IOR15B | I/O | DQ14 | 2 |  | Comp_of_IOR15A | TRUE | J23
IOR17A | LVDS | DQ14 | 2 |  | True_of_IOR17B | TRUE
IOR17B | LVDS | DQ14 | 2 |  | Comp_of_IOR17A | TRUE
IOR20A | I/O | DQ14 | 2 |  | True_of_IOR20B | TRUE | K24
IOR20B | I/O | DQ14 | 2 |  | Comp_of_IOR20A | TRUE | L24
IOR22A | LVDS | DQ14 | 2 |  | True_of_IOR22B | TRUE | K23
IOR22B | LVDS | DQ14 | 2 |  | Comp_of_IOR22A | TRUE | L23
IOR24A | LVDS | DQ14 | 2 |  | True_of_IOR24B | TRUE
IOR24B | LVDS | DQ14 | 2 |  | Comp_of_IOR24A | TRUE
IOR26A | LVDS | DQ14 | 2 |  | True_of_IOR26B | TRUE
IOR26B | LVDS | DQ14 | 2 |  | Comp_of_IOR26A | TRUE
IOR28A | I/O | DQ13 | 2 |  | True_of_IOR28B | TRUE | K21
IOR28B | I/O | DQ13 | 2 |  | Comp_of_IOR28A | TRUE | M21
IOR2A | I/O | DQ15 | 2 |  | True_of_IOR2B | TRUE | C25
IOR2B | I/O | DQ15 | 2 |  | Comp_of_IOR2A | TRUE | D25
IOR30A | LVDS | DQ13 | 2 |  | True_of_IOR30B | TRUE
IOR30B | LVDS | DQ13 | 2 |  | Comp_of_IOR30A | TRUE
IOR32A | I/O | DQ13 | 2 |  | True_of_IOR32B | TRUE | M19
IOR32B | I/O | DQ13 | 2 |  | Comp_of_IOR32A | TRUE | N19
IOR34A | I/O | DQS13 | 2 |  | True_of_IOR34B | TRUE | J25
IOR34B | I/O | DQS13 | 2 |  | Comp_of_IOR34A | TRUE | K25
IOR37A/RPLL2_T_fb | I/O | DQ13 | 2 | RPLL2_T_fb | True_of_IOR37B | TRUE | N20
IOR37B/RPLL2_C_fb | I/O | DQ13 | 2 | RPLL2_C_fb | Comp_of_IOR37A | TRUE | P18
IOR39A | LVDS | DQ13 | 2 |  | True_of_IOR39B | TRUE
IOR39B | LVDS | DQ13 | 2 |  | Comp_of_IOR39A | TRUE
IOR41A | LVDS | DQ13 | 2 |  | True_of_IOR41B | TRUE
IOR41B | LVDS | DQ13 | 2 |  | Comp_of_IOR41A | TRUE
IOR43A/TCK | I/O | DQ13 | 2 | TCK | True_of_IOR43B | TRUE | N25
IOR43B/TDI | I/O | DQ13 | 2 | TDI | Comp_of_IOR43A | TRUE | M25
IOR4A | LVDS | DQ15 | 2 |  | True_of_IOR4B | TRUE | E24
IOR4B | LVDS | DQ15 | 2 |  | Comp_of_IOR4A | TRUE | F25
IOR6A | LVDS | DQ15 | 2 |  | True_of_IOR6B | TRUE
IOR6B | LVDS | DQ15 | 2 |  | Comp_of_IOR6A | TRUE
IOR8A | I/O | DQS15 | 2 |  | True_of_IOR8B | TRUE | F24
IOR8B | I/O | DQS15 | 2 |  | Comp_of_IOR8A | TRUE | G24
BANK1 True LVDS Pair
IOT48A/GCLKT_1 | I/O | DQ18 | 1 | GCLKT_1 | True_of_IOT48B | TRUE | C12
IOT48B/GCLKC_1 | I/O | DQ18 | 1 | GCLKC_1 | Comp_of_IOT48A | TRUE | C13
IOT50A | I/O | DQ18 | 1 |  | True_of_IOT50B | TRUE | K14
IOT50B | I/O | DQ18 | 1 |  | Comp_of_IOT50A | TRUE | K16
IOT52A | I/O | DQ18 | 1 |  | True_of_IOT52B | TRUE | J14
IOT52B | I/O | DQ18 | 1 |  | Comp_of_IOT52A | TRUE | J15
IOT54A | LVDS | DQ18 | 1 |  | True_of_IOT54B | TRUE
IOT54B | LVDS | DQ18 | 1 |  | Comp_of_IOT54A | TRUE
IOT56A | I/O | DQ18 | 1 |  | True_of_IOT56B | TRUE | D14
IOT56B | I/O | DQ18 | 1 |  | Comp_of_IOT56A | TRUE | D15
IOT58A | I/O | DQ18 | 1 |  | True_of_IOT58B | TRUE | E14
IOT58B | I/O | DQ18 | 1 |  | Comp_of_IOT58A | TRUE | E15
IOT60A | LVDS | DQ18 | 1 |  | True_of_IOT60B | TRUE
IOT60B | LVDS | DQ18 | 1 |  | Comp_of_IOT60A | TRUE
IOT62A | I/O | DQ18 | 1 |  | True_of_IOT62B | TRUE | B17
IOT62B | I/O | DQ18 | 1 |  | Comp_of_IOT62A | TRUE | B18
IOT66A | I/O | DQS17 | 1 |  | True_of_IOT66B | TRUE | C17
IOT66B | I/O | DQS17 | 1 |  | Comp_of_IOT66A | TRUE | C18
IOT68A | I/O | DQ17 | 1 |  | True_of_IOT68B | TRUE | G16
IOT68B | I/O | DQ17 | 1 |  | Comp_of_IOT68A | TRUE | G17
IOT70A | I/O | DQ17 | 1 |  | True_of_IOT70B | TRUE | J16
IOT70B | I/O | DQ17 | 1 |  | Comp_of_IOT70A | TRUE | J17
IOT72A | I/O | DQ17 | 1 |  | True_of_IOT72B | TRUE | B19
IOT72B | I/O | DQ17 | 1 |  | Comp_of_IOT72A | TRUE | B20
IOT74A | I/O | DQ17 | 1 |  | True_of_IOT74B | TRUE | F19
IOT74B | I/O | DQ17 | 1 |  | Comp_of_IOT74A | TRUE | F20
IOT76A | I/O | DQ17 | 1 |  | True_of_IOT76B | TRUE | C20
IOT76B | I/O | DQ17 | 1 |  | Comp_of_IOT76A | TRUE | C21
IOT78A | LVDS | DQ17 | 1 |  | True_of_IOT78B | TRUE
IOT78B | LVDS | DQ17 | 1 |  | Comp_of_IOT78A | TRUE
IOT80A | LVDS | DQ17 | 1 |  | True_of_IOT80B | TRUE
IOT80B | LVDS | DQ17 | 1 |  | Comp_of_IOT80A | TRUE
IOT84A | I/O | DQS16 | 1 |  | True_of_IOT84B | TRUE | E20
IOT84B | I/O | DQS16 | 1 |  | Comp_of_IOT84A | TRUE | E21
IOT86A | I/O | DQ16 | 1 |  | True_of_IOT86B | TRUE | G20
IOT86B | I/O | DQ16 | 1 |  | Comp_of_IOT86A | TRUE | G21
IOT88A | I/O | DQ16 | 1 |  | True_of_IOT88B | TRUE | A24
IOT88B | I/O | DQ16 | 1 |  | Comp_of_IOT88A | TRUE | A25
IOT90A | I/O | DQ16 | 1 |  | True_of_IOT90B | TRUE | B24
IOT90B | I/O | DQ16 | 1 |  | Comp_of_IOT90A | TRUE | B25
BANK0 True LVDS Pair
IOT12A | LVDS | DQ20 | 0 |  | True_of_IOT12B | TRUE
IOT12B | LVDS | DQ20 | 0 |  | Comp_of_IOT12A | TRUE
IOT14A | LVDS | DQ20 | 0 |  | True_of_IOT14B | TRUE
IOT14B | LVDS | DQ20 | 0 |  | Comp_of_IOT14A | TRUE
IOT16A | I/O | DQ20 | 0 |  | True_of_IOT16B | TRUE | H9
IOT16B | I/O | DQ20 | 0 |  | Comp_of_IOT16A | TRUE | H10
IOT18A | I/O | DQ20 | 0 |  | True_of_IOT18B | TRUE | A7
IOT18B | I/O | DQ20 | 0 |  | Comp_of_IOT18A | TRUE | A8
IOT20A | I/O | DQ20 | 0 |  | True_of_IOT20B | TRUE | D9
IOT20B | I/O | DQ20 | 0 |  | Comp_of_IOT20A | TRUE | D10
IOT22A | LVDS | DQ20 | 0 |  | True_of_IOT22B | TRUE
IOT22B | LVDS | DQ20 | 0 |  | Comp_of_IOT22A | TRUE
IOT24A | I/O | DQ20 | 0 |  | True_of_IOT24B | TRUE | E9
IOT24B | I/O | DQ20 | 0 |  | Comp_of_IOT24A | TRUE | E10
IOT26A | I/O | DQ20 | 0 |  | True_of_IOT26B | TRUE | C7
IOT26B | I/O | DQ20 | 0 |  | Comp_of_IOT26A | TRUE | C8
IOT2A | I/O | DQ21 | 0 |  | True_of_IOT2B | TRUE | C4
IOT2B | I/O | DQ21 | 0 |  | Comp_of_IOT2A | TRUE | C5
IOT30A | I/O | DQS19 | 0 |  | True_of_IOT30B | TRUE | G9
IOT30B | I/O | DQS19 | 0 |  | Comp_of_IOT30A | TRUE | G10
IOT32A | LVDS | DQ19 | 0 |  | True_of_IOT32B | TRUE
IOT32B | LVDS | DQ19 | 0 |  | Comp_of_IOT32A | TRUE
IOT34A | LVDS | DQ19 | 0 |  | True_of_IOT34B | TRUE
IOT34B | LVDS | DQ19 | 0 |  | Comp_of_IOT34A | TRUE
IOT36A | I/O | DQ19 | 0 |  | True_of_IOT36B | TRUE | C10
IOT36B | I/O | DQ19 | 0 |  | Comp_of_IOT36A | TRUE | C11
IOT38A | LVDS | DQ19 | 0 |  | True_of_IOT38B | TRUE
IOT38B | LVDS | DQ19 | 0 |  | Comp_of_IOT38A | TRUE
IOT40A | I/O | DQ19 | 0 |  | True_of_IOT40B | TRUE | G11
IOT40B | I/O | DQ19 | 0 |  | Comp_of_IOT40A | TRUE | G12
IOT42A | I/O | DQ19 | 0 |  | True_of_IOT42B | TRUE | F12
IOT42B | I/O | DQ19 | 0 |  | Comp_of_IOT42A | TRUE | G13
IOT44A | I/O | DQ19 | 0 |  | True_of_IOT44B | TRUE | B12
IOT44B | I/O | DQ19 | 0 |  | Comp_of_IOT44A | TRUE | B13
IOT4A | I/O | DQ21 | 0 |  | True_of_IOT4B | TRUE | D4
IOT4B | I/O | DQ21 | 0 |  | Comp_of_IOT4A | TRUE | D5
IOT6A | I/O | DQ21 | 0 |  | True_of_IOT6B | TRUE | C6
IOT6B | I/O | DQ21 | 0 |  | Comp_of_IOT6A | TRUE | D6
IOT8A | I/O | DQ21 | 0 |  | True_of_IOT8B | TRUE | A4
IOT8B | I/O | DQ21 | 0 |  | Comp_of_IOT8A | TRUE | A5

## Only TrueLVDS
管脚名称 | 功能 | DQS | BANK | 配置功能 | 差分Pair | LVDS | UG676
BANK7 True LVDS Pair
IOL13A | LVDS | DQ1 | 7 |  | True_of_IOL13B | TRUE | G3
IOL13B | LVDS | DQ1 | 7 |  | Comp_of_IOL13A | TRUE | F2
IOL17A | LVDS | DQ1 | 7 |  | True_of_IOL17B | TRUE
IOL17B | LVDS | DQ1 | 7 |  | Comp_of_IOL17A | TRUE
IOL22A | LVDS | DQ1 | 7 |  | True_of_IOL22B | TRUE
IOL22B | LVDS | DQ1 | 7 |  | Comp_of_IOL22A | TRUE
IOL24A | LVDS | DQ1 | 7 |  | True_of_IOL24B | TRUE | H6
IOL24B | LVDS | DQ1 | 7 |  | Comp_of_IOL24A | TRUE | J6
IOL26A | LVDS | DQ1 | 7 |  | True_of_IOL26B | TRUE
IOL26B | LVDS | DQ1 | 7 |  | Comp_of_IOL26A | TRUE
IOL30A | LVDS | DQ2 | 7 |  | True_of_IOL30B | TRUE
IOL30B | LVDS | DQ2 | 7 |  | Comp_of_IOL30A | TRUE
IOL39A | LVDS | DQ2 | 7 |  | True_of_IOL39B | TRUE
IOL39B | LVDS | DQ2 | 7 |  | Comp_of_IOL39A | TRUE
IOL41A | LVDS | DQ2 | 7 |  | True_of_IOL41B | TRUE | N6
IOL41B | LVDS | DQ2 | 7 |  | Comp_of_IOL41A | TRUE | P6
IOL4A | LVDS | DQ0 | 7 |  | True_of_IOL4B | TRUE
IOL4B | LVDS | DQ0 | 7 |  | Comp_of_IOL4A | TRUE
IOL6A | LVDS | DQ0 | 7 |  | True_of_IOL6B | TRUE
IOL6B | LVDS | DQ0 | 7 |  | Comp_of_IOL6A | TRUE
BANK6 True LVDS Pair
IOL57A | LVDS | DQ3 | 6 |  | True_of_IOL57B | TRUE | T3
IOL57B | LVDS | DQ3 | 6 |  | Comp_of_IOL57A | TRUE | U2
IOL59A | LVDS | DQ3 | 6 |  | True_of_IOL59B | TRUE | U5
IOL59B | LVDS | DQ3 | 6 |  | Comp_of_IOL59A | TRUE | V5
IOL61A | LVDS | DQ3 | 6 |  | True_of_IOL61B | TRUE
IOL61B | LVDS | DQ3 | 6 |  | Comp_of_IOL61A | TRUE
IOL67A | LVDS | DQ4 | 6 |  | True_of_IOL67B | TRUE | V4
IOL67B | LVDS | DQ4 | 6 |  | Comp_of_IOL67A | TRUE | W4
IOL69A | LVDS | DQ4 | 6 |  | True_of_IOL69B | TRUE
IOL69B | LVDS | DQ4 | 6 |  | Comp_of_IOL69A | TRUE
IOL71A | LVDS | DQ4 | 6 |  | True_of_IOL71B | TRUE | U3
IOL71B | LVDS | DQ4 | 6 |  | Comp_of_IOL71A | TRUE | W3
IOL78A | LVDS | DQ4 | 6 |  | True_of_IOL78B | TRUE
IOL78B | LVDS | DQ4 | 6 |  | Comp_of_IOL78A | TRUE
IOL80A | LVDS | DQ4 | 6 |  | True_of_IOL80B | TRUE
IOL80B | LVDS | DQ4 | 6 |  | Comp_of_IOL80A | TRUE
BANK5 True LVDS Pair
IOB12A | LVDS | DQ6 | 5 |  | True_of_IOB12B | TRUE
IOB12B | LVDS | DQ6 | 5 |  | Comp_of_IOB12A | TRUE
IOB14A | LVDS | DQ6 | 5 |  | True_of_IOB14B | TRUE
IOB14B | LVDS | DQ6 | 5 |  | Comp_of_IOB14A | TRUE
IOB22A | LVDS | DQ6 | 5 |  | True_of_IOB22B | TRUE
IOB22B | LVDS | DQ6 | 5 |  | Comp_of_IOB22A | TRUE
IOB32A | LVDS | DQ7 | 5 |  | True_of_IOB32B | TRUE
IOB32B | LVDS | DQ7 | 5 |  | Comp_of_IOB32A | TRUE
IOB34A | LVDS | DQ7 | 5 |  | True_of_IOB34B | TRUE
IOB34B | LVDS | DQ7 | 5 |  | Comp_of_IOB34A | TRUE
IOB38A | LVDS | DQ7 | 5 |  | True_of_IOB38B | TRUE
IOB38B | LVDS | DQ7 | 5 |  | Comp_of_IOB38A | TRUE
BANK4 True LVDS Pair
IOB54A | LVDS | DQ8 | 4 |  | True_of_IOB54B | TRUE
IOB54B | LVDS | DQ8 | 4 |  | Comp_of_IOB54A | TRUE
IOB58A | LVDS | DQ8 | 4 |  | True_of_IOB58B | TRUE
IOB58B | LVDS | DQ8 | 4 |  | Comp_of_IOB58A | TRUE
IOB78A | LVDS | DQ9 | 4 |  | True_of_IOB78B | TRUE
IOB78B | LVDS | DQ9 | 4 |  | Comp_of_IOB78A | TRUE
IOB80A | LVDS | DQ9 | 4 |  | True_of_IOB80B | TRUE
IOB80B | LVDS | DQ9 | 4 |  | Comp_of_IOB80A | TRUE
BANK3 True LVDS Pair
IOR57A | LVDS | DQ12 | 3 |  | True_of_IOR57B | TRUE | U24
IOR57B | LVDS | DQ12 | 3 |  | Comp_of_IOR57A | TRUE | V24
IOR59A | LVDS | DQ12 | 3 |  | True_of_IOR59B | TRUE | U23
IOR59B | LVDS | DQ12 | 3 |  | Comp_of_IOR59A | TRUE | V23
IOR61A | LVDS | DQ12 | 3 |  | True_of_IOR61B | TRUE
IOR61B | LVDS | DQ12 | 3 |  | Comp_of_IOR61A | TRUE
IOR67A | LVDS | DQ11 | 3 |  | True_of_IOR67B | TRUE | U20
IOR67B | LVDS | DQ11 | 3 |  | Comp_of_IOR67A | TRUE | V20
IOR69A | LVDS | DQ11 | 3 |  | True_of_IOR69B | TRUE | V19
IOR69B | LVDS | DQ11 | 3 |  | Comp_of_IOR69A | TRUE | W21
IOR78A | LVDS | DQ11 | 3 |  | True_of_IOR78B | TRUE
IOR78B | LVDS | DQ11 | 3 |  | Comp_of_IOR78A | TRUE
IOR80A | LVDS | DQ11 | 3 |  | True_of_IOR80B | TRUE
IOR80B | LVDS | DQ11 | 3 |  | Comp_of_IOR80A | TRUE
BANK2 True LVDS Pair
IOR13A | LVDS | DQ14 | 2 |  | True_of_IOR13B | TRUE | G25
IOR13B | LVDS | DQ14 | 2 |  | Comp_of_IOR13A | TRUE | H25
IOR17A | LVDS | DQ14 | 2 |  | True_of_IOR17B | TRUE
IOR17B | LVDS | DQ14 | 2 |  | Comp_of_IOR17A | TRUE
IOR22A | LVDS | DQ14 | 2 |  | True_of_IOR22B | TRUE | K23
IOR22B | LVDS | DQ14 | 2 |  | Comp_of_IOR22A | TRUE | L23
IOR24A | LVDS | DQ14 | 2 |  | True_of_IOR24B | TRUE
IOR24B | LVDS | DQ14 | 2 |  | Comp_of_IOR24A | TRUE
IOR26A | LVDS | DQ14 | 2 |  | True_of_IOR26B | TRUE
IOR26B | LVDS | DQ14 | 2 |  | Comp_of_IOR26A | TRUE
IOR30A | LVDS | DQ13 | 2 |  | True_of_IOR30B | TRUE
IOR30B | LVDS | DQ13 | 2 |  | Comp_of_IOR30A | TRUE
IOR39A | LVDS | DQ13 | 2 |  | True_of_IOR39B | TRUE
IOR39B | LVDS | DQ13 | 2 |  | Comp_of_IOR39A | TRUE
IOR41A | LVDS | DQ13 | 2 |  | True_of_IOR41B | TRUE
IOR41B | LVDS | DQ13 | 2 |  | Comp_of_IOR41A | TRUE
IOR4A | LVDS | DQ15 | 2 |  | True_of_IOR4B | TRUE | E24
IOR4B | LVDS | DQ15 | 2 |  | Comp_of_IOR4A | TRUE | F25
IOR6A | LVDS | DQ15 | 2 |  | True_of_IOR6B | TRUE
IOR6B | LVDS | DQ15 | 2 |  | Comp_of_IOR6A | TRUE
BANK1 True LVDS Pair
IOT54A | LVDS | DQ18 | 1 |  | True_of_IOT54B | TRUE
IOT54B | LVDS | DQ18 | 1 |  | Comp_of_IOT54A | TRUE
IOT60A | LVDS | DQ18 | 1 |  | True_of_IOT60B | TRUE
IOT60B | LVDS | DQ18 | 1 |  | Comp_of_IOT60A | TRUE
IOT78A | LVDS | DQ17 | 1 |  | True_of_IOT78B | TRUE
IOT78B | LVDS | DQ17 | 1 |  | Comp_of_IOT78A | TRUE
IOT80A | LVDS | DQ17 | 1 |  | True_of_IOT80B | TRUE
IOT80B | LVDS | DQ17 | 1 |  | Comp_of_IOT80A | TRUE
BANK0 True LVDS Pair
IOT12A | LVDS | DQ20 | 0 |  | True_of_IOT12B | TRUE
IOT12B | LVDS | DQ20 | 0 |  | Comp_of_IOT12A | TRUE
IOT14A | LVDS | DQ20 | 0 |  | True_of_IOT14B | TRUE
IOT14B | LVDS | DQ20 | 0 |  | Comp_of_IOT14A | TRUE
IOT22A | LVDS | DQ20 | 0 |  | True_of_IOT22B | TRUE
IOT22B | LVDS | DQ20 | 0 |  | Comp_of_IOT22A | TRUE
IOT32A | LVDS | DQ19 | 0 |  | True_of_IOT32B | TRUE
IOT32B | LVDS | DQ19 | 0 |  | Comp_of_IOT32A | TRUE
IOT34A | LVDS | DQ19 | 0 |  | True_of_IOT34B | TRUE
IOT34B | LVDS | DQ19 | 0 |  | Comp_of_IOT34A | TRUE
IOT38A | LVDS | DQ19 | 0 |  | True_of_IOT38B | TRUE
IOT38B | LVDS | DQ19 | 0 |  | Comp_of_IOT38A | TRUE

## Power
注！ [1]使用True LVDS的Bank VCCIO建议设置为2.5V。 [2] VCCX不能小于最大的VCCIO。
GW2AN-55器件UG676封装电源供电要求
名称 | 描述 | 最小值 | 最大值
VCC | 核电压 | 0.95V | 1.05V
VCCIO0、VCCIO1、VCCIO2、VCCIO3、VCCIO4、VCCIO5、VCCIO6、VCCIO7 | I/O Bank电压 | 1.14V | 3.6V
| VCCIO3与FLASH相连，为FLASH提供电压 | 2.7V | 3.6V
VCCX | 辅助电压 | 2.7V | 3.6V