## Sheet1
接口名称 | 外设端口 | FPGA管脚 | 方向 | 电平 | 备注
系统时钟50MHz | FPGA_GCLK1 | Y18 | I | LVCMOS33
LED | LED0 | M22 | O | LVCMOS33
| LED1 | N22 | O | LVCMOS33
| LED2 | L21 | O | LVCMOS33
| LED3 | K21 | O | LVCMOS33
| LED4 | K22 | O | LVCMOS33
| LED5 | J22 | O | LVCMOS33
| LED6 | H22 | O | LVCMOS33
| LED7 | M21 | O | LVCMOS33
| LED8 | N19 | O | LVCMOS33
SW | SW0 | G22 | I | LVCMOS33
| SW1 | D22 | I | LVCMOS33
| SW2 | E22 | I | LVCMOS33
| SW3 | G21 | I | LVCMOS33
| SW4 | E21 | I | LVCMOS33
| SW5 | D21 | I | LVCMOS33
| SW6 | C22 | I | LVCMOS33
| SW7 | B22 | I | LVCMOS33
按键 | S0 | F15 | I | LVCMOS33
| S1 | A20 | I | LVCMOS33
| S2 | B20 | I | LVCMOS33
| S3 | A21 | I | LVCMOS33
| S4 | B21 | I | LVCMOS33 | 作为复位按键
串口收发 | FPGA_UART_RX | J21 | I | LVCMOS33
| FPGA_UART_TX | M15 | O | LVCMOS33
红外遥控 | IR | F21 | I | LVCMOS33
无源蜂鸣器 | BEEP | N19 | O | LVCMOS33
I2C接口 | IIC_SDA | M16 | I/O | LVCMOS33
| IIC_SCL | M13 | I/O | LVCMOS33
74HC595芯片 | SEG7_DIO | M18 | O | LVCMOS33
| SEG7_RCLK | C2 | O | LVCMOS33
| SEG7_SCLK | F4 | O | LVCMOS33
SD | SD_CMD | N4 | I/O | LVCMOS33
| SD_CLK | N3 | O | LVCMOS33
| SD_DATA0 | R1 | I/O | LVCMOS33
| SD_DATA1 | P1 | I/O | LVCMOS33
| SD_DATA2 | J5 | I/O | LVCMOS33
| SD_DATA3 | K6 | I/O | LVCMOS33
ADC | ADC_CS_N | M6 | O | LVCMOS33
| ADC_SADDR(ADC_DIN) | M5 | O | LVCMOS33
| ADC_SDAT | P6 | I | LVCMOS33
| ADC_SCLK | N5 | O | LVCMOS33
DAC | DAC_DIN | P5 | O | LVCMOS33
| DAC_SCLK | P4 | O | LVCMOS33
| DAC_CS_N | P2 | O | LVCMOS33
ES8388 | XCLK | V20 | O | LVCMOS33
| BCLK | U20 | I | LVCMOS33
| LRCK | W20 | I | LVCMOS33
| ADCDATA | AA21 | I | LVCMOS33
| DACDAT | AA20 | O | LVCMOS33
HDMI 1 | hdmi1_clk_p | K4 | O | TMDS_33
| hdmi1_clk_n | J4 | O | TMDS_33
| hdmi1_dat_p[0] | L3 | O | TMDS_33
| hdmi1_dat_n[0] | K3 | O | TMDS_33
| hdmi1_dat_p[1] | L5 | O | TMDS_33
| hdmi1_dat_n[1] | L4 | O | TMDS_33
| hdmi1_dat_p[2] | M3 | O | TMDS_33
| hdmi1_dat_n[2] | M2 | O | TMDS_33
| hdmi1_oe | H5 | O | TMDS_33
HDMI 2 | hdmi2_clk_p | H4 | O | TMDS_33
| hdmi2_clk_n | G4 | O | TMDS_33
| hdmi2_dat_p[0] | E2 | O | TMDS_33
| hdmi2_dat_n[0] | D2 | O | TMDS_33
| hdmi2_dat_p[1] | F3 | O | TMDS_33
| hdmi2_dat_n[1] | E3 | O | TMDS_33
| hdmi2_dat_p[2] | H3 | O | TMDS_33
| hdmi2_dat_n[2] | G3 | O | TMDS_33
| hdmi2_oe | K2 | O | TMDS_33
摄像头接口 | COMS_RST | N20 | O | LVCMOS33
| COMS_D0 | J2 | O | LVCMOS33
| COMS_D1 | J1 | O | LVCMOS33
| COMS_D2 | G1 | O | LVCMOS33
| COMS_D3 | H2 | O | LVCMOS33
| COMS_D4 | F1 | O | LVCMOS33
| COMS_D5 | G2 | O | LVCMOS33
| COMS_D6 | D1 | O | LVCMOS33
| COMS_D7 | E1 | O | LVCMOS33
| COMS_XCLK | M17 | O | LVCMOS33
| COMS_PCLK | B1 | O | LVCMOS33
| COMS_HREF | A1 | O | LVCMOS33
| COMS_VS | B2 | O | LVCMOS33
| COMS_SDAT | L18 | IO | LVCMOS33
| COMS_SCLK | M20 | IO | LVCMOS33
TFT屏控制信号 | TFT_clk | AB20 | O | LVCMOS33
| TFT_de | AB22 | O | LVCMOS33
| TFT_hs | V19 | O | LVCMOS33
| TFT_vs | Y19 | O | LVCMOS33
| TFT_pwm | AB21 | O | LVCMOS33
TFT屏显示B通道 | TFT_rgb[15] | U17 | O | LVCMOS33
| TFT_rgb[14] | U18 | O | LVCMOS33
| TFT_rgb[13] | P14 | O | LVCMOS33
| TFT_rgb[12] | R14 | O | LVCMOS33
| TFT_rgb[11] | R18 | O | LVCMOS33
TFT屏显示G通道 | TFT_rgb[10] | T18 | O | LVCMOS33
| TFT_rgb[9] | N17 | O | LVCMOS33
| TFT_rgb[8] | P17 | O | LVCMOS33
| TFT_rgb[7] | P15 | O | LVCMOS33
| TFT_rgb[6] | R16 | O | LVCMOS33
| TFT_rgb[5] | N13 | O | LVCMOS33
TFT屏显示R通道 | TFT_rgb[4] | N14 | O | LVCMOS33
| TFT_rgb[3] | P16 | O | LVCMOS33
| TFT_rgb[2] | R17 | O | LVCMOS33
| TFT_rgb[1] | N15 | O | LVCMOS33
| TFT_rgb[0] | L6 | O | LVCMOS33
以太网 | E_RESET | V22 | O | LVCMOS33
| E_RXC | W19 | I | LVCMOS33
| E_RXDV | AB18 | I | LVCMOS33
| E_RXD0 | V17 | I | LVCMOS33
| E_RXD1 | V18 | I | LVCMOS33
| E_RXD2 | P19 | I | LVCMOS33
| E_RXD3 | R19 | I | LVCMOS33
| E_TXC | U22 | I | LVCMOS33
| E_TXEN | AA19 | O | LVCMOS33
| E_TXD0 | U21 | O | LVCMOS33
| E_TXD1 | W22 | O | LVCMOS33
| E_TXD2 | W21 | O | LVCMOS33
| E_TXD3 | Y22 | O | LVCMOS33
| E_MDIO | W17 | IO | LVCMOS33
| E_MDC | AA18 | O | LVCMOS33
USB2.0 | USB_SLCS | J16 | O | LVCMOS33 | 与USB_PA7复用
| USB_SLOE | J15 | O | LVCMOS33 | 与USB_PA2复用
| USB_SLRD | K19 | O | LVCMOS33
| USB_SLWR | L20 | O | LVCMOS33
| USB_PKTEND | J14 | O | LVCMOS33 | 与USB_PA6复用
| USB_FIFOADR1 | H13 | O | LVCMOS33 | 与USB_PA5复用
| USB_FIFOADR0 | K13 | O | LVCMOS33 | 与USB_PA4复用
| USB_PA3 | H14 | O | LVCMOS33
| USB_PA1 | H15 | O | LVCMOS33
| USB_PA0 | L13 | O | LVCMOS33
| USB_FD15 | H19 | O | LVCMOS33
| USB_FD14 | J19 | O | LVCMOS33
| USB_FD13 | K17 | O | LVCMOS33
| USB_FD12 | K18 | O | LVCMOS33
| USB_FD11 | L16 | O | LVCMOS33
| USB_FD10 | K16 | O | LVCMOS33
| USB_FD9 | L15 | O | LVCMOS33
| USB_FD8 | L14 | O | LVCMOS33
| USB_FD7 | G15 | O | LVCMOS33
| USB_FD6 | K14 | O | LVCMOS33
| USB_FD5 | G16 | O | LVCMOS33
| USB_FD4 | G13 | O | LVCMOS33
| USB_FD3 | J20 | O | LVCMOS33
| USB_FD2 | G20 | O | LVCMOS33
| USB_FD1 | G17 | O | LVCMOS33
| USB_FD0 | G18 | O | LVCMOS33
| USB_FLAGA | H17 | I | LVCMOS33
| USB_FLAGB | H18 | I | LVCMOS33
| USB_FLAGC | J17 | I | LVCMOS33
| USB_IFCLK | L19 | I | LVCMOS33
DDR3 | DDR3_RESET_N | U7 | O | LVCMOS15
| DDR3_CK_P | R3 | O | DIFF_SSTL15
| DDR3_CK_N | R2 | O | DIFF_SSTL15
| DDR3_CS0_N | T3 | O | SSTL15
| DDR3_CAS_N | W6 | O | SSTL15
| DDR3_WE_N | W5 | O | SSTL15
| DDR3_RAS_N | Y6 | O | SSTL15
| DDR3_CKE0 | Y2 | O | SSTL15
| DDR3_ODT0 | V5 | O | SSTL15
| DDR3_DM0 | W9 | O | SSTL15
| DDR3_DM1 | AB3 | O | SSTL15
| DDR3_BA0 | U5 | O | SSTL15
| DDR3_BA1 | Y1 | O | SSTL15
| DDR3_BA2 | W1 | O | SSTL15
| DDR3_ADDR0 | V2 | O | SSTL15
| DDR3_ADDR1 | U2 | O | SSTL15
| DDR3_ADDR2 | V3 | O | SSTL15
| DDR3_ADDR3 | T4 | O | SSTL15
| DDR3_ADDR4 | U1 | O | SSTL15
| DDR3_ADDR5 | T5 | O | SSTL15
| DDR3_ADDR6 | T1 | O | SSTL15
| DDR3_ADDR7 | R6 | O | SSTL15
| DDR3_ADDR8 | U3 | O | SSTL15
| DDR3_ADDR9 | U6 | O | SSTL15
| DDR3_ADDR10 | AA6 | O | SSTL15
| DDR3_ADDR11 | R4 | O | SSTL15
| DDR3_ADDR12 | W2 | O | SSTL15
| DDR3_ADDR13 | T6 | O | SSTL15
| DDR3_DQ0 | AB7 | IO | SSTL15
| DDR3_DQ1 | AB8 | IO | SSTL15
| DDR3_DQ2 | Y7 | IO | SSTL15
| DDR3_DQ3 | AB6 | IO | SSTL15
| DDR3_DQ4 | W7 | IO | SSTL15
| DDR3_DQ5 | Y9 | IO | SSTL15
| DDR3_DQ6 | Y8 | IO | SSTL15
| DDR3_DQ7 | V7 | IO | SSTL15
| DDR3_DQ8 | AB5 | IO | SSTL15
| DDR3_DQ9 | AA5 | IO | SSTL15
| DDR3_DQ10 | AB2 | IO | SSTL15
| DDR3_DQ11 | V4 | IO | SSTL15
| DDR3_DQ12 | AA4 | IO | SSTL15
| DDR3_DQ13 | Y4 | IO | SSTL15
| DDR3_DQ_14 | AB1 | IO | SSTL15
| DDR3_DQ15 | AA1 | IO | SSTL15
| DDR3_DQS_P0 | V9 | IO | DIFF_SSTL15
| DDR3_DQS_N0 | V8 | IO | DIFF_SSTL15
| DDR3_DQS_P1 | Y3 | IO | DIFF_SSTL15
| DDR3_DQS_N1 | AA3 | IO | DIFF_SSTL15
GPIO0 | GPIO0_0 | A13 | I/O | 3.3V/1.5V/1.8V/2.5V可选
| GPIO0_1 | A14 | I/O | 3.3V/1.5V/1.8V/2.5V可选
| GPIO0_2 | A15 | I/O | 3.3V/1.5V/1.8V/2.5V可选
| GPIO0_3 | A16 | I/O | 3.3V/1.5V/1.8V/2.5V可选
| GPIO0_4 | A18 | I/O | 3.3V/1.5V/1.8V/2.5V可选
| GPIO0_5 | A19 | I/O | 3.3V/1.5V/1.8V/2.5V可选
| GPIO0_6 | F13 | I/O | 3.3V/1.5V/1.8V/2.5V可选
| GPIO0_7 | F14 | I/O | 3.3V/1.5V/1.8V/2.5V可选
| GPIO0_8 | E13 | I/O | 3.3V/1.5V/1.8V/2.5V可选
| GPIO0_9 | E14 | I/O | 3.3V/1.5V/1.8V/2.5V可选
| GPIO0_10 | C13 | I/O | 3.3V/1.5V/1.8V/2.5V可选
| GPIO0_11 | B13 | I/O | 3.3V/1.5V/1.8V/2.5V可选
| GPIO0_12 | D14 | I/O | 3.3V/1.5V/1.8V/2.5V可选
| GPIO0_13 | D15 | I/O | 3.3V/1.5V/1.8V/2.5V可选
| GPIO0_14 | C14 | I/O | 3.3V/1.5V/1.8V/2.5V可选
| GPIO0_15 | C15 | I/O | 3.3V/1.5V/1.8V/2.5V可选
| GPIO0_16 | B15 | I/O | 3.3V/1.5V/1.8V/2.5V可选
| GPIO0_17 | B16 | I/O | 3.3V/1.5V/1.8V/2.5V可选
| GPIO0_18 | D17 | I/O | 3.3V/1.5V/1.8V/2.5V可选
| GPIO0_19 | C17 | I/O | 3.3V/1.5V/1.8V/2.5V可选
| GPIO0_20 | E16 | I/O | 3.3V/1.5V/1.8V/2.5V可选
| GPIO0_21 | D16 | I/O | 3.3V/1.5V/1.8V/2.5V可选
| GPIO0_22 | B17 | I/O | 3.3V/1.5V/1.8V/2.5V可选
| GPIO0_23 | B18 | I/O | 3.3V/1.5V/1.8V/2.5V可选
| GPIO0_24 | C18 | I/O | 3.3V/1.5V/1.8V/2.5V可选
| GPIO0_25 | C19 | I/O | 3.3V/1.5V/1.8V/2.5V可选
| GPIO0_26 | F16 | I/O | 3.3V/1.5V/1.8V/2.5V可选
| GPIO0_27 | E17 | I/O | 3.3V/1.5V/1.8V/2.5V可选
| GPIO0_28 | D20 | I/O | 3.3V/1.5V/1.8V/2.5V可选
| GPIO0_29 | C20 | I/O | 3.3V/1.5V/1.8V/2.5V可选
| GPIO0_30 | E19 | I/O | 3.3V/1.5V/1.8V/2.5V可选
| GPIO0_31 | D19 | I/O | 3.3V/1.5V/1.8V/2.5V可选
| GPIO0_32 | F18 | I/O | 3.3V/1.5V/1.8V/2.5V可选
| GPIO0_33 | E18 | I/O | 3.3V/1.5V/1.8V/2.5V可选
| GPIO0_34 | F19 | I/O | 3.3V/1.5V/1.8V/2.5V可选
| GPIO0_35 | F20 | I/O | 3.3V/1.5V/1.8V/2.5V可选
ACM7606接GPIO0 |  |  | ACM1030接GPIO0
FPGAG管脚 | 引脚 |  | FPGAG管脚 | 引脚
ad_os[1] | A13 |  | ad_clk1 | B13
ad_os[0] | A14 |  | ad_clk2 | B18
ad_data[0] | C13 |  | ad_in1[9] | E13
ad_data[1] | B13 |  | ad_in1[8] | E14
ad_data[2] | D14 |  | ad_in1[7] | F13
ad_data[3] | D15 |  | ad_in1[6] | F14
ad_data[4] | C14 |  | ad_in1[5] | A18
ad_data[5] | C15 |  | ad_in1[4] | A19
ad_data[6] | B15 |  | ad_in1[3] | A15
ad_data[7] | B16 |  | ad_in1[2] | A16
ad_data[8] | D17 |  | ad_in1[1] | A13
ad_data[9] | C17 |  | ad_in1[0] | A14
ad_convstab | A15 |  | ad_in2[9] | D16
ad_data[10] | E16 |  | ad_in2[8] | E16
ad_data[11] | D16 |  | ad_in2[7] | C17
ad_data[12] | B17 |  | ad_in2[6] | D17
ad_data[13] | B18 |  | ad_in2[5] | B16
ad_data[14] | C18 |  | ad_in2[4] | B15
ad_data[15] | C19 |  | ad_in2[3] | C15
ad_os[2] | A16 |  | ad_in2[2] | C14
ad_rd | A18 |  | ad_in2[1] | D15
ad_reset | A19 |  | ad_in2[0] | D14
ad_busy | F13
ad_cs | F14
first_data | E13
AD9767接GPIO0 |  |  | ACM9238接GPIO0
FPGAG管脚 | 引脚 |  | FPGAG管脚 | 引脚
wrt2 | B16 |  | ad_clk1 | A14
clk2 | B15 |  | ad_clk2 | E17
DA2_13 | D17 |  | ad_in1[11] | D15
DA2_12 | C17 |  | ad_in1[10] | C13
DA2_11 | E16 |  | ad_in1[9] | B13
DA2_10 | D16 |  | ad_in1[8] | E13
DA2_9 | B17 |  | ad_in1[7] | E14
DA2_8 | B18 |  | ad_in1[6] | F13
DA2_7 | C18 |  | ad_in1[5] | F14
DA2_6 | C19 |  | ad_in1[4] | A18
DA2_5 | F16 |  | ad_in1[3] | A19
DA2_4 | E17 |  | ad_in1[2] | A15
DA2_3 | D20 |  | ad_in1[1] | A16
DA2_2 | C20 |  | ad_in1[0] | A13
DA2_1 | E19 |  | ad_in2[11] | C18
DA2_0 | D19 |  | ad_in2[10] | C19
wrt1 | C15 |  | ad_in2[9] | B17
clk1 | C14 |  | ad_in2[8] | B18
DA1_13 | A14 |  | ad_in2[7] | E16
DA1_12 | A13 |  | ad_in2[6] | D16
DA1_11 | A16 |  | ad_in2[5] | D17
DA1_10 | A15 |  | ad_in2[4] | C17
DA1_9 | A19 |  | ad_in2[3] | B15
DA1_8 | A18 |  | ad_in2[2] | B16
DA1_7 | F14 |  | ad_in2[1] | C14
DA1_6 | F13 |  | ad_in2[0] | C15
DA1_5 | E14
DA1_4 | E13
DA1_3 | B13
DA1_2 | C13
DA1_1 | D15
DA1_0 | D14
ACM2108接GPIO0
AD1_CLK | F20 | DA1_Clk | E13
AD0_CLK | F16 | DA0_Clk | A14
AD1[7] | F19 | DA1_Data[7] | C13
AD1[6] | E18 | DA1_Data[6] | B13
AD1[5] | F18 | DA1_Data[5] | D14
AD1[4] | D19 | DA1_Data[4] | D15
AD1[3] | E19 | DA1_Data[3] | C14
AD1[2] | C20 | DA1_Data[2] | C15
AD1[1] | D20 | DA1_Data[1] | B15
AD1[0] | E17 | DA1_Data[0] | B16
AD0[7] | C18 | DA0_Data[7] | A13
AD0[6] | C19 | DA0_Data[6] | A16
AD0[5] | B17 | DA0_Data[5] | A15
AD0[4] | B18 | DA0_Data[4] | A19
AD0[3] | E16 | DA0_Data[3] | A18
AD0[2] | D16 | DA0_Data[2] | F14
AD0[1] | D17 | DA0_Data[1] | F13
AD0[0] | C17 | DA0_Data[0] | E14
VGA_HDMI模块
VGA_VS | A14 | VGA_HS | A13
VGA_CLOCK | C19 | VGA_BLK | D17
VGA_R7 | E13 | VGA_B7 | F20
VGA_R6 | E14 | VGA_B6 | F18
VGA_R5 | F13 | VGA_B5 | C18
VGA_R4 | F14 | VGA_B4 | B18
VGA_R3 | A18 | VGA_B3 | B17
VGA_R2 | A19 | VGA_B2 | D16
VGA_R1 | A15 | VGA_B1 | E16
VGA_R0 | A16 | VGA_B0 | C17
VGA_G7 | B16
VGA_G6 | B15
VGA_G5 | C15
VGA_G4 | C14
VGA_G3 | D15
VGA_G2 | D14
VGA_G1 | B13
VGA_G0 | C13