## Version History
日期 | 版本 | 说明
2016-08-04 | 1.0 | 初始版本。
2019-12-10 | 1.1 | 新增PG256E封装。
2020-03-09 | 1.2 | 补充PG256C、UG324、PG256E封装中VCCPLLL、VCCPLLR和VCC的复用关系； 新增GW2A-18C器件。
2020-04-03 | 1.3 | 修改UG324封装R15,T9管脚位置； 修改UG324封装E7,E8管脚位置。
2021-07-16 | 1.4 | 修改PG256E封装的L11管脚位置； 修改PG256S封装P14,N10,R8,N7,R4管脚位置； 新增UG484、PG256CF封装。
2021-11-15 | 1.5 | 更新Pin Definitions； 新增PG256SF封装。
2022-02-23 | 1.5.1 | 更新Power信息。
2022-10-27 | 1.6 | 新增PG484C封装； 更新Power中的注释； 更新Pin Definitions中的注释。
2022-12-08 | 1.6.1 | 更新Pin Definitions中MI、MO的管脚方向、CLKHOLD_N的管脚说明。 新增Power中QN88和EQ144封装的epad注释。
2023-03-10 | 1.7 | 删除LQ144封装。 新增Pin List页中LVDS的注释。
2023-03-30 | 1.7.1 | 更新Power页中PG256C、UG324、PG256E和PG256CF封装的Power信息。
2023-06-30 | 1.7.2 | 优化MODE0、MODE1、MODE2的管脚信息及其管脚定义的描述。
2024-11-15 | 1.7.3 | 新增Pin Definition页中EPAD管脚说明。 优化Pin Definitions页中EXTR的管脚描述。 优化Pin Definitions页中Ready和Done管脚的方向描述。

## Pin Definitions
管脚名称 | 方向 | 说明
用户I/O管脚
IO [End][Row/Column Number][A/B] | I/O | [End]提供管脚在器件中的位置信息，包括L(left) R(right) B(bottom) T(top)
[Row/Column Number]提供管脚在器件中的具体行列位置信息，若[End]为T(top)或B(bottom)，则提供列信息，即管脚对应的CFU列数。若[End]为L(left)或R(right)，则提供行信息，即管脚对应的CFU行数
[A/B]提供差分信号对信息
多功能管脚
IO [End][Row/Column Number][A/B]/MMM |  | 多功能管脚定义，/MMM表示在用户I/O功能的基础上有另外的一种或多种功能。当这些功能不使用的时候，这些管脚可以用作用户I/O
D0 | I/O | CPU模式下的数据端口D0
D1 | I/O | CPU模式下的数据端口D1
D2 | I/O | CPU模式下的数据端口D2
D3 | I/O | CPU模式下的数据端口D3
D4 | I/O | CPU模式下的数据端口D4
D5 | I/O | CPU模式下的数据端口D5
D6 | I/O | CPU模式下的数据端口D6
D7 | I/O | CPU模式下的数据端口D7
WE_N | I | CPU模式下选择D[7：0]的数据输入输出方向，"0"选择写入，"1"选择读出
DOUT | O | SERIAL模式下的数据输出
DIN | I，内部弱上拉 | SERIAL模式下的数据输入
TMS | I，内部弱上拉 | JTAG模式串行模式输入
TCK | I | JTAG模式串行时钟输入
TDO | O | JTAG模式串行数据输出
TDI | I，内部弱上拉 | JTAG模式串行数据输入
JTAGSEL_N | I，内部弱上拉 | 恢复JTAG下载功能信号
RECONFIG_N | I，内部弱上拉 | 全局复位GowinCONFIG逻辑信号，低电平有效
FASTRD_N | I | 访问SPI FLASH方式选择信号，低电平表示Fast Read模式；高电平表示Read模式
DONE[1] | O，内部弱上拉 | 高电平表示成功完成编程配置 低电平表示未完成编程配置或编程配置失败
| I，内部弱上拉 | DONE信号为低电平时，延迟芯片启动，直到DONE信号为高电平
READY[1] | I/O，内部弱上拉 | 高电平表示当前可以对器件进行编程配置 低电平表示无法对器件进行编程配置
MI | I | MSPI模式下MI
MO | O | MSPI模式下MO
MCS_N | O | MSPI模式下的使能信号MCS_N，低电平有效
MCLK | O | MSPI模式下时钟输出MCLK，默认频率为 2.5Mhz
SCLK | I | SSPI, SERIAL, CPU模式下的时钟输入
SO | O | SSPI模式下SO
SI | I/O | SSPI模式下SI
SSPI_CS_N | I/O | SSPI模式下的使能信号SSPI_CS_N，低电平有效，内部弱上拉
CLKHOLD_N | I，内部弱上拉 | 在SSPI模式下，高电平有效 在CPU模式下，低电平有效
GCLKC_[x] | I | GCLKT_[x]的差分对比输入管脚，C(Comp)，[x]是全局时钟序号[2]
GCLKT_[x] | I | 全局时钟输入管脚，T(True) ，[x]：全局时钟序号
LPLL_C_fb/RPLL_C_fb | I | 左边/右边PLL反馈输入管脚，C(Comp)
LPLL_T_fb/RPLL_T_fb | I | 左边/右边PLL反馈输入管脚，T(True)
LPLL_C_in/RPLL_C_in | I | 左边/右边PLL时钟输入管脚，C(Comp)
LPLL_T_in/RPLL_T_in | I | 左边/右边PLL时钟输入管脚，T(True)
MODE2 | I，内部弱上拉 | GowinCONFIG配置模式选择信号端口；若该管脚标记为“VCCIO”，表示该管脚内接电源；若该管脚标记为“GND”，表示该管脚内部接地
MODE1 | I，内部弱上拉 | GowinCONFIG配置模式选择信号端口；若该管脚标记为“VCCIO”，表示该管脚内接电源；若该管脚标记为“GND”，表示该管脚内部接地
MODE0 | I，内部弱上拉 | GowinCONFIG配置模式选择信号端口；若该管脚标记为“VCCIO”，表示该管脚内接电源；若该管脚标记为“GND”，表示该管脚内部接地
其他管脚
EXTR | NA | 专用管脚，为内部电路提供参考电压，必须外接10K 1%电阻到地
NC | NA | 预留未使用
VSS | NA | Ground管脚
VCC | NA | 核电压供电管脚
VCCIO# | NA | I/O BANK#的I/O电压供电管脚
VCCX | NA | 辅助电压供电管脚
VCCPLLL0/1 | NA | 左边PLL0/1电压供电管脚，LQFP单独封装出来
VCCPLLR0/1 | NA | 右边PLL0/1电压供电管脚，LQFP单独封装出来
VCCPLLL | NA | PBGA封装：左边PLL0/1电压供电管脚简称
VCCPLLR | NA | PBGA封装：右边PLL0/1电压供电管脚简称
EPAD | NA | 裸露焊盘，接地
注！ [1] READY和DONE默认状态为open-drain输出, 内部弱上拉。在配置期间，DONE输出0。 [2]当输入是单端时,GCLKC_[x]所在管脚不是全局时钟管脚。

## Bank
| IO Bank0 | IO Bank1
IO Bank7 | GW2A |  | IO Bank2
IO Bank6 |  |  | IO Bank3
| IO Bank5 | IO Bank4
注！
[1]每个Bank还提供一个独立的参考电压（VREF）；
[2]用户可以选择使用IOB内置的VREF源（等于0.5 x VCCIO）；
[3]用户也可选择外部的VREF输入（使用Bank中任意一个IO管脚作为外部VREF输入）。

## Pin List
注！ [1] UG324封装IOR30A，IOR30B共用T15管脚。 [2] Tie to VSS by 10K Resisitor表示通过10K电阻下拉到地。 [3] 差分电阻设置用于LVDS输入，仅在Bank0/1中支持，Bank0/1支持100欧姆差分匹配电阻。 [4] 该管脚内部接地。
管脚名 | 功能 | DQS | BANK | 配置功能 | 差分Pair | LVDS[3] | QN88 | EQ144 | MG196 | PG256 | PG256S | PG256C | UG324 | PG484 | PG256E | UG484 | PG256CF | PG256SF | PG484C
EXTR[2] | Ground |  | N/A |  |  |  | 47(Tie to VSS by 10K Resisitor) | 75(Tie to VSS by 10K Resisitor) |  | L7(Tie to VSS by 10K Resisitor) |  |  |  | N17(Tie to VSS by 10K Resisitor)
IOB12A | I/O | DQ5 | 5 |  | True_of_IOB12B | TRUE |  | 44 |  | E2 | P4 | N3 | D2 |  |  | V8 | N3 | P4 | E16
IOB12B | I/O | DQ5 | 5 |  | Comp_of_IOB12A | TRUE |  | 45 |  | E3 | T4 | P3 | D1 |  |  | U8 | P3 | T4 | F16
IOB13A | I/O | DQ5 | 5 |  | True_of_IOB13B | NONE |  |  |  | B3 |  |  |  | AB1 |  | W6 |  |  | B16
IOB13B | I/O | DQ5 | 5 |  | Comp_of_IOB13A | NONE |  |  |  | A2 |  |  |  | AB2 |  | V7 |  |  | A16
IOB14A | I/O | DQ5 | 5 |  | True_of_IOB14B | TRUE | 29 | 46 |  | C1 |  | R3 | F4 | Y6 | P12 | AA8 | R3 |  | G16
IOB14B | I/O | DQ5 | 5 |  | Comp_of_IOB14A | TRUE | 30 | 47 |  | D2 |  | T3 | F3 | AA6 | P11 | AB8 | T3 |  | F15
IOB15A | I/O | DQ5 | 5 |  | True_of_IOB15B | NONE | [9 empty] | T10 |  |  | F14
IOB15B | I/O | DQ5 | 5 |  | Comp_of_IOB15A | NONE | [9 empty] | U10 |  |  | G15
IOB16A | I/O | DQ5 | 5 |  | True_of_IOB16B | TRUE |  |  | N12 | E1 | L8 | R4 | E3 | W7 |  | AA6 | R4 | L8 | B15
IOB16B | I/O | DQ5 | 5 |  | Comp_of_IOB16A | TRUE |  |  | P12 | F2 | L7 | T4 | E1 | W8 |  | AB6 | T4 | L7 | A15
IOB17A | I/O | DQ5 | 5 |  | True_of_IOB17B | NONE |  | 48 | [5 empty] | AB3 | T8 | V9 |  |  | C17
IOB17B | I/O | DQ5 | 5 |  | Comp_of_IOB17A | NONE |  | 49 | [5 empty] | AB4 | T7 | W8
IOB18A | I/O | DQ5 | 5 |  | True_of_IOB18B | TRUE | 31 |  |  | F4 | N5 | N5 | H6 | Y7 |  | AA7 | N5 | N5 | B14
IOB18B | I/O | DQ5 | 5 |  | Comp_of_IOB18A | TRUE | 32 |  |  | G6 | P5 | N6 | H5 | Y8 |  | AB7 | N6 | P5 | A14
IOB19A | I/O | DQ5 | 5 |  | True_of_IOB19B | NONE |  |  |  | F3 |  |  |  | V10 | P8 | Y8 |  |  | E15
IOB19B | I/O | DQ5 | 5 |  | Comp_of_IOB19A | NONE |  |  |  | F1 |  |  |  | V11 | P7 | W9 |  |  | D15
IOB20A | I/O | DQ5 | 5 |  | True_of_IOB20B | TRUE |  | 50 | N10 | G5 | R5 | M6 | F2 | W9 |  | Y9 | M6 | R5 | E13
IOB20B | I/O | DQ5 | 5 |  | Comp_of_IOB20A | TRUE |  | 51 | P10 | G4 | T5 | P6 | F1 | Y9 |  | Y10 | P6 | T5 | E12
IOB21A | I/O | DQS5 | 5 |  | True_of_IOB21B | NONE |  |  |  | G2 |  | M7 | J7 | AB5 | M9 | AA9 | M7 |  | B13
IOB21B | I/O | DQS5 | 5 |  | Comp_of_IOB21A | NONE |  |  |  | G3 |  | K8 | J6 | AB6 | M8 | AB9 | K8 |  | A13
IOB22A | I/O | DQ5 | 5 |  | True_of_IOB22B | TRUE |  | 52 |  | F5 | P6 | R5 | G3 | AA7 | T5 | V10 | R5 | P6 | F12
IOB22B | I/O | DQ5 | 5 |  | Comp_of_IOB22A | TRUE |  | 54 |  | H6 | T6 | T5 | G1 | AB7 | T6 | W10 | T5 | T6 | E14
IOB23A | I/O | DQ5 | 5 |  | True_of_IOB23B | NONE | [5 empty] | R7 |  | AA8 |  | T11 | R7 |  | G14
IOB23B | I/O | DQ5 | 5 |  | Comp_of_IOB23A | NONE | [5 empty] | T7 |  | AB8 |  | U11 | T7 |  | G13
IOB24A | I/O | DQ5 | 5 |  | True_of_IOB24B | TRUE | 33 |  | L8 | G1 | R7 | R6 | L7 | W10 |  | AA11 | R6 | R7 | F11
IOB24B | I/O | DQ5 | 5 |  | Comp_of_IOB24A | TRUE | 34 |  | M8 | H2 | T7 | T6 | K6 | W11 |  | AB11 | T6 | T7 | E11
IOB25A | I/O | DQ5 | 5 |  | True_of_IOB25B | NONE | [5 empty] | L7 |  | AA11 | P5 | V11 | L7 |  | H12
IOB25B | I/O | DQ5 | 5 |  | Comp_of_IOB25A | NONE | [7 empty] | AB11 | P6 | Y11 |  |  | H13
IOB26A | I/O | DQ5 | 5 |  | True_of_IOB26B | TRUE |  |  |  | H4 |  | L8 | H4 | Y10 |  | AA10 | L8 |  | D13
IOB26B | I/O | DQ5 | 5 |  | Comp_of_IOB26A | TRUE |  |  |  | J6 |  | M8 | H3 | Y11 |  | AB10 | M8 |  | C13
IOB27A/GCLKT_5 | I/O | DQ5 | 5 | GCLKT_5 | True_of_IOB27B | NONE |  |  | N8 | J1 | P7 | N8 | L5 | AB9 |  | U12 | N8 | P7 | B12
IOB27B/GCLKC_5 | I/O | DQ5 | 5 | GCLKC_5 | Comp_of_IOB27A | NONE |  |  | P8 | J3 | M7 | P8 | K5 | AB10 |  | V12 | P8 | M7 | A12
IOB2A | I/O | DQ4 | 5 |  | True_of_IOB2B | TRUE |  |  |  | A4 |  |  | C2 | U6 | P9 | AA2 |  |  | D19
IOB2B | I/O | DQ4 | 5 |  | Comp_of_IOB2A | TRUE |  |  |  | C5 |  |  | C1 | U7 | P10 | AB2 |  |  | C19
IOB30A/GCLKT_4 | I/O | DQ6 | 4 | GCLKT_4 | True_of_IOB30B | TRUE | 35 | 56 | N7 | L2 | P8 | R9 | L2 | AB12 | K15 | AB12 | R9 | P8 | B11
IOB30B/GCLKC_4 | I/O | DQ6 | 4 | GCLKC_4 | Comp_of_IOB30A | TRUE | 36 | 57 | P7 | M1 | T8 | T9 | L1 | AA12 | L15 | AA12 | T9 | T8 | A11
IOB31A | I/O | DQ6 | 4 |  | True_of_IOB31B | NONE | [7 empty] | Y12 |  | Y12 |  |  | B10
IOB31B | I/O | DQ6 | 4 |  | Comp_of_IOB31A | NONE | [7 empty] | Y13 |  | T12 |  |  | A10
IOB32A | I/O | DQ6 | 4 |  | True_of_IOB32B | TRUE |  |  |  | H3 |  | K9 | H2 | W12 |  | V13 | K9 |  | G11
IOB32B | I/O | DQ6 | 4 |  | Comp_of_IOB32A | TRUE |  |  |  | H1 |  | L9 | H1 | W13 |  | U13 | L9 |  | H11
IOB33A | I/O | DQ6 | 4 |  | True_of_IOB33B | NONE |  | 58 |  |  |  |  | K4 | AB13 | P16 | AB13 |  |  | F10
IOB33B | I/O | DQ6 | 4 |  | Comp_of_IOB33A | NONE |  | 59 |  |  |  |  | K3 | AB14 | P15 | AA13 |  |  | F9
IOB34A | I/O | DQ6 | 4 |  | True_of_IOB34B | TRUE | 37 | 60 | N6 | J2 | M9 | M9 | J3 | AB15 |  | Y13 | M9 | M9 | G9
IOB34B | I/O | DQ6 | 4 |  | Comp_of_IOB34A | TRUE | 38 | 61 | P6 | K1 | N8 | N9 | J1 | AA15 |  | W13 | N9 | N8 | G10
IOB35A | I/O | DQ6 | 4 |  | True_of_IOB35B | NONE |  |  |  | H5 |  |  |  | V12 | N14 | U14 |  |  | E10
IOB35B | I/O | DQ6 | 4 |  | Comp_of_IOB35A | NONE |  |  |  | J4 |  |  |  | V13 | M14 | V14 |  |  | D10
IOB36A | I/O | DQ6 | 4 |  | True_of_IOB36B | TRUE |  |  |  | K3 | R9 | R10 | K2 | AB16 |  | T13 | R10 | R9 | B8
IOB36B | I/O | DQ6 | 4 |  | Comp_of_IOB36A | TRUE |  |  |  | K2 | T9 | T10 | K1 | AA16 |  | T14 | T10 | T9 | A8
IOB37A | I/O | DQS6 | 4 |  | True_of_IOB37B | NONE |  |  | N5 | J5 |  |  | L4 | Y14 | N16 | AB14 |  |  | B9
IOB37B | I/O | DQS6 | 4 |  | Comp_of_IOB37A | NONE |  |  | P5 | K6 |  |  | L3 | Y15 | N15 | AA14 |  |  | A9
IOB38A | I/O | DQ6 | 4 |  | True_of_IOB38B | TRUE |  | 62 | L4 | L1 | L10 | R11 | P2 | V14 | L16 | Y14 | R11 | L10 | C10
IOB38B | I/O | DQ6 | 4 |  | Comp_of_IOB38A | TRUE |  | 63 | M4 | L3 | M10 | T11 | P1 | V15 | M16 | W14 | T11 | M10
IOB39A | I/O | DQ6 | 4 |  | True_of_IOB39B | NONE |  |  |  | K4 |  |  |  | AB17 |  | AB15 |  |  | B7
IOB39B | I/O | DQ6 | 4 |  | Comp_of_IOB39A | NONE |  |  |  | L5 |  |  |  | AB18 |  | AA15 |  |  | A7
IOB3A | I/O | DQ4 | 5 |  | True_of_IOB3B | NONE |  |  |  | D6 |  |  |  | W5 |  | V6 |  |  | B20
IOB3B | I/O | DQ4 | 5 |  | Comp_of_IOB3A | NONE |  |  |  | E7 |  |  |  | W6 |  | U6 |  |  | A20
IOB40A | I/O | DQ6 | 4 |  | True_of_IOB40B | TRUE | 39 | 64 | N4 | K5 | N9 | R12 | M3 | AA17 |  | Y15 | R12 | N9
IOB40B | I/O | DQ6 | 4 |  | Comp_of_IOB40A | TRUE | 40 | 65 | P4 | L4 | P9 | T12 | M1 | Y17 |  | W15 | T12 | P9
IOB41A | I/O | DQ6 | 4 |  | True_of_IOB41B | NONE |  |  |  | N2 |  |  |  | W14 |  | AB16 |  |  | B6
IOB41B | I/O | DQ6 | 4 |  | Comp_of_IOB41A | NONE |  |  |  | P1 |  |  |  | W15 |  | AA16 |  |  | A6
IOB42A | I/O | DQ6 | 4 |  | True_of_IOB42B | TRUE |  | 66 |  | M3 |  | L10 | N2 |  |  | V15 | L10 |  | H9
IOB42B | I/O | DQ6 | 4 |  | Comp_of_IOB42A | TRUE | 42 | 67 |  | N1 |  | K10 | N1 |  |  | U15 | K10 |  | H10
IOB43A | I/O | DQ6 | 4 |  | True_of_IOB43B | NONE | 41 |  | N3 | M2 |  |  |  | AB19 | J16 | AB17
IOB43B | I/O | DQ6 | 4 |  | Comp_of_IOB43A | NONE |  |  | P3 | N3 |  |  |  | AB20 | K16 | AA17
IOB44A | I/O | DQ6 | 4 |  | True_of_IOB44B | TRUE |  |  |  | R1 |  |  | T2 | Y16 |  | Y17 |  |  | A5
IOB44B | I/O | DQ6 | 4 |  | Comp_of_IOB44A | TRUE |  |  |  | P2 |  |  | T1 | W16 |  | V16 |  |  | B5
IOB45A | I/O | DQ6 | 4 |  | True_of_IOB45B | NONE |  |  |  | P4 |  | P9 |  |  |  | Y18 | P9 |  | D6
IOB45B | I/O | DQ6 | 4 |  | Comp_of_IOB45A | NONE |  |  |  | T4 |  | P11 |  |  |  | W17 | P11 |  | E9
IOB48A | I/O | DQS7 | 4 |  | True_of_IOB48B | TRUE |  | 68 |  | R3 |  | R13 | U2 | Y19 |  | AB18 | R13 |  | C7
IOB48B | I/O | DQS7 | 4 |  | Comp_of_IOB48A | TRUE |  | 69 | M12 | T2 |  | T13 | U1 | Y18 |  | AA18 | T13 |  | C8
IOB49A | I/O | DQ7 | 4 |  | True_of_IOB49B | NONE | [8 empty] | R14 | AB19 |  |  | B4
IOB49B | I/O | DQ7 | 4 |  | Comp_of_IOB49A | NONE | [8 empty] | P14 | AA19 |  |  | A4
IOB4A | I/O | DQ4 | 5 |  | True_of_IOB4B | TRUE |  |  |  | A3 | M4 |  | F6 | V6 |  | AA3 |  | M4 | B19
IOB4B | I/O | DQ4 | 5 |  | Comp_of_IOB4A | TRUE |  |  |  | B4 | M3 |  | F5 | V7 |  | AB3 |  | M3 | A19
IOB50A | I/O | DQ7 | 4 |  | True_of_IOB50B | TRUE |  |  |  | P5 |  | M10 | L6 | V16 |  | T9 | M10 |  | G8
IOB50B | I/O | DQ7 | 4 |  | Comp_of_IOB50A | TRUE |  |  |  | R5 | P11 | N11 | M5 | U16 |  | U9 | N11 | P11 | F8
IOB51A | I/O | DQ7 | 4 |  | True_of_IOB51B | NONE | [7 empty] | W17 |  | T15 |  |  | C6
IOB51B | I/O | DQ7 | 4 |  | Comp_of_IOB51A | NONE | [7 empty] | W18 |  | U16 |  |  | E7
IOB52A | I/O | DQ7 | 4 |  | True_of_IOB52B | TRUE |  |  |  | R4 | N12 | T14 | P4 |  | R16 | AB20 | T14 | N12 | B3
IOB52B | I/O | DQ7 | 4 |  | Comp_of_IOB52A | TRUE |  |  |  | T3 | P12 | T15 | P3 |  | R15 | AA20 | T15 | P12 | A3
IOB53A | I/O | DQ7 | 4 |  | True_of_IOB53B | NONE |  | 70 |  |  |  | R14 |  | AA20 | T15 | Y19 | R14 |  | E5
IOB53B | I/O | DQ7 | 4 |  | Comp_of_IOB53A | NONE |  | 71 | [5 empty] | Y20 | T14 | W18 |  |  | E6
IOB54A | I/O | DQ7 | 4 |  | True_of_IOB54B | TRUE |  |  |  | R6 | M12 | P14 | N4 | V17 |  | AB21 | P14 | M12 | C4
IOB54B | I/O | DQ7 | 4 |  | Comp_of_IOB54A | TRUE |  |  |  | T5 | M11 | L11 | N3 | V18 |  | AA21 | L11 | M11 | C3
IOB55A | I/O | DQ7 | 4 |  | True_of_IOB55B | NONE |  |  |  |  | L11 | M11 |  | W19 |  | V17 | M11 | L11 | G7
IOB55B | I/O | DQ7 | 4 |  | Comp_of_IOB55A | NONE |  | 72 |  |  |  | N12 |  | V19 |  | T16 | N12 |  | F7
IOB5A | I/O | DQ4 | 5 |  | True_of_IOB5B | NONE |  | 38 | [6 empty] | T9 | Y4 |  |  | B18
IOB5B | I/O | DQ4 | 5 |  | Comp_of_IOB5A | NONE |  | 39 | [6 empty] | T10 | W5 |  |  | A18
IOB6A | I/O | DQ4 | 5 |  | True_of_IOB6B | TRUE | 25 | 40 |  |  |  |  | E4 | Y4 |  | U7 |  |  | C15
IOB6B | I/O | DQ4 | 5 |  | Comp_of_IOB6A | TRUE | 26 | 41 |  |  |  |  | D3 | Y5 |  | T8 |  |  | D17
IOB7A | I/O | DQ4 | 5 |  | True_of_IOB7B | NONE |  | 42 |  | A5 |  |  |  | V8 |  | AA4 |  |  | H14
IOB7B | I/O | DQ4 | 5 |  | Comp_of_IOB7A | NONE |  | 43 |  | B6 |  |  |  | V9 |  | AB4 |  |  | H15
IOB8A | I/O | DQ4 | 5 |  | True_of_IOB8B | TRUE | 27 |  |  | B1 | M6 | R8 | H7 |  | T12 | AA5 | R8 | M6 | B17
IOB8B | I/O | DQ4 | 5 |  | Comp_of_IOB8A | TRUE | 28 |  |  | C2 | N6 | T8 | G6 |  | T11 | AB5 | T8 | N6 | A17
IOB9A | I/O | DQS4 | 5 |  | True_of_IOB9B | NONE |  |  |  | D3 |  | T2 |  | Y3 |  | Y5 | T2 |  | F13
IOB9B | I/O | DQS4 | 5 |  | Comp_of_IOB9A | NONE |  |  |  | D1 |  |  |  | AA3 |  | Y6 |  |  | G12
IOL11A | I/O | DQ1 | 7 |  | True_of_IOL11B | TRUE |  |  |  | F10 | B2 |  | B14 | C2 | F3 | E1 |  | B2 | T17
IOL11B | I/O | DQ1 | 7 |  | Comp_of_IOL11A | TRUE |  |  |  |  | A2 |  | A14 | C1 | G3 | F1 |  | A2 | T18
IOL12A | I/O | DQ1 | 7 |  | True_of_IOL12B | NONE | [7 empty] | D1 | F2 | G3 |  |  | U21
IOL12B | I/O | DQ1 | 7 |  | Comp_of_IOL12A | NONE | [7 empty] | E1 | F1 | G4 |  |  | U22
IOL13A | I/O | DQ1 | 7 |  | True_of_IOL13B | TRUE |  |  |  | B11 | G6 |  | C13 |  |  | H4 |  | G6 | R17
IOL13B | I/O | DQ1 | 7 |  | Comp_of_IOL13A | TRUE |  |  |  | A12 | G5 |  | A13 |  |  | H3 |  | G5 | R20
IOL14A | I/O | DQ1 | 7 |  | True_of_IOL14B | NONE | [6 empty] | D12 | F2 | G4 | G2 |  |  | N16
IOL14B | I/O | DQ1 | 7 |  | Comp_of_IOL14A | NONE | [6 empty] | C12 | G2 | H4 | G1 |  |  | M16
IOL15A | I/O | DQ1 | 7 |  | True_of_IOL15B | TRUE |  |  | C1 | A11 | C1 |  | B12 | F1 |  | H2 |  | C1 | R19
IOL15B | I/O | DQ1 | 7 |  | Comp_of_IOL15A | TRUE |  |  | B1 | C11 | B1 |  | A12 | G1 |  | H1 |  | B1 | R18
IOL16A | I/O | DQ1 | 7 |  | True_of_IOL16B | NONE | [7 empty] | H4 | G2 | J7
IOL16B | I/O | DQ1 | 7 |  | Comp_of_IOL16A | NONE | [7 empty] | J4 | H2 | J6
IOL17A | I/O | DQ1 | 7 |  | True_of_IOL17B | TRUE |  |  |  | D10 | D1 |  | B11 | H3 |  | H5 |  | D1 | R21
IOL17B | I/O | DQ1 | 7 |  | Comp_of_IOL17A | TRUE |  |  |  | E10 | D3 |  | A11 | J3 |  | J5 |  | D3 | R22
IOL18A | I/O | DQ1 | 7 |  | True_of_IOL18B | NONE |  |  |  |  | C3 |  |  | H2 |  | J4 |  | C3 | P20
IOL18B | I/O | DQ1 | 7 |  | Comp_of_IOL18A | NONE |  |  |  |  | C2 |  |  | H1 |  | J3 |  | C2 | P17
IOL20A | I/O | DQ1 | 7 |  | True_of_IOL20B | TRUE |  |  | D4 |  | K5 | F2 | G9 | J1 |  | J2 | F2 | K5 | N19
IOL20B | I/O | DQ1 | 7 |  | Comp_of_IOL20A | TRUE |  |  | D3 |  | K6 | F1 | F9 | K1 |  | J1 | F1 | K6 | N20
IOL21A | I/O | DQ1 | 7 |  | True_of_IOL21B | NONE | [7 empty] | K5 |  | K7 |  |  | P21
IOL21B | I/O | DQ1 | 7 |  | Comp_of_IOL21A | NONE | [7 empty] | L5 |  | K6 |  |  | P22
IOL22A | I/O | DQS1 | 7 |  | True_of_IOL22B | TRUE |  | 9 | E2 | D11 | E2 | G2 | G11 | L2 | H3 | L7 | G2 | E2 | N18
IOL22B | I/O | DQS1 | 7 |  | Comp_of_IOL22A | TRUE |  | 10 | E1 |  | E1 | G1 | F10 | L1 | J3 | K5 | G1 | E1 | N17
IOL23A | I/O | DQ1 | 7 |  | True_of_IOL23B | NONE | [7 empty] | K3 |  | K4 |  |  | N15
IOL23B | I/O | DQ1 | 7 |  | Comp_of_IOL23A | NONE | [7 empty] | L3 |  | K3 |  |  | M15
IOL24A | I/O | DQ1 | 7 |  | True_of_IOL24B | TRUE |  |  | F4 |  | L4 |  | C10 | K4 |  | K2 |  | L4 | N21
IOL24B | I/O | DQ1 | 7 |  | Comp_of_IOL24A | TRUE |  |  | F3 |  | L5 |  | A10 | L4 |  | K1 |  | L5 | N22
IOL25A | I/O | DQ1 | 7 |  | True_of_IOL25B | NONE | [6 empty] | F11 | M2 |  | L6 |  |  | M19
IOL25B | I/O | DQ1 | 7 |  | Comp_of_IOL25A | NONE | [6 empty] | E11 | M1 |  | L5 |  |  | M20
IOL26A | I/O | DQ1 | 7 |  | True_of_IOL26B | TRUE |  |  | F2 |  | H4 |  | D11 | P1 |  | L1 |  | H4 | M21
IOL26B | I/O | DQ1 | 7 |  | Comp_of_IOL26A | TRUE |  |  | F1 |  | H3 |  | C11 | N1 |  | M2 |  | H3 | M22
IOL27A/GCLKT_7 | I/O | DQ1 | 7 | GCLKT_7 | True_of_IOL27B | NONE |  | 11 | H2 | A9 | J6 | E1 | B9 | R1 | G1 | L3 | E1 | J6 | T21
IOL27B/GCLKC_7 | I/O | DQ1 | 7 | GCLKC_7 | Comp_of_IOL27A | NONE |  | 12 | H1 | C9 | H5 | J3 | A9 | T1 | H1 | L4 | J3 | H5 | T22
IOL29A/GCLKT_6 | I/O | DQ2 | 6 | GCLKT_6 | True_of_IOL29B | TRUE | 10 | 25 | G2 | C8 | K3 | M2 | D9 | M4 | K1 | M1 | M2 | K3 | G21
IOL29B/GCLKC_6 | I/O | DQ2 | 6 | GCLKC_6 | Comp_of_IOL29A | TRUE | 11 | 26 | G1 | A8 | J4 | M1 | C9 | M3 | L1 | N1 | M1 | J4 | G22
IOL2A | I/O | DQ0 | 7 |  | True_of_IOL2B | TRUE |  | 3 |  | B14 | B3 | D1 | B16 | E5 | D1 | G7 | D1 | B3 | Y21
IOL2B | I/O | DQ0 | 7 |  | Comp_of_IOL2A | TRUE |  | 4 |  | A15 | A3 | C2 | A16 | F5 | E1 | F6 | C2 | A3 | Y22
IOL30A | I/O | DQ2 | 6 |  | True_of_IOL30B | NONE | [7 empty] | U1 | J1 | N2 |  |  | L21
IOL30B | I/O | DQ2 | 6 |  | Comp_of_IOL30A | NONE | [7 empty] | U2 | K2 | P1 |  |  | L22
IOL31A | I/O | DQ2 | 6 |  | True_of_IOL31B | TRUE |  |  | J2 | F9 | F2 | J2 | B8 | N4 |  | M6 | J2 | F2 | M17
IOL31B | I/O | DQ2 | 6 |  | Comp_of_IOL31A | TRUE |  |  | J1 | E11 | F1 | J1 | A8 | N3 |  | M5 | J1 | F1 | L17
IOL32A | I/O | DQ2 | 6 |  | True_of_IOL32B | NONE |  | 23 | [5 empty] | M5 | L2 | N3 |  |  | L15
IOL32B | I/O | DQ2 | 6 |  | Comp_of_IOL32A | NONE |  | 24 | [5 empty] | N5 | M2 | N4 |  |  | L16
IOL33A | I/O | DQ2 | 6 |  | True_of_IOL33B | TRUE |  | 27 | J4 | B9 | G3 | K6 | D8 | T2 | M1 | P2 | K6 | G3 | L18
IOL33B | I/O | DQ2 | 6 |  | Comp_of_IOL33A | TRUE |  | 28 | J3 | A10 | G1 | L6 | C8 | R2 | N1 | R1 | L6 | G1 | K20
IOL34A | I/O | DQ2 | 6 |  | True_of_IOL34B | NONE | [7 empty] | V1 |  | P3 |  |  | J18
IOL34B | I/O | DQ2 | 6 |  | Comp_of_IOL34A | NONE | [7 empty] | W1 |  | M7
IOL35A | I/O | DQ2 | 6 |  | True_of_IOL35B | TRUE |  |  | K2 | F8 |  | K2 | B6 | P3 | M3 | P4 | K2 |  | K21
IOL35B | I/O | DQ2 | 6 |  | Comp_of_IOL35A | TRUE |  |  | K1 | D9 |  | K1 | A6 | R3 | N3 | N5 | K1 |  | K22
IOL36A | I/O | DQS2 | 6 |  | True_of_IOL36B | NONE |  | 29 |  |  | H2 | L2 | E8 | P4 | L4 | N6 | L2 | H2 | J21
IOL36B | I/O | DQS2 | 6 |  | Comp_of_IOL36A | NONE |  | 30 |  |  | H1 | L1 | E7 | R4 | L5 | N7 | L1 | H1 | J22
IOL38A | I/O | DQ2 | 6 |  | True_of_IOL38B | TRUE |  |  |  | D8 | J3 | N2 | C7 | Y1 |  | R2 | N2 | J3 | K18
IOL38B | I/O | DQ2 | 6 |  | Comp_of_IOL38A | TRUE |  |  |  | E9 | J1 | N1 | A7 | Y2 |  | T1 | N1 | J1 | K17
IOL39A | I/O | DQ2 | 6 |  | True_of_IOL39B | NONE | [7 empty] | T3 | P1 | P5 |  |  | H21
IOL39B | I/O | DQ2 | 6 |  | Comp_of_IOL39A | NONE | [7 empty] | U3 | R1 | P6 |  |  | H22
IOL3A | I/O | DQ0 | 7 |  | True_of_IOL3B | NONE | [7 empty] | B3 | E4 | D4 |  |  | AA21
IOL3B | I/O | DQ0 | 7 |  | Comp_of_IOL3A | NONE | [7 empty] | B2 | F4 | D3
IOL40A | I/O | DQ2 | 6 |  | True_of_IOL40B | TRUE |  |  |  | B7 |  | K5 | G8 |  |  | T2 | K5 |  | H19
IOL40B | I/O | DQ2 | 6 |  | Comp_of_IOL40A | TRUE |  |  |  | C7 |  | L4 | F8 |  |  | U1 | L4 |  | H20
IOL41A | I/O | DQ2 | 6 |  | True_of_IOL41B | NONE | [8 empty] | P2 | R3 |  |  | K19
IOL41B | I/O | DQ2 | 6 |  | Comp_of_IOL41A | NONE | [8 empty] | P3 | R4 |  |  | H18
IOL42A | I/O | DQ2 | 6 |  | True_of_IOL42B | TRUE |  | 32 |  |  |  | P2 | F7 |  |  | R5 | P2 |  | K16
IOL42B | I/O | DQ2 | 6 |  | Comp_of_IOL42A | TRUE |  | 33 |  |  |  | P1 | E6 |  |  | P7 | P1 |  | J16
IOL43A | I/O | DQ2 | 6 |  | True_of_IOL43B | NONE | [9 empty] | R6 |  |  | H17
IOL43B | I/O | DQ2 | 6 |  | Comp_of_IOL43A | NONE | [12 empty] | G18
IOL44A | I/O | DQ2 | 6 |  | True_of_IOL44B | TRUE | [6 empty] | C5 | V3 |  | T3 |  |  | F21
IOL44B | I/O | DQ2 | 6 |  | Comp_of_IOL44A | TRUE | [6 empty] | A5 | W3 |  | T4 |  |  | F22
IOL45A/LPLL2_T_in | I/O | DQ2 | 6 | LPLL2_T_in | True_of_IOL45B | NONE | 13 | 34 | L2 | F7 | K2 | L3 | B4 | AA1 |  | R7 | L3 | K2 | H16
IOL45B/LPLL2_C_in | I/O | DQ2 | 6 | LPLL2_C_in | Comp_of_IOL45A | NONE |  |  | L1 | E8 | K1 | J6 | A4 | AA2 |  | T5 | J6 | K1 | J17
IOL47A/LPLL2_T_fb | I/O | DQ3 | 6 | LPLL2_T_fb | True_of_IOL47B | TRUE | 15 |  | M2 | C4 | R2 | R1 | B3 | P5 |  | U2 | R1 | R2 | F19
IOL47B/LPLL2_C_fb | I/O | DQ3 | 6 | LPLL2_C_fb | Comp_of_IOL47A | TRUE | 16 |  | M1 | B5 | R1 |  | A3 | R5 |  | V1 |  | R1 | F20
IOL48A | I/O | DQ3 | 6 |  | True_of_IOL48B | NONE |  |  |  |  | M2 |  | D6 | T4 | T2 | W1 |  | M2 | E21
IOL48B | I/O | DQ3 | 6 |  | Comp_of_IOL48A | NONE |  |  |  |  | M1 |  | C6 | U4 | T3 | W2 |  | M1 | E22
IOL49A | I/O | DQ3 | 6 |  | True_of_IOL49B | TRUE | 17 |  |  |  | L3 |  |  |  |  | Y1 |  | L3 | K15
IOL49B | I/O | DQ3 | 6 |  | Comp_of_IOL49A | TRUE | 18 |  |  |  | L1 |  |  |  |  | AA1 |  | L1 | J15
IOL4A | I/O | DQ0 | 7 |  | True_of_IOL4B | TRUE |  |  |  |  | F6 | F3 |  | G6 | E3 | E4 | F3 | F6 | W21
IOL4B | I/O | DQ0 | 7 |  | Comp_of_IOL4A | TRUE |  |  |  |  | F5 | F4 |  | G5 |  | F5 | F4 | F5 | W22
IOL50A | I/O | DQS3 | 6 |  | True_of_IOL50B | NONE |  |  |  |  | N3 |  |  | V4 |  | U3 |  | N3 | D20
IOL50B | I/O | DQS3 | 6 |  | Comp_of_IOL50A | NONE |  |  |  |  | N1 |  |  | W4 |  | U4 |  | N1 | C20
IOL51A | I/O | DQ3 | 6 |  | True_of_IOL51B | TRUE | 19 |  |  |  | P2 |  | B2 |  | R2 | W3 |  | P2 | G17
IOL51B | I/O | DQ3 | 6 |  | Comp_of_IOL51A | TRUE | 20 |  |  |  | P1 |  | A2 |  | R3 | Y2 |  | P1 | F17
IOL52A | I/O | DQ3 | 6 |  | True_of_IOL52B | NONE | [9 empty] | V4 |  |  | D21
IOL52B | I/O | DQ3 | 6 |  | Comp_of_IOL52A | NONE | [9 empty] | U5 |  |  | D22
IOL53A | I/O | DQ3 | 6 |  | True_of_IOL53B | TRUE |  |  |  | E6 | M5 |  | D4 | V5 |  | Y3 |  | M5 | B21
IOL53B | I/O | DQ3 | 6 |  | Comp_of_IOL53A | TRUE |  |  |  | D7 | N4 |  | C4 | U5 |  | W4 |  | N4 | B22
IOL54A | I/O | DQ3 | 6 |  | True_of_IOL54B | NONE | [7 empty] | T5 |  | V5 |  |  | C21
IOL54B | I/O | DQ3 | 6 |  | Comp_of_IOL54A | NONE | [7 empty] | T6 |  | T7 |  |  | C22
IOL5A | I/O | DQ0 | 7 |  | True_of_IOL5B | NONE | [7 empty] | D3 | D3 | G6 |  |  | P16
IOL5B | I/O | DQ0 | 7 |  | Comp_of_IOL5A | NONE | [7 empty] | C3 | D2 | H7 |  |  | P15
IOL6A | I/O | DQS0 | 7 |  | True_of_IOL6B | TRUE |  |  |  |  | E4 | B1 | D14 | E4 |  | C1 | B1 | E4 | W19
IOL6B | I/O | DQS0 | 7 |  | Comp_of_IOL6A | TRUE |  |  |  |  | E3 |  | C14 | E3 |  | D2 |  | E3 | W20
IOL7A/LPLL1_T_in | I/O | DQ0 | 7 | LPLL1_T_in | True_of_IOL7B | NONE | 4 | 6 | D2 | C12 | F4 | F5 | C15 | F4 | K3 | G5 | F5 | F4 | P14
IOL7B/LPLL1_C_in | I/O | DQ0 | 7 | LPLL1_C_in | Comp_of_IOL7A | NONE |  | 7 | D1 | B12 | F3 | G5 | A15 | G4 | L3 | H6 | G5 | F3 | N14
IOL8A/LPLL1_T_fb | I/O | DQ0 | 7 | LPLL1_T_fb | True_of_IOL8B | TRUE |  |  |  | B13 |  | D4 | F13 | F3 | J4 | D1 | D4 |  | V21
IOL8B/LPLL1_C_fb | I/O | DQ0 | 7 | LPLL1_C_fb | Comp_of_IOL8A | TRUE |  |  |  | A14 |  | E5 | E13 | G3 | K4 | E2 | E5 |  | V22
IOL9A | I/O | DQ0 | 7 |  | True_of_IOL9B | NONE | [6 empty] | F12 | H5 |  | E3 |  |  | U19
IOL9B | I/O | DQ0 | 7 |  | Comp_of_IOL9A | NONE | [6 empty] | E12 | J5 |  |  |  |  | U20
IOR11A | I/O | DQ10 | 2 |  | True_of_IOR11B | TRUE |  |  |  | R12 | F13 | D15 | U11 | G19 |  |  | D15 | F13 | V2
IOR11B | I/O | DQ10 | 2 |  | Comp_of_IOR11A | TRUE |  |  |  | P13 | F14 | D16 | V11 | G20 |  | G20 | D16 | F14 | V1
IOR12A | I/O | DQ10 | 2 |  | True_of_IOR12B | NONE | [7 empty] | F20 |  | G19 |  |  | U2
IOR12B | I/O | DQ10 | 2 |  | Comp_of_IOR12A | NONE | [7 empty] | F21 |  | G18 |  |  | U1
IOR13A | I/O | DQ10 | 2 |  | True_of_IOR13B | TRUE |  |  | C12 |  | C15 | F13 | R11 |  |  | H22 | F13 | C15 | P6
IOR13B | I/O | DQ10 | 2 |  | Comp_of_IOR13A | TRUE |  |  | C13 |  | C16 | F14 | T11 |  |  | H21 | F14 | C16 | R5
IOR14A | I/O | DQ10 | 2 |  | True_of_IOR14B | NONE | [7 empty] | C22 |  | G17 |  |  | N7
IOR14B | I/O | DQ10 | 2 |  | Comp_of_IOR14A | NONE | [7 empty] | D22 |  | H20 |  |  | P7
IOR15A | I/O | DQ10 | 2 |  | True_of_IOR15B | TRUE |  |  |  |  | E15 |  |  | H20 |  | H19 |  | E15 | R2
IOR15B | I/O | DQ10 | 2 |  | Comp_of_IOR15A | TRUE |  |  |  |  | E16 |  |  | H21 |  | H18 |  | E16 | R1
IOR16A | I/O | DQ10 | 2 |  | True_of_IOR16B | NONE | [7 empty] | J19 |  | H17 |  |  | P2
IOR16B | I/O | DQ10 | 2 |  | Comp_of_IOR16A | NONE | [7 empty] | J20 |  | H16 |  |  | P1
IOR17A | I/O | DQ10 | 2 |  | True_of_IOR17B | TRUE |  |  | E13 | R11 | F15 |  | T12 | F22 |  | J18 |  | F15 | N2
IOR17B | I/O | DQ10 | 2 |  | Comp_of_IOR17A | TRUE |  |  | E14 | T12 | F16 |  | V12 | E22 |  | J19 |  | F16 | N1
IOR18A | I/O | DQ10 | 2 |  | True_of_IOR18B | NONE | [7 empty] | G21 |  | J21 |  |  | M4
IOR18B | I/O | DQ10 | 2 |  | Comp_of_IOR18A | NONE | [7 empty] | G22 |  | J22 |  |  | M3
IOR20A | I/O | DQ10 | 2 |  | True_of_IOR20B | TRUE |  | 102 |  | R13 | G14 |  | N10 | H22 |  | J16 |  | G14 | N6
IOR20B | I/O | DQ10 | 2 |  | Comp_of_IOR20A | TRUE |  | 101 |  | T14 | G16 |  | P11 | J22 |  | J17 |  | G16 | M7
IOR21A | I/O | DQ10 | 2 |  | True_of_IOR21B | NONE | [6 empty] | M11 | K22 | H16 | J20 |  |  | M2
IOR21B | I/O | DQ10 | 2 |  | Comp_of_IOR21A | NONE | [6 empty] | N11 | L22 | J15 | K20 |  |  | M1
IOR22A | I/O | DQS10 | 2 |  | True_of_IOR22B | TRUE |  | 100 | F11 | M10 | H15 | B16 | M10 | K19 |  | K19 | B16 | H15 | P4
IOR22B | I/O | DQS10 | 2 |  | Comp_of_IOR22A | TRUE |  | 99 | F12 | N11 | H16 |  | N9 | L19 |  | K18 |  | H16 | P3
IOR23A | I/O | DQ10 | 2 |  | True_of_IOR23B | NONE |  |  |  |  | H13 |  |  | K20 |  | L17 |  | H13 | M8
IOR23B | I/O | DQ10 | 2 |  | Comp_of_IOR23A | NONE |  |  |  |  | H14 |  |  | L20 |  | L16 |  | H14 | N8
IOR24A | I/O | DQ10 | 2 |  | True_of_IOR24B | TRUE |  |  | G13 | T11 | G12 | F15 | R10 | L21 | J13 | K17 | F15 | G12 | L6
IOR24B | I/O | DQ10 | 2 |  | Comp_of_IOR24A | TRUE |  |  | G14 | P11 | H11 | F16 | T10 | M21 | J14 | K16 | F16 | H11 | M6
IOR25A/TDO | I/O | DQ10 | 2 | TDO | True_of_IOR25B | NONE | 8 | 18 | C14 | C6 | E14 | J4 | D16 | M22 | C2 | L19 | J4 | E14 | L4
IOR25B/TMS | I/O | DQ10 | 2 | TMS | Comp_of_IOR25A | NONE | 5 | 13 | B14 | B8 | A15 | J5 | B18 | N22 | B2 | K22 | J5 | A15 | L1
IOR26A/TCK | I/O | DQ10 | 2 | TCK | True_of_IOR26B | TRUE | 6 | 14 | B13 | A7 | C14 | H3 | A17 | N20 | B1 | L20 | H3 | C14 | L2
IOR26B/TDI | I/O | DQ10 | 2 | TDI | Comp_of_IOR26A | TRUE | 7 | 16 | A13 | A6 | C12 | H4 | D15 | M20 | C1 | L21 | H4 | C12 | L5
IOR27A/GCLKT_2 | I/O | DQ10 | 2 | GCLKT_2 | True_of_IOR27B | NONE |  | 98 | F13 | N10 | J11 | E15 | U10 | M19 | K13 | L22 | E15 | J11 | T2
IOR27B/GCLKC_2 | I/O | DQ10 | 2 | GCLKC_2 | Comp_of_IOR27A | NONE |  | 97 | F14 | M11 | J12 | E16 | V10 | N19 | L13 | M17 | E16 | J12 | T1
IOR29A/GCLKT_3 | I/O | DQ9 | 3 | GCLKT_3 | True_of_IOR29B | TRUE | 63 |  | H13 | T7 | J13 | M15 | R8 | P22 |  | M22 | M15 | J13
IOR29B/GCLKC_3 | I/O | DQ9 | 3 | GCLKC_3 | Comp_of_IOR29A | TRUE |  |  | H14 | R8 | K14 | M16 | T8 | R22 |  | M21 | M16 | K14 | G1
IOR2A | I/O | DQ11 | 2 |  | True_of_IOR2B | TRUE |  |  |  |  | E13 |  | U16 | F18 |  | C22 |  | E13 | P8
IOR2B | I/O | DQ11 | 2 |  | Comp_of_IOR2A | TRUE |  |  |  |  | E12 |  | V16 | F19 |  | G16 |  | E12 | R8
IOR30A/MODE0 | I/O | DQ9 | 3 | MODE0 | True_of_IOR30B | NONE | 88 | 144 | N9 | M16 | T11 | H13 | T15[1] | T22 | GND[4] | M20 | H13 | T11 | GND[4]
IOR30B/MODE1 | I/O | DQ9 | 3 | MODE1 | Comp_of_IOR30A | NONE | 87 | 142 | P13 | B16 | N11 | H12 | T15[1] | U22 | GND[4] | N22 | H12 | GND[4] | GND[4]
IOR31A/MODE2 | I/O | DQ9 | 3 | MODE2 | True_of_IOR31B | TRUE | GND[4] | 143 | GND[4] | C15 | GND[4] | G12 | N12 | U21 | GND[4] | M19 | G12 | N11 | GND[4]
IOR31B/RECONFIG_N | I/O | DQ9 | 3 | RECONFIG_N | Comp_of_IOR31A | TRUE | 9 | 20 | N1 | B10 | T2 | H5 | V2 | T21 | C15 | P21 | H5 | T2 | K5
IOR32A/READY | I/O | DQ9 | 3 | READY | True_of_IOR32B | NONE |  | 22 | N2 | A13 | R3 | G16 | U3 | L18 | D14 | M16 | G16 | R3 | K6
IOR32B/DONE | I/O | DQ9 | 3 | DONE | Comp_of_IOR32A | NONE |  | 21 | N14 | C13 | P13 | H14 | V17 | M18 | E12 | N16 | H14 | P13 | M18
IOR33A/MI/D7 | I/O | DQ9 | 3 | MI/D7 | True_of_IOR33B | TRUE | 62 | 96 | N11 | P10 | P10 | H2 | R13 | P19 | H13 | N17 |  |  | D1
IOR33B/MO/D6 | I/O | DQ9 | 3 | MO/D6 | Comp_of_IOR33A | TRUE | 61 | 95 | P11 | R10 | T10 | C1 | T13 | P20 | H14 | N18 |  |  | K1
IOR34A/MCS_N/D5 | I/O | DQ9 | 3 | MCS_N/D5 | True_of_IOR34B | NONE | 60 | 94 | P2 | M9 | T3 | D2 | V3 | N18 | D16 | N20 |  |  | E2
IOR34B/MCLK/D4 | I/O | DQ9 | 3 | MCLK/D4 | Comp_of_IOR34A | NONE | 59 | 93 | N13 | L10 | R11 | H1 | R15 | P18 | E15 | N19 |  |  | K2
IOR35A/FASTRD_N/D3 | I/O | DQ9 | 3 | FASTRD_N/D3 | True_of_IOR35B | TRUE | 57 | 92 | P9 | R9 | K12 | G15 | T9 | R20 | F14 | R22
IOR35B/SI/D2 | I/O | DQ9 | 3 | SI/D2 | Comp_of_IOR35A | TRUE |  | 90 | L12 | T10 | K11 |  | V9 | R21 |  | R21 | D2
IOR36A/SO/D1 | I/O | DQS9 | 3 | SO/D1 | True_of_IOR36B | NONE | 56 | 88 | H11 | M8 | N14 | K11 | M8 | V22 | E13 | P22 | G15 |  | J4
IOR36B/SSPI_CS_N/D0 | I/O | DQS9 | 3 | SSPI_CS_N/D0 | Comp_of_IOR36A | NONE | 55 | 87 | H12 | N9 | N16 |  | N8 | W22 | F13 | P20 | K11
IOR38A/DIN/CLKHOLD_N | I/O | DQ9 | 3 | DIN/CLKHOLD_N | True_of_IOR38B | TRUE | 54 | 86 | J13 | T9 | J14 |  | U8 | T20 | G14 | T22 | H2 | P10 | J3
IOR38B/DOUT/WE_N | I/O | DQ9 | 3 | DOUT/WE_N | Comp_of_IOR38A | TRUE | 53 | 85 | J14 | P9 | J16 |  | V8 | U20 | G13 | T21 | C1 | T10 | H7
IOR39A/SCLK | I/O | DQ9 | 3 | SCLK | True_of_IOR39B | NONE | 52 | 15 |  | C10 |  |  | P12 | T19 | D13 | P19 | H1 | R11 | T3
IOR39B | I/O | DQ9 | 3 |  | Comp_of_IOR39A | NONE | [6 empty] | P13 | R19 |  | P18 |  | K12 | M5
IOR3A | I/O | DQ11 | 2 |  | True_of_IOR3B | NONE | [7 empty] | E19 |  | F17
IOR3B | I/O | DQ11 | 2 |  | Comp_of_IOR3A | NONE | [7 empty] | E20 |  | C21 |  |  | AA1
IOR40A | I/O | DQ9 | 3 |  | True_of_IOR40B | TRUE |  |  | J11 | N8 | K15 |  | U7 |  | B16 | P17 |  | T3 | J2
IOR40B | I/O | DQ9 | 3 |  | Comp_of_IOR40A | TRUE |  |  | J12 | L9 | K16 |  | V7 |  |  | P16 |  | K11 | J1
IOR41A | I/O | DQ9 | 3 |  | True_of_IOR41B | NONE | [6 empty] | N7 |  | A12 | U22 |  | N14 | H2
IOR41B | I/O | DQ9 | 3 |  | Comp_of_IOR41A | NONE | [6 empty] | P8 |  | A13 | U21 |  | N16 | H1
IOR42A | I/O | DQ9 | 3 |  | True_of_IOR42B | TRUE |  | 84 | K13 | P8 | M15 | K12 | T6 |  |  | V22 | K12 | M15 | L8
IOR42B | I/O | DQ9 | 3 |  | Comp_of_IOR42A | TRUE |  | 83 | K14 | T8 | M16 | L12 | V6 |  |  | W22 | L12 | M16 | K8
IOR43A | I/O | DQ9 | 3 |  | True_of_IOR43B | NONE | [8 empty] | C12 | R20 |  | J14 | L3
IOR43B | I/O | DQ9 | 3 |  | Comp_of_IOR43A | NONE | [8 empty] | C13 | R19 |  | J16
IOR44A | I/O | DQ9 | 3 |  | True_of_IOR44B | TRUE |  |  | L13 | M6 | L14 | M12 | R7 | Y22 |  | R18 | M12 | K15 | P5
IOR44B | I/O | DQ9 | 3 |  | Comp_of_IOR44A | TRUE |  |  | L14 | L8 | L16 | N13 | T7 | AA22 |  |  | N13 | K16 | N5
IOR45A/RPLL2_T_in | I/O | DQ9 | 3 | RPLL2_T_in | True_of_IOR45B | NONE | 51 | 82 | M13 |  | M13 | J15 | U5 | R18 | E14 | R16 | J15 | L14 | F2
IOR45B/RPLL2_C_in | I/O | DQ9 | 3 | RPLL2_C_in | Comp_of_IOR45A | NONE |  |  | M14 |  | M14 | J16 | V5 | T18 |  | R17 | J16 | L16 | F1
IOR47A/RPLL2_T_fb | I/O | DQ8 | 3 | RPLL2_T_fb | True_of_IOR47B | TRUE |  |  |  | M7 | R15 | J12 | R3 | Y21 | C16 | T19 | J12 | M13 | G4
IOR47B/RPLL2_C_fb | I/O | DQ8 | 3 | RPLL2_C_fb | Comp_of_IOR47A | TRUE |  |  |  | N7 | R16 | J14 | T3 | AA21 |  | T18 | J14 | M14 | G3
IOR48A | I/O | DQ8 | 3 |  | True_of_IOR48B | NONE | [5 empty] | J13 | N6 | W20 | E16 | Y22 | J13 | R15 | G5
IOR48B | I/O | DQ8 | 3 |  | Comp_of_IOR48A | NONE | [5 empty] | J11 | P7 | V20 | G15 | W21 | J11 | R16 | H5
IOR49A | I/O | DQ8 | 3 |  | True_of_IOR49B | TRUE | 49 | 80 |  | R7 |  | L15 |  |  | F16 | T17 | L15 |  | J7
IOR49B | I/O | DQ8 | 3 |  | Comp_of_IOR49A | TRUE | 48 | 79 |  | P7 |  | L16 |  |  | F15 | U20 | L16 |  | K7
IOR4A | I/O | DQ11 | 2 |  | True_of_IOR4B | TRUE |  |  |  |  | B15 |  | U15 | G17 |  | D22 |  | B15 | Y2
IOR4B | I/O | DQ11 | 2 |  | Comp_of_IOR4A | TRUE |  |  |  |  | B16 |  | V15 | G18 |  | D21 |  | B16 | Y1
IOR50A | I/O | DQS8 | 3 |  | True_of_IOR50B | NONE |  | 78 |  |  | R14 | K15 | R5 | AB22 | G16 | AA22 | K15 | R14 | C2
IOR50B | I/O | DQS8 | 3 |  | Comp_of_IOR50A | NONE |  | 76 |  |  | T15 | K16 | T5 | AB21 |  | Y21 | K16 | T15 | C1
IOR51A | I/O | DQ8 | 3 |  | True_of_IOR51B | TRUE |  |  |  | N6 | T14 | N15 | N5 |  | B15 | U19 | N15 | T14 | H6
IOR51B | I/O | DQ8 | 3 |  | Comp_of_IOR51A | TRUE |  |  |  |  | T13 | N16 | P6 |  | C14 | U18 | N16 | T13 | J6
IOR52A | I/O | DQ8 | 3 |  | True_of_IOR52B | NONE |  |  |  |  | L12 | L13 |  |  | A14 | U17 | L13 | L12 | D2
IOR52B | I/O | DQ8 | 3 |  | Comp_of_IOR52A | NONE |  |  |  |  | L13 | L14 |  |  | A15 | V19 | L14 | L13 | E1
IOR53A | I/O | DQ8 | 3 |  | True_of_IOR53B | TRUE |  |  |  | P6 | R12 | R16 | T4 | T17 |  | V18 | R16 | R12 | B2
IOR53B | I/O | DQ8 | 3 |  | Comp_of_IOR53A | TRUE |  |  |  | T6 | T12 | P16 | V4 | U17 |  | W20 | P16 | T12 | B1
IOR54A | I/O | DQ8 | 3 |  | True_of_IOR54B | NONE |  |  |  |  | P15 | P15 |  | U19 | B13 | W19 | P15 | P15 | E4
IOR54B | I/O | DQ8 | 3 |  | Comp_of_IOR54A | NONE |  |  |  |  | P16 | N14 |  | U18 | B14 | Y20 | N14 | P16 | E3
IOR5A | I/O | DQ11 | 2 |  | True_of_IOR5B | NONE | [7 empty] | H19 |  | D19 |  |  | R7
IOR5B | I/O | DQ11 | 2 |  | Comp_of_IOR5A | NONE | [7 empty] | H18 |  | D20 |  |  | T7
IOR6A | I/O | DQS11 | 2 |  | True_of_IOR6B | TRUE |  |  |  |  | F12 | C15 |  | D19 |  | E22 | C15 | F12 | T4
IOR6B | I/O | DQS11 | 2 |  | Comp_of_IOR6A | TRUE |  |  |  |  | G11 | C16 |  | D20 |  | E21 | C16 | G11 | L7
IOR7A/RPLL1_T_in | I/O | DQ11 | 2 | RPLL1_T_in | True_of_IOR7B | NONE |  | 106 | D13 | T15 | D14 | G11 | T14 | B20 | K14 | F22 | G11 | D14 | T5
IOR7B/RPLL1_C_in | I/O | DQ11 | 2 | RPLL1_C_in | Comp_of_IOR7A | NONE |  | 105 | D14 | R14 | D16 |  | V14 | C20 | L14 | G22 |  | D16 | R6
IOR8A/RPLL1_T_fb | I/O | DQ11 | 2 | RPLL1_T_fb | True_of_IOR8B | TRUE |  |  |  | P12 |  |  | U13 | B21 |  | E19 |  |  | W2
IOR8B/RPLL1_C_fb | I/O | DQ11 | 2 | RPLL1_C_fb | Comp_of_IOR8A | TRUE |  |  |  | T13 |  |  | V13 | C21 |  | E20 |  |  | W1
IOR9A | I/O | DQ11 | 2 |  | True_of_IOR9B | NONE | [7 empty] | J18 |  | F18 |  |  | V4
IOR9B | I/O | DQ11 | 2 |  | Comp_of_IOR9A | NONE | [7 empty] | K18 |  | F19 |  |  | V3
IOT12A | I/O | DQ14 | 0 |  | True_of_IOT12B | TRUE |  | 134 |  | F12 | B6 |  | H12 |  |  | B5 |  | B6 | U15
IOT12B | I/O | DQ14 | 0 |  | Comp_of_IOT12A | TRUE |  | 133 |  | G13 | A6 |  | G13 |  |  | A6 |  | A6 | U14
IOT13A | I/O | DQ14 | 0 |  | True_of_IOT13B | NONE |  |  |  | G15 |  |  |  | D7 |  | D6 |  |  | AA16
IOT13B | I/O | DQ14 | 0 |  | Comp_of_IOT13A | NONE |  |  |  | G14 |  |  |  | D8 |  | E7 |  |  | AB16
IOT14A | I/O | DQ14 | 0 |  | True_of_IOT14B | TRUE |  | 132 |  | G11 | F7 |  | E16 | A2 |  | B6 |  | F7 | V15
IOT14B | I/O | DQ14 | 0 |  | Comp_of_IOT14A | TRUE |  | 131 |  | H12 | E6 | A5 | E18 | A3 |  | A7 | A5 | E6 | W15
IOT15A | I/O | DQ14 | 0 |  | True_of_IOT15B | NONE | [9 empty] | C6 |  |  | T14
IOT15B | I/O | DQ14 | 0 |  | Comp_of_IOT15A | NONE | [9 empty] | D7 |  |  | T15
IOT16A | I/O | DQ14 | 0 |  | True_of_IOT16B | TRUE |  |  | B2 | G16 | C7 | E6 | K12 | C7 |  | C8 | E6 | C7 | AA15
IOT16B | I/O | DQ14 | 0 |  | Comp_of_IOT16A | TRUE |  |  | A2 | H15 | A7 | E7 | K13 | C8 |  | D8 | E7 | A7 | AB15
IOT17A | I/O | DQ14 | 0 |  | True_of_IOT17B | NONE | 82 | 130 | [5 empty] | A4 |  | E8 |  |  | R13
IOT17B | I/O | DQ14 | 0 |  | Comp_of_IOT17A | NONE | 81 | 129 | [5 empty] | A5 |  | E9
IOT18A | I/O | DQ14 | 0 |  | True_of_IOT18B | TRUE |  |  | B3 | H13 | D6 | B4 | F17 | B6 |  | B8 | B4 | D6 | AA14
IOT18B | I/O | DQ14 | 0 |  | Comp_of_IOT18A | TRUE |  |  | A3 | J12 | C6 | A4 | F18 | A6 |  | A8 | A4 | C6 | AB14
IOT19A | I/O | DQ14 | 0 |  | True_of_IOT19B | NONE |  | 128 | [5 empty] | E8 |  | C9
IOT19B | I/O | DQ14 | 0 |  | Comp_of_IOT19A | NONE | [7 empty] | E9 |  | D9
IOT20A | I/O | DQ14 | 0 |  | True_of_IOT20B | TRUE |  |  |  | H14 |  | B5 | H13 | D9 |  | F9 | B5
IOT20B | I/O | DQ14 | 0 |  | Comp_of_IOT20A | TRUE |  |  |  | H16 |  | A2 | H14 | D10 |  | G9 | A2
IOT21A | I/O | DQS14 | 0 |  | True_of_IOT21B | NONE |  |  | B4 |  |  | B6 | H15 | B7 | D7 | B9 | B6 |  | W13
IOT21B | I/O | DQS14 | 0 |  | Comp_of_IOT21A | NONE |  |  | A4 |  |  | A6 | H16 | A7 | D8 | A9 | A6 |  | Y13
IOT22A | I/O | DQ14 | 0 |  | True_of_IOT22B | TRUE |  | 125 | B5 | J16 | B8 |  | G16 | C9 |  | F10 |  | B8 | U13
IOT22B | I/O | DQ14 | 0 |  | Comp_of_IOT22A | TRUE |  |  | A5 | J14 | A8 |  | G18 | C10 |  | E10 |  | A8 | V14
IOT23A | I/O | DQ14 | 0 |  | True_of_IOT23B | NONE |  | 126 |  |  |  | B7 |  | B8 | A8 | D10 | B7
IOT23B | I/O | DQ14 | 0 |  | Comp_of_IOT23A | NONE |  | 124 |  |  |  | A7 |  | A8 | A9 | C10 | A7
IOT24A | I/O | DQ14 | 0 |  | True_of_IOT24B | TRUE |  |  | B6 | J15 | C9 | F8 | J13 | A9 | B7 | B10 | F8 | C9 | V13
IOT24B | I/O | DQ14 | 0 |  | Comp_of_IOT24A | TRUE |  |  | A6 | K16 | A9 | E8 | K14 | A10 | A7 | A10 | E8 | A9 | V12
IOT25A | I/O | DQ14 | 0 |  | True_of_IOT25B | NONE | [5 empty] | C8 |  | E10 | B6 | G11 | C8 |  | U12
IOT25B | I/O | DQ14 | 0 |  | Comp_of_IOT25A | NONE | [7 empty] | E11 | A6 | F11 |  |  | T12
IOT26A | I/O | DQ14 | 0 |  | True_of_IOT26B | TRUE | [5 empty] | B8 | L12 | A11 | C6 | B11 | B8 |  | AA13
IOT26B | I/O | DQ14 | 0 |  | Comp_of_IOT26A | TRUE | [5 empty] | A8 | L13 | A12 | C7 | A11 | A8 |  | AB13
IOT27A/GCLKT_0 | I/O | DQ14 | 0 | GCLKT_0 | True_of_IOT27B | NONE | 80 | 123 | B7 | H11 | B10 | C6 | K15 | B11 | E8 | E11 | C6 | B10 | AA12
IOT27B/GCLKC_0 | I/O | DQ14 | 0 | GCLKC_0 | Comp_of_IOT27A | NONE | 79 | 122 | A7 | J13 | A10 | D8 | K16 | B12 | E9 | D11 | D8 | A10 | AB12
IOT2A | I/O | DQ15 | 0 |  | True_of_IOT2B | TRUE |  |  |  | L15 | C4 |  | F15 | D5 |  | B1 |  | C4 | AA20
IOT2B | I/O | DQ15 | 0 |  | Comp_of_IOT2A | TRUE |  | 141 |  |  | A4 |  | F16 | D6 |  | A2 |  | A4 | AB20
IOT30A/GCLKT_1 | I/O | DQ13 | 1 | GCLKT_1 | True_of_IOT30B | TRUE | 77 | 121 | D8 | K14 | E7 | D9 | L15 | D11 | D9 | B12 | D9 | E7 | AA11
IOT30B/GCLKC_1 | I/O | DQ13 | 1 | GCLKC_1 | Comp_of_IOT30A | TRUE | 76 | 120 | C8 | K15 | E8 | C9 | L16 | D12 | C9 | A12 | C9 | E8 | AB11
IOT31A | I/O | DQ13 | 1 |  | True_of_IOT31B | NONE | [6 empty] | H17 | C11 |  | D12 |  |  | Y10
IOT31B | I/O | DQ13 | 1 |  | Comp_of_IOT31A | NONE | [6 empty] | H18 | C12 |  | E12 |  |  | AA10
IOT32A | I/O | DQ13 | 1 |  | True_of_IOT32B | TRUE |  |  | B8 | J11 | E10 | B10 | J16 | E12 |  | G12 | B10 | E10 | R11
IOT32B | I/O | DQ13 | 1 |  | Comp_of_IOT32A | TRUE |  |  | A8 | L12 | C10 | A10 | J18 | E13 |  | F12 | A10 | C10 | R12
IOT33A | I/O | DQ13 | 1 |  | True_of_IOT33B | NONE | [7 empty] | A13 |  | C13 |  |  | V11
IOT33B | I/O | DQ13 | 1 |  | Comp_of_IOT33A | NONE | [7 empty] | A14 |  | D13 |  |  | W10
IOT34A | I/O | DQ13 | 1 |  | True_of_IOT34B | TRUE | 75 |  | B9 | L16 |  | B11 | L17 | A15 |  | E13 | B11 |  | T10
IOT34B | I/O | DQ13 | 1 |  | Comp_of_IOT34A | TRUE | 74 |  | A9 | L14 |  | A11 | L18 | B15 |  | F13 | A11 |  | U10
IOT35A | I/O | DQ13 | 1 |  | True_of_IOT35B | NONE | [6 empty] | K17 | C13 |  | C14 |  |  | T11
IOT35B | I/O | DQ13 | 1 |  | Comp_of_IOT35A | NONE | [6 empty] | K18 | D13 |  | D14 |  |  | U11
IOT36A | I/O | DQ13 | 1 |  | True_of_IOT36B | TRUE |  |  |  | K13 |  | B12 | M16 | C14 |  | A14 | B12
IOT36B | I/O | DQ13 | 1 |  | Comp_of_IOT36A | TRUE |  |  |  | K12 |  | A12 | M18 | C15 |  | B14 | A12
IOT37A | I/O | DQS13 | 1 |  | True_of_IOT37B | NONE |  |  | B10 |  |  |  | N15 | A16 | C10 | E14 |  |  | AA9
IOT37B | I/O | DQS13 | 1 |  | Comp_of_IOT37A | NONE |  |  | A10 |  |  |  | N16 | B16 | B10 | E15 |  |  | AB9
IOT38A | I/O | DQ13 | 1 |  | True_of_IOT38B | TRUE |  | 119 | B11 | K11 |  | E10 | N17 | A17 | C11 | A15 | E10 |  | Y8
IOT38B | I/O | DQ13 | 1 |  | Comp_of_IOT38A | TRUE |  | 118 | A11 | L13 |  | E11 | N18 | B17 | B11 | B15 | E11 |  | W8
IOT39A | I/O | DQ13 | 1 |  | True_of_IOT39B | NONE | [7 empty] | D14 |  | A16 |  |  | Y4
IOT39B | I/O | DQ13 | 1 |  | Comp_of_IOT39A | NONE | [7 empty] | D15 |  | B17 |  |  | V9
IOT3A | I/O | DQ15 | 0 |  | True_of_IOT3B | NONE | [7 empty] | E6 | A4 | E6 |  |  | AA19
IOT3B | I/O | DQ15 | 0 |  | Comp_of_IOT3A | NONE | [7 empty] | E7 | A5 | F7 |  |  | AB19
IOT40A | I/O | DQ13 | 1 |  | True_of_IOT40B | TRUE | 73 | 117 | B12 | M14 | D8 | B14 | P17 | A18 |  | C15 | B14 | D8 | U9
IOT40B | I/O | DQ13 | 1 |  | Comp_of_IOT40A | TRUE | 72 | 116 | A12 | M15 | C8 | A14 | P18 | A19 |  | D15 | A14 | C8 | V8
IOT41A | I/O | DQ13 | 1 |  | True_of_IOT41B | NONE | [7 empty] | C16 | A10 | C17 |  |  | AA8
IOT41B | I/O | DQ13 | 1 |  | Comp_of_IOT41A | NONE | [7 empty] | C17 | A11 | D16 |  |  | AB8
IOT42A | I/O | DQ13 | 1 |  | True_of_IOT42B | TRUE |  | 115 | D11 |  | C11 | B13 | U17 |  |  | A13 | B13 | C11 | R10
IOT42B | I/O | DQ13 | 1 |  | Comp_of_IOT42A | TRUE |  | 114 | C11 |  | A11 | A13 | U18 |  |  | B13 | A13 | A11 | T9
IOT43A | I/O | DQ13 | 1 |  | True_of_IOT43B | NONE | [7 empty] | A20 | D10 | E16 |  |  | W7
IOT43B | I/O | DQ13 | 1 |  | Comp_of_IOT43A | NONE | [7 empty] | A21 | E11 | D17 |  |  | Y7
IOT44A | I/O | DQ13 | 1 |  | True_of_IOT44B | TRUE | 71 |  |  | D14 | F9 | D12 | T17 | C18 |  | A17 | D12 | F9 | AA7
IOT44B | I/O | DQ13 | 1 |  | Comp_of_IOT44A | TRUE | 70 |  |  | E15 | D9 | D11 | T18 | C19 |  | B18 | D11 | D9 | AB7
IOT45A | I/O | DQ13 | 1 |  | True_of_IOT45B | NONE | [5 empty] | D14 |  |  | C8 | A19 | D14 |  | U7
IOT45B | I/O | DQ13 | 1 |  | Comp_of_IOT45A | NONE | [5 empty] | C14 |  |  | B9 | B20 | C14 |  | U8
IOT48A | I/O | DQS12 | 1 |  | True_of_IOT48B | TRUE |  | 113 |  | N15 | B12 | B9 | M14 | D16 |  | A18 | B9 | B12 | V10
IOT48B | I/O | DQS12 | 1 |  | Comp_of_IOT48A | TRUE |  | 112 |  | P16 | A12 | A9 | N14 | E16 |  | B19 | A9 | A12 | AB10
IOT49A | I/O | DQ12 | 1 |  | True_of_IOT49B | NONE | [9 empty] | C18 |  |  | AA5
IOT49B | I/O | DQ12 | 1 |  | Comp_of_IOT49A | NONE | [9 empty] | D18 |  |  | AB5
IOT4A | I/O | DQ15 | 0 |  | True_of_IOT4B | TRUE | 86 | 140 |  | D16 | B5 | D3 | C17 | D4 | A2 | C3 | D3 | B5 | T16
IOT4B | I/O | DQ15 | 0 |  | Comp_of_IOT4A | TRUE | 85 | 139 |  | E14 | A5 | C3 | C18 | C4 | A3 | C4 | C3 | A5 | R16
IOT50A | I/O | DQ12 | 1 |  | True_of_IOT50B | TRUE | 69 | 111 |  |  | C13 | E9 |  | E14 |  | G14 | E9 | C13 | R9
IOT50B | I/O | DQ12 | 1 |  | Comp_of_IOT50A | TRUE |  | 110 |  |  | A13 |  |  | E15 |  | F14 |  | A13 | T8
IOT51A | I/O | DQ12 | 1 |  | True_of_IOT51B | NONE | [7 empty] | D17 |  | F15 |  |  | W6
IOT51B | I/O | DQ12 | 1 |  | Comp_of_IOT51A | NONE | [7 empty] | D18 |  | G15 |  |  | V7
IOT52A | I/O | DQ12 | 1 |  | True_of_IOT52B | TRUE |  |  |  | N16 | F10 | A15 | L14 |  |  | A20 | A15 | F10 | AA4
IOT52B | I/O | DQ12 | 1 |  | Comp_of_IOT52A | TRUE |  |  |  | N14 | E11 | F11 | M13 |  |  | B21 | F11 | E11 | AB4
IOT53A | I/O | DQ12 | 1 |  | True_of_IOT53B | NONE | [7 empty] | F16 |  | C19 |  |  | Y3
IOT53B | I/O | DQ12 | 1 |  | Comp_of_IOT53A | NONE | [7 empty] | F17 |  | C20 |  |  | Y6
IOT54A | I/O | DQ12 | 1 |  | True_of_IOT54B | TRUE |  |  |  | P15 | B14 | F9 | P15 | A22 | D11 | A21 | F9 | B14 | AA3
IOT54B | I/O | DQ12 | 1 |  | Comp_of_IOT54A | TRUE |  |  |  | R16 | A14 | F10 | P16 | B22 | D12 | B22 | F10 | A14 | AB3
IOT55A | I/O | DQ12 | 1 |  | True_of_IOT55B | NONE |  |  |  |  | D11 |  |  | E17 |  | F16 |  | D11 | V6
IOT55B/JTAGSEL_N | I/O | DQ12 | 1 | JTAGSEL_N | Comp_of_IOT55A | NONE |  |  |  |  | D12 | C11 | R16 | E18 |  | E17 | C11 | D12 | V5
IOT5A | I/O | DQ15 | 0 |  | True_of_IOT5B | NONE |  |  |  | C16 |  |  |  |  | C3 | B2 |  |  | AA18
IOT5B | I/O | DQ15 | 0 |  | Comp_of_IOT5A | NONE |  |  |  | D15 |  |  |  |  | B3 | A3 |  |  | AB18
IOT6A | I/O | DQ15 | 0 |  | True_of_IOT6B | TRUE | 84 | 138 |  | E16 |  | D6 | F14 | F6 | D4 | B4 | D6 |  | W14
IOT6B | I/O | DQ15 | 0 |  | Comp_of_IOT6A | TRUE | 83 | 137 |  | F15 |  | D5 | G14 | F7 | C4 | A5 | D5 |  | V16
IOT7A | I/O | DQ15 | 0 |  | True_of_IOT7B | NONE |  | 136 | [5 empty] | C5 | C5 | F8 |  |  | R14
IOT7B | I/O | DQ15 | 0 |  | Comp_of_IOT7A | NONE |  | 135 | [5 empty] | C6 | B5 | G8 |  |  | R15
IOT8A | I/O | DQ15 | 0 |  | True_of_IOT8B | TRUE |  |  |  | F13 |  | F7 | D17 |  | E6 | B3 | F7 |  | AA17
IOT8B | I/O | DQ15 | 0 |  | Comp_of_IOT8A | TRUE |  |  |  | G12 |  | F6 | D18 |  | D6 | A4 | F6 |  | AB17
IOT9A | I/O | DQS15 | 0 |  | True_of_IOT9B | NONE |  |  |  | F14 | D5 | B3 |  | B1 | D5 | D5 | B3 | D5 | W17
IOT9B | I/O | DQS15 | 0 |  | Comp_of_IOT9A | NONE |  |  |  | F16 | C5 | A3 |  | A1 | E5 | C5 | A3 | C5 | Y17
NC | N/A |  | N/A | [7 empty] | P14 | L5 |  |  | G6 |  | F12 | P14
NC | N/A |  | N/A | [8 empty] | F12 |  |  | G11 |  | L5
NC | N/A |  | N/A | [11 empty] | K11
NC | N/A |  | N/A | [11 empty] | K6
VCC | Power |  | N/A |  |  |  | 1 | [8 empty] | K13 |  | G7 | P10
VCC | Power |  | N/A |  |  |  | 22 | [8 empty] | N13 |  | G9 | N9
VCC | Power |  | N/A |  |  |  | 45 | [8 empty] | K12 |  | H8 | U17
VCC | Power |  | N/A |  |  |  | 66 | [8 empty] | L12 |  | J9 | J8
VCC | Power |  | N/A | [6 empty] | A1 | G7 |  |  | G7 |  | M12 |  | K10 | T13
VCC | Power |  | N/A | [6 empty] | A16 | G9 |  |  | G8 |  | N12 |  | K8 | P13
VCC | Power |  | N/A | [6 empty] | G7 |  |  |  | G9 |  | K11 |  |  | J10
VCC | Power |  | N/A | [6 empty] | K10 | J9 |  |  | G12 |  | L11 |  |  | J13
VCC | Power |  | N/A | [6 empty] | T1 | K10 |  |  | G13 |  | M11 |  |  | K14
VCC | Power |  | N/A | [6 empty] | T16 | K8 |  |  | G14 |  | N11 |  |  | P9
VCC | Power |  | N/A | [7 empty] | H8 |  |  | G10 |  | K10 |  |  | J12
VCC | Power |  | N/A | [10 empty] | G16 |  | N10 |  |  | U16
VCC | Power |  | N/A | [10 empty] | G11 |  |  |  |  | L14
VCC | Power |  | N/A | [10 empty] | G15 |  |  |  |  | P11
VCC | Power |  | N/A | [10 empty] | H16 |  |  |  |  | K9
VCC | Power |  | N/A | [10 empty] | H7 |  |  |  |  | J14
VCC | Power |  | N/A | [10 empty] | J16 |  |  |  |  | L9
VCC | Power |  | N/A | [10 empty] | J7 |  |  |  |  | P12
VCC | Power |  | N/A | [10 empty] | L16 |  |  |  |  | J11
VCC | Power |  | N/A | [10 empty] | L7 |  |  |  |  | M14
VCC | Power |  | N/A | [10 empty] | M16 |  |  |  |  | M9
VCC | Power |  | N/A | [10 empty] | M7
VCC | Power |  | N/A | [10 empty] | P16
VCC | Power |  | N/A | [10 empty] | P7
VCC | Power |  | N/A | [10 empty] | R16
VCC | Power |  | N/A | [10 empty] | R7
VCC | Power |  | N/A | [10 empty] | T10
VCC | Power |  | N/A | [10 empty] | T11
VCC | Power |  | N/A | [10 empty] | T12
VCC | Power |  | N/A | [10 empty] | T13
VCC | Power |  | N/A | [10 empty] | T14
VCC | Power |  | N/A | [10 empty] | T15
VCC | Power |  | N/A | [10 empty] | T16
VCC | Power |  | N/A | [10 empty] | T7
VCC | Power |  | N/A | [10 empty] | T8
VCC | Power |  | N/A | [10 empty] | T9
VCC/VCCPLLL0/VCCPLLL1/VCCPLLR0/VCCPLLR1 | Power |  | N/A | [5 empty] | E10
VCC/VCCPLLL0/VCCPLLL1/VCCPLLR0/VCCPLLR1 | Power |  | N/A | [5 empty] | E5
VCC/VCCPLLL0/VCCPLLL1/VCCPLLR0/VCCPLLR1 | Power |  | N/A | [5 empty] | E6
VCC/VCCPLLL0/VCCPLLL1/VCCPLLR0/VCCPLLR1 | Power |  | N/A | [5 empty] | E9
VCC/VCCPLLL0/VCCPLLL1/VCCPLLR0/VCCPLLR1 | Power |  | N/A | [5 empty] | F10
VCC/VCCPLLL0/VCCPLLL1/VCCPLLR0/VCCPLLR1 | Power |  | N/A | [5 empty] | F5
VCC/VCCPLLL0/VCCPLLL1/VCCPLLR0/VCCPLLR1 | Power |  | N/A | [5 empty] | F6
VCC/VCCPLLL0/VCCPLLL1/VCCPLLR0/VCCPLLR1 | Power |  | N/A | [5 empty] | F9
VCC/VCCPLLL0/VCCPLLL1/VCCPLLR0/VCCPLLR1 | Power |  | N/A | [5 empty] | J5
VCC/VCCPLLL0/VCCPLLL1/VCCPLLR0/VCCPLLR1 | Power |  | N/A | [5 empty] | J6
VCC/VCCPLLL0/VCCPLLL1/VCCPLLR0/VCCPLLR1 | Power |  | N/A | [5 empty] | J9
VCC/VCCPLLL0/VCCPLLL1/VCCPLLR0/VCCPLLR1 | Power |  | N/A | [5 empty] | K10
VCC/VCCPLLL0/VCCPLLL1/VCCPLLR0/VCCPLLR1 | Power |  | N/A | [5 empty] | K5
VCC/VCCPLLL0/VCCPLLL1/VCCPLLR0/VCCPLLR1 | Power |  | N/A | [5 empty] | K6
VCC/VCCPLLL0/VCCPLLL1/VCCPLLR0/VCCPLLR1 | Power |  | N/A | [5 empty] | K9
VCC/VCCPLLL1 | Power |  | N/A |  |  |  |  | 1
VCC/VCCPLLL1 | Power |  | N/A |  |  |  |  | 36
VCC/VCCPLLL1 | Power |  | N/A |  |  |  |  | 73
VCC/VCCPLLL1 | Power |  | N/A |  |  |  |  | 108
VCC/VCCPLLL/VCCPLLR | Power |  | N/A | [8 empty] | G6 | G7 |  | J10 |  | G6
VCC/VCCPLLL/VCCPLLR | Power |  | N/A | [8 empty] | G7 | H11 |  | K7 |  | G7
VCC/VCCPLLL/VCCPLLR | Power |  | N/A | [8 empty] | G8 | H9 |  | F5 |  | G8
VCC/VCCPLLL/VCCPLLR | Power |  | N/A | [8 empty] | H6 | J10 |  | K9 |  | G9
VCC/VCCPLLL/VCCPLLR | Power |  | N/A | [8 empty] | H11 | J8 |  | G8 |  | G10
VCC/VCCPLLL/VCCPLLR | Power |  | N/A | [8 empty] | K7 | K11 |  | H7 |  | H6
VCC/VCCPLLL/VCCPLLR | Power |  | N/A | [8 empty] | G9 | K9 |  | G10 |  | H11
VCC/VCCPLLL/VCCPLLR | Power |  | N/A | [8 empty] | D13 | L10 |  | M10 |  | K7
VCC/VCCPLLL/VCCPLLR | Power |  | N/A | [8 empty] | G10 | L8 |  | L9 |  | N4
VCC/VCCPLLL/VCCPLLR | Power |  | N/A | [8 empty] | N4 | M12 |  | L8 |  | D13
VCC/VCCPLLL/VCCPLLR | Power |  | N/A | [9 empty] | M7 |  | M7
VCCIO0 | Power |  | N/A |  |  |  | 78 | [5 empty] | J14 |  | E7 | C7 | C4 | D7 | W16
VCCIO0 | Power |  | N/A |  |  |  |  | 127 |  |  |  |  | E17 |  | F7 | H9 | C7 | B4 | W18
VCCIO0 | Power |  | N/A | [5 empty] | C10 | H10 | B4 | C4 | G15 | B10 |  | G10 | A1 | B9 | W12
VCCIO0 | Power |  | N/A | [5 empty] | C4 |  | B9 | C7 |  | F11 |  | H11 |  |  | Y14
VCCIO0 | Power |  | N/A | [6 empty] | E13 | D7 | A1 |  | B5 |  |  |  |  | AB21
VCCIO1 | Power |  | N/A |  |  |  | 67 | 109 |  |  |  |  | R17 |  | F9 | C12 | C10 | D10 | W9
VCCIO1 | Power |  | N/A | [5 empty] | C5 | J10 | D10 | A16 | J17 | B14 | E10 | H12 | C13 | B13 | W5
VCCIO1 | Power |  | N/A | [5 empty] | C9 | M13 |  | C10 | M15 | B19 |  | G13 | A16 |  | W11
VCCIO1 | Power |  | N/A | [7 empty] | B13 | C13 |  | F12 |  | H14 |  |  | AB2
VCCIO1 | Power |  | N/A | [12 empty] | C16 |  |  | AA6
VCCIO2 | Power |  | N/A | [5 empty] | D12 | N12 | D15 | E14 |  | E21 |  |  | E14 | D15 | F4
VCCIO2 | Power |  | N/A | [5 empty] | E12 |  | G13 | G14 | P9 | K21 | H11 |  | G14 | G13 | D4
VCCIO2 | Power |  | N/A | [5 empty] | G11 |  | J15 |  | R12 | L17 | G12 |  |  | J15 | H4
VCCIO2 | Power |  | N/A | [9 empty] | U14 | [5 empty] | K4
VCCIO3 | Power |  | N/A |  |  |  | 58 | 91 |  |  |  |  | R6 |  | N7 | M15 | K14 | K13 | N4
VCCIO3 | Power |  | N/A |  |  |  |  | 77 |  |  |  |  | U4 |  | F12 | N15 | M14 | N15 | W4
VCCIO3 | Power |  | N/A | [5 empty] | G12 | K8 | K13 | K14 | U9 | M17 | N8 | P15 |  | R13 | U4
VCCIO3 | Power |  | N/A | [5 empty] | K11 | N5 | N15 | M14 |  | P21 |  | M18 |  |  | R4
VCCIO3 | Power |  | N/A | [5 empty] | K12 |  | R13 |  |  | W21 |  | V20
VCCIO4 | Power |  | N/A |  |  |  | 44 |  |  |  | N10 |  | J5 |  | J11 | R14 | P10 | N10 | D11
VCCIO4 | Power |  | N/A |  |  |  |  | 55 |  |  | R8 |  | M4 |  | M13 | W16 | P13 | R8 | D5
VCCIO4 | Power |  | N/A | [5 empty] | M10 | J7 |  | P13 | R2 | AA18 |  | R13 | T16 |  | D9
VCCIO4 | Power |  | N/A | [5 empty] | M5 |  |  | T16 |  | U12 |  | R12 |  |  | A2
VCCIO4 | Power |  | N/A | [6 empty] | M4 |  | P10 |  | AA13 |  |  |  |  | E8
VCCIO5 | Power |  | N/A |  |  |  | 23 | 37 |  |  | N7 |  | E2 |  | N9 | W11 | P4 | N7 | D16
VCCIO5 | Power |  | N/A | [5 empty] | M6 | E4 | R4 | P4 | G4 | U11 | N10 | R11 | P7 | R4 | D18
VCCIO5 | Power |  | N/A | [5 empty] | M9 | H7 |  | P7 | J2 | AA4 | N11 | R10 | T1 |  | A21
VCCIO5 | Power |  | N/A | [8 empty] | T1 |  | AA9 | N5 | R9 |  |  | D14
VCCIO5 | Power |  | N/A | [11 empty] | N12 | W7 |  |  | D12
VCCIO5 | Power |  | N/A | [11 empty] | N6
VCCIO6 | Power |  | N/A | [5 empty] | E3 |  | N2 | M3 | B5 | N2 | J6 |  | K3 | K4 | G19
VCCIO6 | Power |  | N/A | [5 empty] | E4 |  | J2 |  | D7 | V2 | M4 |  | M3 | N2 | L19
VCCIO6 | Power |  | N/A | [5 empty] | G3 | D5 | K4 | K3 | B10 | M6 |  |  |  | J2 | E19
VCCIO6 | Power |  | N/A | [15 empty] | J20
VCCIO7 | Power |  | N/A |  |  |  | 3 | 5 |  |  |  |  | B15 |  | H6 |  |  | G4 | P18
VCCIO7 | Power |  | N/A |  |  |  |  | 19 |  |  |  |  | D13 |  | G5 |  |  | D2 | T19
VCCIO7 | Power |  | N/A | [5 empty] | H3 | G9 | G4 |  | E10 | D2 |  |  |  |  | V19
VCCIO7 | Power |  | N/A | [5 empty] | K3 | D12 |  |  |  | J2 |  |  |  |  | Y19
VCCIO7 | Power |  | N/A | [5 empty] | K4 |  | D2 |  |  | L6
VCCIO6/VCCIO7 | Power |  | N/A | [12 empty] | M3
VCCIO6/VCCIO7 | Power |  | N/A | [12 empty] | N8
VCCIO6/VCCIO7 | Power |  | N/A | [12 empty] | J8
VCCIO6/VCCIO7 | Power |  | N/A | [12 empty] | P8
VCCIO6/VCCIO7 | Power |  | N/A | [12 empty] | V3
VCCIO6/VCCIO7 | Power |  | N/A | [12 empty] | L8
VCCIO6/VCCIO7 | Power |  | N/A | [12 empty] | M8
VCCIO6/VCCIO7 | Power |  | N/A | [12 empty] | K8
VCCIO6/VCCIO7 | Power |  | N/A | [12 empty] | F3
VCCPLLL | Power |  | N/A | [6 empty] | G10 | J7 |  |  | N7 |  |  |  | J7 | U6
VCCPLLL | Power |  | N/A | [10 empty] | K7 |  |  |  |  | E17
VCCPLLL0 | Power |  | N/A |  |  |  |  | 8 | [7 empty] | F4
VCCPLLL1 | Power |  | N/A |  |  |  | 14 | [8 empty] | T6
VCCPLLR | Power |  | N/A | [6 empty] | K7 | H10 |  |  | N16 |  |  |  | H10 | F6
VCCPLLR | Power |  | N/A | [10 empty] | K16 |  |  |  |  | V17
VCCPLLR0 | Power |  | N/A |  |  |  |  | 104 | [7 empty] | G21
VCCPLLR1 | Power |  | N/A |  |  |  | 50 | 81 | [7 empty] | T20
VCCX | Power |  | N/A | [5 empty] | D7 |  | L9 |  | B1 | U14 | F8 |  |  | E5 | U18
VCCX | Power |  | N/A | [5 empty] | E7 | K9 | E5 |  | B17 | F14 | H12 |  |  | F11 | F18
VCCX | Power |  | N/A | [5 empty] | G10 | G8 | F11 |  | E14 | F9 | L10 |  |  | F8 | G6
VCCX | Power |  | N/A | [5 empty] | G9 |  | F8 |  | E5 | J6 | H5 |  |  | G10 | T6
VCCX | Power |  | N/A | [5 empty] | H5 |  | G10 |  | E9 | J17 | K5 |  |  | H6
VCCX | Power |  | N/A | [5 empty] | H6 |  | H6 |  | G10 | P6 | K12 |  |  | J10
VCCX | Power |  | N/A | [5 empty] | K7 |  | J10 |  | J12 | P17 |  |  |  | L6
VCCX | Power |  | N/A | [5 empty] | L7 |  | L6 |  | K7 | U9 |  |  |  | L9
VCCX | Power |  | N/A | [9 empty] | M9
VCCX | Power |  | N/A | [9 empty] | P10
VCCX | Power |  | N/A | [9 empty] | P14
VCCX | Power |  | N/A | [9 empty] | P5
VCCX/VCCIO2 | [15 empty] | F20
VCCX/VCCIO2 | [15 empty] | K15
VCCX/VCCIO2 | [15 empty] | L15
VCCX/VCCIO2 | [15 empty] | J15
VCCX/VCCIO2/VCCIO6 | Power |  | N/A |  |  |  | 12 | 31
VCCX/VCCIO2/VCCIO6 | Power |  | N/A |  |  |  | 64 | 103
VCCX/VCCIO7 | Power |  | N/A | [8 empty] | E3 |  |  |  |  | E3
VCCX/VCCIO7 | Power |  | N/A | [8 empty] | G3 |  |  |  |  | G3
VSS | Ground |  | N/A |  |  |  | 2 | 2 | [6 empty] | R13 | A1 | H7 | A1 | L10
VSS | Ground |  | N/A |  |  |  | 21 | 35 | [6 empty] | A1 |  | H8 | A16 | L11
VSS | Ground |  | N/A |  |  |  | 24 | [7 empty] | N2 |  | H9 | B11 | M10
VSS | Ground |  | N/A |  |  |  | 43 | [7 empty] | J2 |  | H10 | B7 | M11
VSS | Ground |  | N/A |  |  |  | 46 | 74 | [8 empty] | J7 | D13 | L12
VSS | Ground |  | N/A |  |  |  | 65 | 107 |  |  |  |  | A1 |  | M5 |  | J8 | D4 | L13
VSS | Ground |  | N/A |  |  |  | 68 | [5 empty] | A18 |  | T4 |  | J9 | E9 | M12
VSS | Ground |  | N/A |  |  |  |  | 17 |  |  |  |  | B13 |  |  |  | J10 | G15 | M13
VSS | Ground |  | N/A |  |  |  |  | 53 |  |  |  |  | B7 |  | B4 |  | B2 | G2 | N11
VSS | Ground |  | N/A |  |  |  |  | 89 |  |  |  |  | C16 |  | H9 |  | B15 | G8 | K11
VSS | Ground |  | N/A | [5 empty] | A1 | B2 | A1 | H7 | C3 | B4 | T1 |  | C5 | H12 | N12
VSS | Ground |  | N/A | [5 empty] | A14 | B15 | A16 | H8 | D10 | AA5 | N13 | A22 | C12 | H7 | K12
VSS | Ground |  | N/A | [5 empty] | C2 | C3 | B11 | H9 | D5 | AA10 | R4 | AB22 | D7 | H9 | K13
VSS | Ground |  | N/A | [5 empty] | C3 | C14 | B7 | H10 | E15 | AA14 | M12 | F21 | D10 | J5 | N13
VSS | Ground |  | N/A | [5 empty] | C6 | D4 | D13 | J7 | G12 | AA19 | A16 | K21 | E4 | J8 | N10
VSS | Ground |  | N/A | [5 empty] | C7 | D13 | D4 | J8 | G17 | B9 | E2 | N21 | E13 | K7 | K10
VSS | Ground |  | N/A | [5 empty] | D10 | E5 | E9 | J9 | G2 | B13 | H8 | V21 | G4 | K9 | J9
VSS | Ground |  | N/A | [5 empty] | D5 | E12 | G15 | J10 | G5 | B18 | R11 | E18 | G13 | L15 | D7
VSS | Ground |  | N/A | [5 empty] | D6 | F6 | G2 | B2 | H10 | D21 | P4 | L18 | K4 | L2 | J5
VSS | Ground |  | N/A | [5 empty] | D9 | F11 | G8 | B15 | H8 | E2 | D15 | B16 | K13 | M8 | H8
VSS | Ground |  | N/A | [5 empty] | E11 | H8 | H12 | C5 | J11 | H8 | K10 | Y16 | M4 | N13 | A1
VSS | Ground |  | N/A | [5 empty] | E8 | H9 | H7 | C12 | J15 | H9 | T13 | H15 | M13 | P3 | C5
VSS | Ground |  | N/A | [5 empty] | F7 | J8 | H9 | D7 | J4 | H10 | R9 | R15 | N7 | R10 | C9
VSS | Ground |  | N/A | [5 empty] | F8 | J9 | J5 | D10 | J9 | H11 | R12 | J14 | N10 | R6 | C11
VSS | Ground |  | N/A | [5 empty] | G4 |  |  |  | K10 | L10 | R10 | K14 | P5 | T1 | C12
VSS | Ground |  | N/A | [5 empty] | G5 | L6 | J8 | E4 | K8 | H12 | L6 | L14 | P12 | T16 | C14
VSS | Ground |  | N/A | [5 empty] | G6 | L11 | K7 | E13 | L11 | H13 | J12 | M14 | R2 |  | C16
VSS | Ground |  | N/A | [5 empty] | G7 | M5 | K9 | G4 | L9 | H14 | L12 | N14 | R15 |  | A22
VSS | Ground |  | N/A | [5 empty] | G8 | M12 | L15 | G13 | M17 | H15 | H15 | P14 | E2 |  | E20
VSS | Ground |  | N/A | [5 empty] | H10 | N4 | L2 | K4 | M2 | J8 | F6 | H13 | H16 |  | G20
VSS | Ground |  | N/A | [5 empty] | H4 | N13 | M8 | K13 | M6 | J9 | R8 | J13 | H15 |  | L20
VSS | Ground |  | N/A | [5 empty] | H7 | P3 | N13 | M4 | N13 | J10 | P13 | L13 | M5 |  | P19
VSS | Ground |  | N/A | [5 empty] | H8 | P14 | P3 | M13 | R1 | J11 | J9 | M13 | E12 |  | V20
VSS | Ground |  | N/A | [5 empty] | H9 | R2 | R10 | N7 | R14 | J12 | G7 | P13 |  |  | Y20
VSS | Ground |  | N/A | [5 empty] | J10 | R15 | R6 | N10 | R18 | J13 | R5 | J12 |  |  | AB22
VSS | Ground |  | N/A | [5 empty] | J7 |  | T1 | P5 | R4 | J14 | J8 | P12 |  |  | Y18
VSS | Ground |  | N/A | [5 empty] | J8 |  | T16 | P12 | R9 | J15 | F10 | W12 |  |  | Y16
VSS | Ground |  | N/A | [5 empty] | K8 |  |  | R2 | T16 | J21 | N4 | C11 |  |  | Y12
VSS | Ground |  | N/A | [5 empty] | L10 |  |  | R15 | U12 | K2 | J5 | J11 |  |  | Y11
VSS | Ground |  | N/A | [5 empty] | L11 |  |  | E2 | U6 | K8 | M15 | P11 |  |  | Y9
VSS | Ground |  | N/A | [5 empty] | L3 |  |  | H16 | V1 | K9 | T16 | H10 |  |  | Y5
VSS | Ground |  | N/A | [5 empty] | L5 |  |  | H15 | V18 | K10 |  | J10 |  |  | AB1
VSS | Ground |  | N/A | [5 empty] | L6 |  |  |  |  | K11 | G9 | L10 |  |  | N3
VSS | Ground |  | N/A | [5 empty] | L9 |  |  | M5 |  | K12 | B8 | M10 |  |  | U3
VSS | Ground |  | N/A | [5 empty] | M11 |  |  | E12 |  | K13 | M6 | P10 |  |  | W3
VSS | Ground |  | N/A | [5 empty] | M3 |  |  |  |  | K14 | R6 | J9 |  |  | D3
VSS | Ground |  | N/A | [5 empty] | M7 |  |  |  |  | K15 | K8 | K9 |  |  | F3
VSS | Ground |  | N/A | [5 empty] | P1 |  |  |  |  | L8 | J7 | L9 |  |  | K3
VSS | Ground |  | N/A | [5 empty] | P14 |  |  |  |  | L9 | L7 | M9 |  |  | G2
VSS | Ground |  | N/A | [10 empty] | F10 | H10 | N9 |  |  | AA2
VSS | Ground |  | N/A | [10 empty] | F13 | B12 | P9 |  |  | AA22
VSS | Ground |  | N/A | [10 empty] | F15 | M11 | H8 |  |  | H3
VSS | Ground |  | N/A | [10 empty] | F8 | F11 | R8 |  |  | R3
VSS | Ground |  | N/A | [10 empty] | H17 | R7 | B7 |  |  | AB6
VSS | Ground |  | N/A | [10 empty] | H6 | L11 | Y7 |  |  | Y15
VSS | Ground |  | N/A | [10 empty] | K17 |  | E5 |  |  | T20
VSS | Ground |  | N/A | [10 empty] | K6 |  | M4 |  |  | J19
VSS | Ground |  | N/A | [10 empty] | L11 |  | C2 |  |  | C18
VSS | Ground |  | N/A | [10 empty] | L12 |  | F2 |  |  | D8
VSS | Ground |  | N/A | [10 empty] | L13 |  | L2 |  |  | U5
VSS | Ground |  | N/A | [10 empty] | L14 |  | V2 |  |  | E18
VSS | Ground |  | N/A | [10 empty] | L15 |  |  |  |  | F5
VSS | Ground |  | N/A | [10 empty] | M10 |  | AB1 |  |  | V18
VSS | Ground |  | N/A | [10 empty] | M11
VSS | Ground |  | N/A | [10 empty] | M12
VSS | Ground |  | N/A | [10 empty] | M13
VSS | Ground |  | N/A | [10 empty] | M14
VSS | Ground |  | N/A | [10 empty] | M15
VSS | Ground |  | N/A | [10 empty] | M8
VSS | Ground |  | N/A | [10 empty] | M9
VSS | Ground |  | N/A | [10 empty] | N10
VSS | Ground |  | N/A | [10 empty] | N11
VSS | Ground |  | N/A | [10 empty] | N12
VSS | Ground |  | N/A | [10 empty] | N13
VSS | Ground |  | N/A | [10 empty] | N14
VSS | Ground |  | N/A | [10 empty] | N15
VSS | Ground |  | N/A | [10 empty] | N21
VSS | Ground |  | N/A | [10 empty] | N6
VSS | Ground |  | N/A | [10 empty] | N8
VSS | Ground |  | N/A | [10 empty] | N9
VSS | Ground |  | N/A | [10 empty] | P10
VSS | Ground |  | N/A | [10 empty] | P11
VSS | Ground |  | N/A | [10 empty] | P12
VSS | Ground |  | N/A | [10 empty] | P13
VSS | Ground |  | N/A | [10 empty] | P14
VSS | Ground |  | N/A | [10 empty] | P15
VSS | Ground |  | N/A | [10 empty] | P2
VSS | Ground |  | N/A | [10 empty] | P8
VSS | Ground |  | N/A | [10 empty] | P9
VSS | Ground |  | N/A | [10 empty] | R10
VSS | Ground |  | N/A | [10 empty] | R11
VSS | Ground |  | N/A | [10 empty] | R12
VSS | Ground |  | N/A | [10 empty] | R13
VSS | Ground |  | N/A | [10 empty] | R14
VSS | Ground |  | N/A | [10 empty] | R15
VSS | Ground |  | N/A | [10 empty] | R17
VSS | Ground |  | N/A | [10 empty] | R6
VSS | Ground |  | N/A | [10 empty] | R8
VSS | Ground |  | N/A | [10 empty] | R9
VSS | Ground |  | N/A | [10 empty] | U10
VSS | Ground |  | N/A | [10 empty] | U13
VSS | Ground |  | N/A | [10 empty] | U15
VSS | Ground |  | N/A | [10 empty] | U8
VSS | Ground |  | N/A | [10 empty] | V21
VSS | Ground |  | N/A | [10 empty] | W2

## True LVDS
管脚名 | 功能 | DQS | BANK | 配置功能 | 差分Pair | LVDS | QN88 | EQ144 | MG196 | PG256 | PG256S | PG256C | UG324 | PG484 | PG256E | UG484 | PG256CF | PG256SF | PG484C
BANK7 True LVDS Pair
IOL11A | I/O | DQ1 | 7 |  | True_of_IOL11B | TRUE |  |  |  |  | B2 |  | B14 | C2 | F3 | E1 |  | B2 | T17
IOL11B | I/O | DQ1 | 7 |  | Comp_of_IOL11A | TRUE |  |  |  |  | A2 |  | A14 | C1 | G3 | F1 |  | A2 | T18
IOL13A | I/O | DQ1 | 7 |  | True_of_IOL13B | TRUE |  |  |  | B11 | G6 |  | C13 |  |  | H4 |  | G6 | R17
IOL13B | I/O | DQ1 | 7 |  | Comp_of_IOL13A | TRUE |  |  |  | A12 | G5 |  | A13 |  |  | H3 |  | G5 | R20
IOL15A | I/O | DQ1 | 7 |  | True_of_IOL15B | TRUE |  |  | C1 | A11 | C1 |  | B12 | F1 |  | H2 |  | C1 | R19
IOL15B | I/O | DQ1 | 7 |  | Comp_of_IOL15A | TRUE |  |  | B1 | C11 | B1 |  | A12 | G1 |  | H1 |  | B1 | R18
IOL17A | I/O | DQ1 | 7 |  | True_of_IOL17B | TRUE |  |  |  | D10 | D1 |  | B11 | H3 |  | H5 |  | D1 | R21
IOL17B | I/O | DQ1 | 7 |  | Comp_of_IOL17A | TRUE |  |  |  | E10 | D3 |  | A11 | J3 |  | J5 |  | D3 | R22
IOL20A | I/O | DQ1 | 7 |  | True_of_IOL20B | TRUE |  |  | D4 |  | K5 | F2 | G9 | J1 |  | J2 | F2 | K5 | N19
IOL20B | I/O | DQ1 | 7 |  | Comp_of_IOL20A | TRUE |  |  | D3 |  | K6 | F1 | F9 | K1 |  | J1 | F1 | K6 | N20
IOL22A | I/O | DQS1 | 7 |  | True_of_IOL22B | TRUE |  | 9 | E2 |  | E2 | G2 | G11 | L2 | H3 | L7 | G2 | E2 | N18
IOL22B | I/O | DQS1 | 7 |  | Comp_of_IOL22A | TRUE |  | 10 | E1 |  | E1 | G1 | F10 | L1 | J3 | K5 | G1 | E1 | N17
IOL24A | I/O | DQ1 | 7 |  | True_of_IOL24B | TRUE |  |  | F4 |  | L4 |  | C10 | K4 |  | K2 |  | L4 | N21
IOL24B | I/O | DQ1 | 7 |  | Comp_of_IOL24A | TRUE |  |  | F3 |  | L5 |  | A10 | L4 |  | K1 |  | L5 | N22
IOL26A | I/O | DQ1 | 7 |  | True_of_IOL26B | TRUE |  |  | F2 |  | H4 |  | D11 | P1 |  | L1 |  | H4 | M21
IOL26B | I/O | DQ1 | 7 |  | Comp_of_IOL26A | TRUE |  |  | F1 |  | H3 |  | C11 | N1 |  | M2 |  | H3 | M22
IOL2A | I/O | DQ0 | 7 |  | True_of_IOL2B | TRUE |  | 3 |  | B14 | B3 | D1 | B16 | E5 | D1 | G7 | D1 | B3 | Y21
IOL2B | I/O | DQ0 | 7 |  | Comp_of_IOL2A | TRUE |  | 4 |  | A15 | A3 | C2 | A16 | F5 | E1 | F6 | C2 | A3 | Y22
IOL4A | I/O | DQ0 | 7 |  | True_of_IOL4B | TRUE |  |  |  |  | F6 | F3 |  | G6 |  | E4 | F3 | F6 | W21
IOL4B | I/O | DQ0 | 7 |  | Comp_of_IOL4A | TRUE |  |  |  |  | F5 | F4 |  | G5 |  | F5 | F4 | F5 | W22
IOL6A | I/O | DQS0 | 7 |  | True_of_IOL6B | TRUE |  |  |  |  | E4 |  | D14 | E4 |  | C1 |  | E4 | W19
IOL6B | I/O | DQS0 | 7 |  | Comp_of_IOL6A | TRUE |  |  |  |  | E3 |  | C14 | E3 |  | D2 |  | E3 | W20
IOL8A/LPLL1_T_fb | I/O | DQ0 | 7 | LPLL1_T_fb | True_of_IOL8B | TRUE |  |  |  | B13 |  | D4 | F13 | F3 | J4 | D1 | D4 |  | V21
IOL8B/LPLL1_C_fb | I/O | DQ0 | 7 | LPLL1_C_fb | Comp_of_IOL8A | TRUE |  |  |  | A14 |  | E5 | E13 | G3 | K4 | E2 | E5 |  | V22
BANK6 True LVDS Pair
IOL29A/GCLKT_6 | I/O | DQ2 | 6 | GCLKT_6 | True_of_IOL29B | TRUE | 10 | 25 | G2 | C8 | K3 | M2 | D9 | M4 | K1 | M1 | M2 | K3 | G21
IOL29B/GCLKC_6 | I/O | DQ2 | 6 | GCLKC_6 | Comp_of_IOL29A | TRUE | 11 | 26 | G1 | A8 | J4 | M1 | C9 | M3 | L1 | N1 | M1 | J4 | G22
IOL31A | I/O | DQ2 | 6 |  | True_of_IOL31B | TRUE |  |  | J2 | F9 | F2 | J2 | B8 | N4 |  | M6 | J2 | F2 | M17
IOL31B | I/O | DQ2 | 6 |  | Comp_of_IOL31A | TRUE |  |  | J1 | E11 | F1 | J1 | A8 | N3 |  | M5 | J1 | F1 | L17
IOL33A | I/O | DQ2 | 6 |  | True_of_IOL33B | TRUE |  | 27 | J4 | B9 | G3 | K6 | D8 | T2 | M1 | P2 | K6 | G3 | L18
IOL33B | I/O | DQ2 | 6 |  | Comp_of_IOL33A | TRUE |  | 28 | J3 | A10 | G1 | L6 | C8 | R2 | N1 | R1 | L6 | G1 | K20
IOL35A | I/O | DQ2 | 6 |  | True_of_IOL35B | TRUE |  |  | K2 | F8 |  | K2 | B6 | P3 | M3 | P4 | K2 |  | K21
IOL35B | I/O | DQ2 | 6 |  | Comp_of_IOL35A | TRUE |  |  | K1 | D9 |  | K1 | A6 | R3 | N3 | N5 | K1 |  | K22
IOL38A | I/O | DQ2 | 6 |  | True_of_IOL38B | TRUE |  |  |  | D8 | J3 | N2 | C7 | Y1 |  | R2 | N2 | J3 | K18
IOL38B | I/O | DQ2 | 6 |  | Comp_of_IOL38A | TRUE |  |  |  | E9 | J1 | N1 | A7 | Y2 |  | T1 | N1 | J1 | K17
IOL40A | I/O | DQ2 | 6 |  | True_of_IOL40B | TRUE |  |  |  | B7 |  | K5 | G8 |  |  | T2 | K5 |  | H19
IOL40B | I/O | DQ2 | 6 |  | Comp_of_IOL40A | TRUE |  |  |  | C7 |  | L4 | F8 |  |  | U1 | L4 |  | H20
IOL42A | I/O | DQ2 | 6 |  | True_of_IOL42B | TRUE |  | 32 |  |  |  | P2 | F7 |  |  | R5 | P2 |  | K16
IOL42B | I/O | DQ2 | 6 |  | Comp_of_IOL42A | TRUE |  | 33 |  |  |  | P1 | E6 |  |  | P7 | P1 |  | J16
IOL44A | I/O | DQ2 | 6 |  | True_of_IOL44B | TRUE | [6 empty] | C5 | V3 |  | T3 |  |  | F21
IOL44B | I/O | DQ2 | 6 |  | Comp_of_IOL44A | TRUE | [6 empty] | A5 | W3 |  | T4 |  |  | F22
IOL47A/LPLL2_T_fb | I/O | DQ3 | 6 | LPLL2_T_fb | True_of_IOL47B | TRUE | 15 |  | M2 | C4 | R2 |  | B3 | P5 |  | U2 |  | R2 | F19
IOL47B/LPLL2_C_fb | I/O | DQ3 | 6 | LPLL2_C_fb | Comp_of_IOL47A | TRUE | 16 |  | M1 | B5 | R1 |  | A3 | R5 |  | V1 |  | R1 | F20
IOL49A | I/O | DQ3 | 6 |  | True_of_IOL49B | TRUE | 17 |  |  |  | L3 |  |  |  |  | Y1 |  | L3 | K15
IOL49B | I/O | DQ3 | 6 |  | Comp_of_IOL49A | TRUE | 18 |  |  |  | L1 |  |  |  |  | AA1 |  | L1 | J15
IOL51A | I/O | DQ3 | 6 |  | True_of_IOL51B | TRUE | 19 |  |  |  | P2 |  | B2 |  | R2 | W3 |  | P2 | G17
IOL51B | I/O | DQ3 | 6 |  | Comp_of_IOL51A | TRUE | 20 |  |  |  | P1 |  | A2 |  | R3 | Y2 |  | P1 | F17
IOL53A | I/O | DQ3 | 6 |  | True_of_IOL53B | TRUE |  |  |  | E6 | M5 |  | D4 | V5 |  | Y3 |  | M5 | B21
IOL53B | I/O | DQ3 | 6 |  | Comp_of_IOL53A | TRUE |  |  |  | D7 | N4 |  | C4 | U5 |  | W4 |  | N4 | B22
BANK5 True LVDS Pair
IOB12A | I/O | DQ5 | 5 |  | True_of_IOB12B | TRUE |  | 44 |  | E2 | P4 | N3 | D2 |  |  | V8 | N3 | P4 | E16
IOB12B | I/O | DQ5 | 5 |  | Comp_of_IOB12A | TRUE |  | 45 |  | E3 | T4 | P3 | D1 |  |  | U8 | P3 | T4 | F16
IOB14A | I/O | DQ5 | 5 |  | True_of_IOB14B | TRUE | 29 | 46 |  | C1 |  | R3 | F4 | Y6 | P12 | AA8 | R3 |  | G16
IOB14B | I/O | DQ5 | 5 |  | Comp_of_IOB14A | TRUE | 30 | 47 |  | D2 |  | T3 | F3 | AA6 | P11 | AB8 | T3 |  | F15
IOB16A | I/O | DQ5 | 5 |  | True_of_IOB16B | TRUE |  |  | N12 | E1 | L8 | R4 | E3 | W7 |  | AA6 | R4 | L8 | B15
IOB16B | I/O | DQ5 | 5 |  | Comp_of_IOB16A | TRUE |  |  | P12 | F2 | L7 | T4 | E1 | W8 |  | AB6 | T4 | L7 | A15
IOB18A | I/O | DQ5 | 5 |  | True_of_IOB18B | TRUE | 31 |  |  | F4 | N5 | N5 | H6 | Y7 |  | AA7 | N5 | N5 | B14
IOB18B | I/O | DQ5 | 5 |  | Comp_of_IOB18A | TRUE | 32 |  |  | G6 | P5 | N6 | H5 | Y8 |  | AB7 | N6 | P5 | A14
IOB20A | I/O | DQ5 | 5 |  | True_of_IOB20B | TRUE |  | 50 | N10 | G5 | R5 | M6 | F2 | W9 |  | Y9 | M6 | R5 | E13
IOB20B | I/O | DQ5 | 5 |  | Comp_of_IOB20A | TRUE |  | 51 | P10 | G4 | T5 | P6 | F1 | Y9 |  | Y10 | P6 | T5 | E12
IOB22A | I/O | DQ5 | 5 |  | True_of_IOB22B | TRUE |  | 52 |  | F5 | P6 | R5 | G3 | AA7 | T5 | V10 | R5 | P6 | F12
IOB22B | I/O | DQ5 | 5 |  | Comp_of_IOB22A | TRUE |  | 54 |  | H6 | T6 | T5 | G1 | AB7 | T6 | W10 | T5 | T6 | E14
IOB24A | I/O | DQ5 | 5 |  | True_of_IOB24B | TRUE | 33 |  | L8 | G1 | R7 | R6 | L7 | W10 |  | AA11 | R6 | R7 | F11
IOB24B | I/O | DQ5 | 5 |  | Comp_of_IOB24A | TRUE | 34 |  | M8 | H2 | T7 | T6 | K6 | W11 |  | AB11 | T6 | T7 | E11
IOB26A | I/O | DQ5 | 5 |  | True_of_IOB26B | TRUE |  |  |  | H4 |  | L8 | H4 | Y10 |  | AA10 | L8 |  | D13
IOB26B | I/O | DQ5 | 5 |  | Comp_of_IOB26A | TRUE |  |  |  | J6 |  | M8 | H3 | Y11 |  | AB10 | M8 |  | C13
IOB2A | I/O | DQ4 | 5 |  | True_of_IOB2B | TRUE |  |  |  | A4 |  |  | C2 | U6 | P9 | AA2 |  |  | D19
IOB2B | I/O | DQ4 | 5 |  | Comp_of_IOB2A | TRUE |  |  |  | C5 |  |  | C1 | U7 | P10 | AB2 |  |  | C19
IOB4A | I/O | DQ4 | 5 |  | True_of_IOB4B | TRUE |  |  |  | A3 | M4 |  | F6 | V6 |  | AA3 |  | M4 | B19
IOB4B | I/O | DQ4 | 5 |  | Comp_of_IOB4A | TRUE |  |  |  | B4 | M3 |  | F5 | V7 |  | AB3 |  | M3 | A19
IOB6A | I/O | DQ4 | 5 |  | True_of_IOB6B | TRUE | 25 | 40 |  |  |  |  | E4 | Y4 |  | U7 |  |  | C15
IOB6B | I/O | DQ4 | 5 |  | Comp_of_IOB6A | TRUE | 26 | 41 |  |  |  |  | D3 | Y5 |  | T8 |  |  | D17
IOB8A | I/O | DQ4 | 5 |  | True_of_IOB8B | TRUE | 27 |  |  | B1 | M6 | R8 | H7 |  | T12 | AA5 | R8 | M6 | B17
IOB8B | I/O | DQ4 | 5 |  | Comp_of_IOB8A | TRUE | 28 |  |  | C2 | N6 | T8 | G6 |  | T11 | AB5 | T8 | N6 | A17
BANK4 True LVDS Pair
IOB30A/GCLKT_4 | I/O | DQ6 | 4 | GCLKT_4 | True_of_IOB30B | TRUE | 35 | 56 | N7 | L2 | P8 | R9 | L2 | AB12 | K15 | AB12 | R9 | P8 | B11
IOB30B/GCLKC_4 | I/O | DQ6 | 4 | GCLKC_4 | Comp_of_IOB30A | TRUE | 36 | 57 | P7 | M1 | T8 | T9 | L1 | AA12 | L15 | AA12 | T9 | T8 | A11
IOB32A | I/O | DQ6 | 4 |  | True_of_IOB32B | TRUE |  |  |  | H3 |  | K9 | H2 | W12 |  | V13 | K9 |  | G11
IOB32B | I/O | DQ6 | 4 |  | Comp_of_IOB32A | TRUE |  |  |  | H1 |  | L9 | H1 | W13 |  | U13 | L9 |  | H11
IOB34A | I/O | DQ6 | 4 |  | True_of_IOB34B | TRUE | 37 | 60 | N6 | J2 | M9 | M9 | J3 | AB15 |  | Y13 | M9 | M9 | G9
IOB34B | I/O | DQ6 | 4 |  | Comp_of_IOB34A | TRUE | 38 | 61 | P6 | K1 | N8 | N9 | J1 | AA15 |  | W13 | N9 | N8 | G10
IOB36A | I/O | DQ6 | 4 |  | True_of_IOB36B | TRUE |  |  |  | K3 | R9 | R10 | K2 | AB16 |  | T13 | R10 | R9 | B8
IOB36B | I/O | DQ6 | 4 |  | Comp_of_IOB36A | TRUE |  |  |  | K2 | T9 | T10 | K1 | AA16 |  | T14 | T10 | T9 | A8
IOB38A | I/O | DQ6 | 4 |  | True_of_IOB38B | TRUE |  | 62 | L4 | L1 | L10 | R11 | P2 | V14 | L16 | Y14 | R11 | L10 | C10
IOB38B | I/O | DQ6 | 4 |  | Comp_of_IOB38A | TRUE |  | 63 | M4 | L3 | M10 | T11 | P1 | V15 | M16 | W14 | T11 | M10
IOB40A | I/O | DQ6 | 4 |  | True_of_IOB40B | TRUE | 39 | 64 | N4 | K5 | N9 | R12 | M3 | AA17 |  | Y15 | R12 | N9
IOB40B | I/O | DQ6 | 4 |  | Comp_of_IOB40A | TRUE | 40 | 65 | P4 | L4 | P9 | T12 | M1 | Y17 |  | W15 | T12 | P9
IOB42A | I/O | DQ6 | 4 |  | True_of_IOB42B | TRUE |  | 66 |  | M3 |  | L10 | N2 |  |  | V15 | L10 |  | H9
IOB42B | I/O | DQ6 | 4 |  | Comp_of_IOB42A | TRUE |  | 67 |  | N1 |  | K10 | N1 |  |  | U15 | K10 |  | H10
IOB44A | I/O | DQ6 | 4 |  | True_of_IOB44B | TRUE |  |  |  | R1 |  |  | T2 | Y16 |  | Y17 |  |  | A5
IOB44B | I/O | DQ6 | 4 |  | Comp_of_IOB44A | TRUE |  |  |  | P2 |  |  | T1 | W16 |  | V16 |  |  | B5
IOB48A | I/O | DQS7 | 4 |  | True_of_IOB48B | TRUE |  | 68 |  | R3 |  | R13 | U2 | Y19 |  | AB18 | R13 |  | C7
IOB48B | I/O | DQS7 | 4 |  | Comp_of_IOB48A | TRUE |  | 69 |  | T2 |  | T13 | U1 | Y18 |  | AA18 | T13 |  | C8
IOB50A | I/O | DQ7 | 4 |  | True_of_IOB50B | TRUE |  |  |  | P5 |  | M10 | L6 | V16 |  | T9 | M10 |  | G8
IOB50B | I/O | DQ7 | 4 |  | Comp_of_IOB50A | TRUE |  |  |  | R5 |  | N11 | M5 | U16 |  | U9 | N11 |  | F8
IOB52A | I/O | DQ7 | 4 |  | True_of_IOB52B | TRUE |  |  |  | R4 | N12 | T14 | P4 |  | R16 | AB20 | T14 | N12 | B3
IOB52B | I/O | DQ7 | 4 |  | Comp_of_IOB52A | TRUE |  |  |  | T3 | P12 | T15 | P3 |  | R15 | AA20 | T15 | P12 | A3
IOB54A | I/O | DQ7 | 4 |  | True_of_IOB54B | TRUE |  |  |  | R6 | M12 | P14 | N4 | V17 |  | AB21 | P14 | M12 | C4
IOB54B | I/O | DQ7 | 4 |  | Comp_of_IOB54A | TRUE |  |  |  | T5 | M11 | L11 | N3 | V18 |  | AA21 | L11 | M11 | C3
BANK3 True LVDS Pair
IOR29A/GCLKT_3 | I/O | DQ9 | 3 | GCLKT_3 | True_of_IOR29B | TRUE |  |  | H13 | T7 | J13 | M15 | R8 | P22 |  | M22 | M15 | J13
IOR29B/GCLKC_3 | I/O | DQ9 | 3 | GCLKC_3 | Comp_of_IOR29A | TRUE |  |  | H14 | R8 | K14 | M16 | T8 | R22 |  | M21 | M16 | K14 | G1
IOR31A/MODE2 | I/O | DQ9 | 3 | MODE2 | True_of_IOR31B | TRUE |  | 143 |  | C15 |  | G12 | N12 | U21 |  | M19 | G12 | N11
IOR31B/RECONFIG_N | I/O | DQ9 | 3 | RECONFIG_N | Comp_of_IOR31A | TRUE | 9 | 20 | N1 | B10 |  | H5 | V2 | T21 |  | P21 | H5 | T2 | K5
IOR33A/MI/D7 | I/O | DQ9 | 3 | MI/D7 | True_of_IOR33B | TRUE | 62 | 96 | N11 | P10 | P10 | H2 | R13 | P19 | H13 | N17 |  |  | D1
IOR33B/MO/D6 | I/O | DQ9 | 3 | MO/D6 | Comp_of_IOR33A | TRUE | 61 | 95 | P11 | R10 | T10 | C1 | T13 | P20 | H14 | N18 |  |  | K1
IOR35A/FASTRD_N/D3 | I/O | DQ9 | 3 | FASTRD_N/D3 | True_of_IOR35B | TRUE | 57 | 92 | P9 | R9 | K12 |  | R15 | R20 |  | R22
IOR35B/SI/D2 | I/O | DQ9 | 3 | SI/D2 | Comp_of_IOR35A | TRUE |  | 90 | L12 | T10 | K11 |  | V9 | R21 |  | R21
IOR38A/DIN/CLKHOLD_N | I/O | DQ9 | 3 | DIN/CLKHOLD_N | True_of_IOR38B | TRUE | 54 | 86 | J13 | T9 | J14 |  | U8 | T20 | G14 | T22 | H2 | P10 | J3
IOR38B/DOUT/WE_N | I/O | DQ9 | 3 | DOUT/WE_N | Comp_of_IOR38A | TRUE | 53 | 85 | J14 | P9 | J16 |  | V8 | U20 | G13 | T21 | C1 | T10 | H7
IOR40A | I/O | DQ9 | 3 |  | True_of_IOR40B | TRUE |  |  | J11 | N8 | K15 |  | U7 |  |  | P17 |  | T3 | J2
IOR40B | I/O | DQ9 | 3 |  | Comp_of_IOR40A | TRUE |  |  | J12 | L9 | K16 |  | V7 |  |  | P16 |  | K11 | J1
IOR42A | I/O | DQ9 | 3 |  | True_of_IOR42B | TRUE |  | 84 | K13 | P8 | M15 | K12 | T6 |  |  | V22 | K12 | M15 | L8
IOR42B | I/O | DQ9 | 3 |  | Comp_of_IOR42A | TRUE |  | 83 | K14 | T8 | M16 | L12 | V6 |  |  | W22 | L12 | M16 | K8
IOR44A | I/O | DQ9 | 3 |  | True_of_IOR44B | TRUE |  |  | L13 | M6 | L14 | M12 | R7 | Y22 |  |  | M12 | K15 | P5
IOR44B | I/O | DQ9 | 3 |  | Comp_of_IOR44A | TRUE |  |  | L14 | L8 | L16 | N13 | T7 | AA22 |  |  | N13 | K16 | N5
IOR47A/RPLL2_T_fb | I/O | DQ8 | 3 | RPLL2_T_fb | True_of_IOR47B | TRUE |  |  |  | M7 | R15 | J12 | R3 | Y21 |  | T19 | J12 | M13 | G4
IOR47B/RPLL2_C_fb | I/O | DQ8 | 3 | RPLL2_C_fb | Comp_of_IOR47A | TRUE |  |  |  | N7 | R16 | J14 | T3 | AA21 |  | T18 | J14 | M14 | G3
IOR49A | I/O | DQ8 | 3 |  | True_of_IOR49B | TRUE | 49 | 80 |  | R7 |  | L15 |  |  | F16 | T17 | L15 |  | J7
IOR49B | I/O | DQ8 | 3 |  | Comp_of_IOR49A | TRUE | 48 | 79 |  | P7 |  | L16 |  |  | F15 | U20 | L16 |  | K7
IOR51A | I/O | DQ8 | 3 |  | True_of_IOR51B | TRUE |  |  |  |  | T14 | N15 | N5 |  | B15 | U19 | N15 | T14 | H6
IOR51B | I/O | DQ8 | 3 |  | Comp_of_IOR51A | TRUE |  |  |  |  | T13 | N16 | P6 |  | C14 | U18 | N16 | T13 | J6
IOR53A | I/O | DQ8 | 3 |  | True_of_IOR53B | TRUE |  |  |  | P6 | R12 | R16 | T4 | T17 |  | V18 | R16 | R12 | B2
IOR53B | I/O | DQ8 | 3 |  | Comp_of_IOR53A | TRUE |  |  |  | T6 | T12 | P16 | V4 | U17 |  | W20 | P16 | T12 | B1
BANK2 True LVDS Pair
IOR11A | I/O | DQ10 | 2 |  | True_of_IOR11B | TRUE |  |  |  | R12 | F13 | D15 | U11 | G19 |  |  | D15 | F13 | V2
IOR11B | I/O | DQ10 | 2 |  | Comp_of_IOR11A | TRUE |  |  |  | P13 | F14 | D16 | V11 | G20 |  |  | D16 | F14 | V1
IOR13A | I/O | DQ10 | 2 |  | True_of_IOR13B | TRUE |  |  | C12 |  | C15 | F13 | R11 |  |  | H22 | F13 | C15 | P6
IOR13B | I/O | DQ10 | 2 |  | Comp_of_IOR13A | TRUE |  |  | C13 |  | C16 | F14 | T11 |  |  | H21 | F14 | C16 | R5
IOR15A | I/O | DQ10 | 2 |  | True_of_IOR15B | TRUE |  |  |  |  | E15 |  |  | H20 |  | H19 |  | E15 | R2
IOR15B | I/O | DQ10 | 2 |  | Comp_of_IOR15A | TRUE |  |  |  |  | E16 |  |  | H21 |  | H18 |  | E16 | R1
IOR17A | I/O | DQ10 | 2 |  | True_of_IOR17B | TRUE |  |  | E13 | R11 | F15 |  | T12 | F22 |  | J18 |  | F15 | N2
IOR17B | I/O | DQ10 | 2 |  | Comp_of_IOR17A | TRUE |  |  | E14 | T12 | F16 |  | V12 | E22 |  | J19 |  | F16 | N1
IOR20A | I/O | DQ10 | 2 |  | True_of_IOR20B | TRUE |  | 102 |  | R13 | G14 |  | N10 | H22 |  | J16 |  | G14 | N6
IOR20B | I/O | DQ10 | 2 |  | Comp_of_IOR20A | TRUE |  | 101 |  | T14 | G16 |  | P11 | J22 |  | J17 |  | G16 | M7
IOR22A | I/O | DQS10 | 2 |  | True_of_IOR22B | TRUE |  | 100 | F11 | M10 | H15 |  | M10 | K19 |  | K19 |  | H15 | P4
IOR22B | I/O | DQS10 | 2 |  | Comp_of_IOR22A | TRUE |  | 99 | F12 | N11 | H16 |  | N9 | L19 |  | K18 |  | H16 | P3
IOR24A | I/O | DQ10 | 2 |  | True_of_IOR24B | TRUE |  |  | G13 | T11 | G12 | F15 | R10 | L21 | J13 | K17 | F15 | G12 | L6
IOR24B | I/O | DQ10 | 2 |  | Comp_of_IOR24A | TRUE |  |  | G14 | P11 | H11 | F16 | T10 | M21 | J14 | K16 | F16 | H11 | M6
IOR26A/TCK | I/O | DQ10 | 2 | TCK | True_of_IOR26B | TRUE | 6 | 14 | B13 | A7 | C14 | H3 | A17 | N20 | B1 | L20 | H3 | C14 | L2
IOR26B/TDI | I/O | DQ10 | 2 | TDI | Comp_of_IOR26A | TRUE | 7 | 16 | A13 | A6 | C12 | H4 | D15 | M20 | C1 | L21 | H4 | C12 | L5
IOR2A | I/O | DQ11 | 2 |  | True_of_IOR2B | TRUE |  |  |  |  | E13 |  | U16 | F18 |  | C22 |  | E13 | P8
IOR2B | I/O | DQ11 | 2 |  | Comp_of_IOR2A | TRUE |  |  |  |  | E12 |  | V16 | F19 |  | G16 |  | E12 | R8
IOR4A | I/O | DQ11 | 2 |  | True_of_IOR4B | TRUE |  |  |  |  | B15 |  | U15 | G17 |  | D22 |  | B15 | Y2
IOR4B | I/O | DQ11 | 2 |  | Comp_of_IOR4A | TRUE |  |  |  |  | B16 |  | V15 | G18 |  | D21 |  | B16 | Y1
IOR6A | I/O | DQS11 | 2 |  | True_of_IOR6B | TRUE |  |  |  |  | F12 | C15 |  | D19 |  | E22 | C15 | F12 | T4
IOR6B | I/O | DQS11 | 2 |  | Comp_of_IOR6A | TRUE |  |  |  |  | G11 | C16 |  | D20 |  | E21 | C16 | G11 | L7
IOR8A/RPLL1_T_fb | I/O | DQ11 | 2 | RPLL1_T_fb | True_of_IOR8B | TRUE |  |  |  | P12 |  |  | U13 | B21 |  | E19 |  |  | W2
IOR8B/RPLL1_C_fb | I/O | DQ11 | 2 | RPLL1_C_fb | Comp_of_IOR8A | TRUE |  |  |  | T13 |  |  | V13 | C21 |  | E20 |  |  | W1
BANK1 True LVDS Pair
IOT30A/GCLKT_1 | I/O | DQ13 | 1 | GCLKT_1 | True_of_IOT30B | TRUE | 77 | 121 | D8 | K14 | E7 | D9 | L15 | D11 | D9 | B12 | D9 | E7 | AA11
IOT30B/GCLKC_1 | I/O | DQ13 | 1 | GCLKC_1 | Comp_of_IOT30A | TRUE | 76 | 120 | C8 | K15 | E8 | C9 | L16 | D12 | C9 | A12 | C9 | E8 | AB11
IOT32A | I/O | DQ13 | 1 |  | True_of_IOT32B | TRUE |  |  | B8 | J11 | E10 | B10 | J16 | E12 |  | G12 | B10 | E10 | R11
IOT32B | I/O | DQ13 | 1 |  | Comp_of_IOT32A | TRUE |  |  | A8 | L12 | C10 | A10 | J18 | E13 |  | F12 | A10 | C10 | R12
IOT34A | I/O | DQ13 | 1 |  | True_of_IOT34B | TRUE | 75 |  | B9 | L16 |  | B11 | L17 | A15 |  | E13 | B11 |  | T10
IOT34B | I/O | DQ13 | 1 |  | Comp_of_IOT34A | TRUE | 74 |  | A9 | L14 |  | A11 | L18 | B15 |  | F13 | A11 |  | U10
IOT36A | I/O | DQ13 | 1 |  | True_of_IOT36B | TRUE |  |  |  | K13 |  | B12 | M16 | C14 |  | A14 | B12
IOT36B | I/O | DQ13 | 1 |  | Comp_of_IOT36A | TRUE |  |  |  | K12 |  | A12 | M18 | C15 |  | B14 | A12
IOT38A | I/O | DQ13 | 1 |  | True_of_IOT38B | TRUE |  | 119 | B11 | K11 |  | E10 | N17 | A17 | C11 | A15 | E10 |  | Y8
IOT38B | I/O | DQ13 | 1 |  | Comp_of_IOT38A | TRUE |  | 118 | A11 | L13 |  | E11 | N18 | B17 | B11 | B15 | E11 |  | W8
IOT40A | I/O | DQ13 | 1 |  | True_of_IOT40B | TRUE | 73 | 117 | B12 | M14 | D8 | B14 | P17 | A18 |  | C15 | B14 | D8 | U9
IOT40B | I/O | DQ13 | 1 |  | Comp_of_IOT40A | TRUE | 72 | 116 | A12 | M15 | C8 | A14 | P18 | A19 |  | D15 | A14 | C8 | V8
IOT42A | I/O | DQ13 | 1 |  | True_of_IOT42B | TRUE |  | 115 | D11 |  | C11 | B13 | U17 |  |  | A13 | B13 | C11 | R10
IOT42B | I/O | DQ13 | 1 |  | Comp_of_IOT42A | TRUE |  | 114 | C11 |  | A11 | A13 | U18 |  |  | B13 | A13 | A11 | T9
IOT44A | I/O | DQ13 | 1 |  | True_of_IOT44B | TRUE | 71 |  |  | D14 | F9 | D12 | T17 | C18 |  | A17 | D12 | F9 | AA7
IOT44B | I/O | DQ13 | 1 |  | Comp_of_IOT44A | TRUE | 70 |  |  | E15 | D9 | D11 | T18 | C19 |  | B18 | D11 | D9 | AB7
IOT48A | I/O | DQS12 | 1 |  | True_of_IOT48B | TRUE |  | 113 |  | N15 | B12 | B9 | M14 | D16 |  | A18 | B9 | B12 | V10
IOT48B | I/O | DQS12 | 1 |  | Comp_of_IOT48A | TRUE |  | 112 |  | P16 | A12 | A9 | N14 | E16 |  | B19 | A9 | A12 | AB10
IOT50A | I/O | DQ12 | 1 |  | True_of_IOT50B | TRUE |  | 111 |  |  | C13 |  |  | E14 |  | G14 |  | C13 | R9
IOT50B | I/O | DQ12 | 1 |  | Comp_of_IOT50A | TRUE |  | 110 |  |  | A13 |  |  | E15 |  | F14 |  | A13 | T8
IOT52A | I/O | DQ12 | 1 |  | True_of_IOT52B | TRUE |  |  |  | N16 | F10 | A15 | L14 |  |  | A20 | A15 | F10 | AA4
IOT52B | I/O | DQ12 | 1 |  | Comp_of_IOT52A | TRUE |  |  |  | N14 | E11 | F11 | M13 |  |  | B21 | F11 | E11 | AB4
IOT54A | I/O | DQ12 | 1 |  | True_of_IOT54B | TRUE |  |  |  | P15 | B14 | F9 | P15 | A22 | D11 | A21 | F9 | B14 | AA3
IOT54B | I/O | DQ12 | 1 |  | Comp_of_IOT54A | TRUE |  |  |  | R16 | A14 | F10 | P16 | B22 | D12 | B22 | F10 | A14 | AB3
BANK0 True LVDS Pair
IOT12A | I/O | DQ14 | 0 |  | True_of_IOT12B | TRUE |  | 134 |  | F12 | B6 |  | H12 |  |  | B5 |  | B6 | U15
IOT12B | I/O | DQ14 | 0 |  | Comp_of_IOT12A | TRUE |  | 133 |  | G13 | A6 |  | G13 |  |  | A6 |  | A6 | U14
IOT14A | I/O | DQ14 | 0 |  | True_of_IOT14B | TRUE |  | 132 |  | G11 | F7 |  | E16 | A2 |  | B6 |  | F7 | V15
IOT14B | I/O | DQ14 | 0 |  | Comp_of_IOT14A | TRUE |  | 131 |  | H12 | E6 |  | E18 | A3 |  | A7 |  | E6 | W15
IOT16A | I/O | DQ14 | 0 |  | True_of_IOT16B | TRUE |  |  | B2 | G16 | C7 | E6 | K12 | C7 |  | C8 | E6 | C7 | AA15
IOT16B | I/O | DQ14 | 0 |  | Comp_of_IOT16A | TRUE |  |  | A2 | H15 | A7 | E7 | K13 | C8 |  | D8 | E7 | A7 | AB15
IOT18A | I/O | DQ14 | 0 |  | True_of_IOT18B | TRUE |  |  | B3 | H13 | D6 | B4 | F17 | B6 |  | B8 | B4 | D6 | AA14
IOT18B | I/O | DQ14 | 0 |  | Comp_of_IOT18A | TRUE |  |  | A3 | J12 | C6 | A4 | F18 | A6 |  | A8 | A4 | C6 | AB14
IOT20A | I/O | DQ14 | 0 |  | True_of_IOT20B | TRUE |  |  |  | H14 |  | B5 | H13 | D9 |  | F9 | B5
IOT20B | I/O | DQ14 | 0 |  | Comp_of_IOT20A | TRUE |  |  |  | H16 |  | A2 | H14 | D10 |  | G9 | A2
IOT22A | I/O | DQ14 | 0 |  | True_of_IOT22B | TRUE |  |  | B5 | J16 | B8 |  | G16 | C9 |  | F10 |  | B8 | U13
IOT22B | I/O | DQ14 | 0 |  | Comp_of_IOT22A | TRUE |  |  | A5 | J14 | A8 |  | G18 | C10 |  | E10 |  | A8 | V14
IOT24A | I/O | DQ14 | 0 |  | True_of_IOT24B | TRUE |  |  | B6 | J15 | C9 | F8 | J13 | A9 | B7 | B10 | F8 | C9 | V13
IOT24B | I/O | DQ14 | 0 |  | Comp_of_IOT24A | TRUE |  |  | A6 | K16 | A9 | E8 | K14 | A10 | A7 | A10 | E8 | A9 | V12
IOT26A | I/O | DQ14 | 0 |  | True_of_IOT26B | TRUE | [5 empty] | B8 | L12 | A11 | C6 | B11 | B8 |  | AA13
IOT26B | I/O | DQ14 | 0 |  | Comp_of_IOT26A | TRUE | [5 empty] | A8 | L13 | A12 | C7 | A11 | A8 |  | AB13
IOT2A | I/O | DQ15 | 0 |  | True_of_IOT2B | TRUE |  |  |  |  | C4 |  | F15 | D5 |  | B1 |  | C4 | AA20
IOT2B | I/O | DQ15 | 0 |  | Comp_of_IOT2A | TRUE |  |  |  |  | A4 |  | F16 | D6 |  | A2 |  | A4 | AB20
IOT4A | I/O | DQ15 | 0 |  | True_of_IOT4B | TRUE | 86 | 140 |  | D16 | B5 | D3 | C17 | D4 | A2 | C3 | D3 | B5 | T16
IOT4B | I/O | DQ15 | 0 |  | Comp_of_IOT4A | TRUE | 85 | 139 |  | E14 | A5 | C3 | C18 | C4 | A3 | C4 | C3 | A5 | R16
IOT6A | I/O | DQ15 | 0 |  | True_of_IOT6B | TRUE | 84 | 138 |  | E16 |  | D6 | F14 | F6 | D4 | B4 | D6 |  | W14
IOT6B | I/O | DQ15 | 0 |  | Comp_of_IOT6A | TRUE | 83 | 137 |  | F15 |  | D5 | G14 | F7 | C4 | A5 | D5 |  | V16
IOT8A | I/O | DQ15 | 0 |  | True_of_IOT8B | TRUE |  |  |  | F13 |  | F7 | D17 |  | E6 | B3 | F7 |  | AA17
IOT8B | I/O | DQ15 | 0 |  | Comp_of_IOT8A | TRUE |  |  |  | G12 |  | F6 | D18 |  | D6 | A4 | F6 |  | AB17

## Power
注！ [1] 使用True LVDS的Bank VCCIO建议设置为2.5V。 [2] VCCX不能小于最大的VCCIO。
GW2A-18 QN88封装电源供电要求
名称 | 描述 | 最小值 | 最大值
VCC | 核电压 | 0.95V | 1.05V
VCCPLLL1 | 左边锁相环1供电电压 | 0.95V | 1.05V
VCCPLLR1 | 右边锁相环1供电电压 | 0.95V | 1.05V
VCCX/VCCIO2/VCCIO6 | I/O Bank电压，VCCX/VCCIO2/VCCIO6内部短接在一起 | 2.7V | 3.6V
VCCIO0, VCCIO1, VCCIO3, VCCIO4, VCCIO5, VCCIO7 | I/O Bank 电压 | 1.14V | 3.6V
注！ EPAD强烈推荐接地，但EPAD非必须接地。
GW2A-18 EQ144封装电源供电要求
名称 | 描述 | 最小值 | 最大值
VCC/VCCPLLL1 | VCCPLLL1与VCC内部短接在一起 | 0.95V | 1.05V
VCCPLLL0 | 左边锁相环0供电电压 | 0.95V | 1.05V
VCCPLLR0/1 | 右边锁相环0/1供电电压 | 0.95V | 1.05V
VCCX/VCCIO2/VCCIO6 | I/O Bank电压，VCCX/VCCIO2/VCCIO6内部短接在一起 | 2.7V | 3.6V
VCCIO0, VCCIO1, VCCIO3, VCCIO4, VCCIO5, VCCIO7 | I/O Bank 电压 | 1.14V | 3.6V
注！ EPAD强烈推荐接地，但EPAD非必须接地。
GW2A-18 MG196封装电源供电要求
名称 | 描述 | 最小值 | 最大值
VCC/VCCPLLL0/VCCPLLL1 | 核电压 | 0.95V | 1.05V
VCCIO0, VCCIO1, VCCIO2, VCCIO3, VCCIO4, VCCIO5, VCCIO6, VCCIO7 | I/O Bank 电压 | 1.14V | 3.6V
VCCX | 辅助电压 | 2.7V | 3.6V
GW2A-18 PG256/PG484封装电源供电要求
名称 | 描述 | 最小值 | 最大值
VCC | 核电压 | 0.95V | 1.05V
VCCPLLL | 左边锁相环供电电压 | 0.95V | 1.05V
VCCPLLR | 右边锁相环供电电压 | 0.95V | 1.05V
VCCIO0, VCCIO1, VCCIO2, VCCIO3, VCCIO4, VCCIO5, VCCIO6, VCCIO7 | I/O Bank电压 | 1.14V | 3.6V
VCCX | 辅助电压 | 2.7V | 3.6V
GW2A-18 PG256S封装电源供电要求
名称 | 描述 | 最小值 | 最大值
VCC | 核电压 | 0.95V | 1.05V
VCCPLLL | 左边锁相环供电电压 | 0.95V | 1.05V
VCCPLLR | 右边锁相环供电电压 | 0.95V | 1.05V
VCCIO0, VCCIO1, VCCIO2, VCCIO3, VCCIO4, VCCIO5, VCCIO6, VCCIO7 | I/O Bank 电压 | 1.14V | 3.6V
VCCX | 辅助电压 | 2.7V | 3.6V
GW2A-18 PG256C封装电源供电要求
名称 | 描述 | 最小值 | 最大值
VCC/VCCPLLL/VCCPLLR | 核电压/左边锁相环供电电压/右边锁相环供电电压内部短接在一起 | 0.95V | 1.05V
VCCIO0, VCCIO1, VCCIO2, VCCIO3, VCCIO4, VCCIO5, VCCIO6 | I/O Bank电压 | 1.14V | 3.6V
VCCX/VCCIO7 | VCCX/VCCIO7内部短接在一起 | 2.7V | 3.6V
GW2A-18 UG324封装电源供电要求
名称 | 描述 | 最小值 | 最大值
VCC/VCCPLLL/VCCPLLR | 核电压/左边锁相环供电电压/右边锁相环供电电压内部短接在一起 | 0.95V | 1.05V
VCCIO0, VCCIO1, VCCIO2, VCCIO3, VCCIO4, VCCIO5, VCCIO6, VCCIO7 | I/O Bank电压 | 1.14V | 3.6V
VCCX | 辅助电压 | 2.7V | 3.6V
GW2A-18 PG256E封装电源供电要求
名称 | 描述 | 最小值 | 最大值
VCC/VCCPLLL/VCCPLLR | 核电压/左边锁相环供电电压/右边锁相环供电电压内部短接在一起 | 0.95V | 1.05V
VCCIO0, VCCIO1, VCCIO2, VCCIO3, VCCIO4, VCCIO5, VCCIO6, VCCIO7 | I/O Bank电压 | 1.14V | 3.6V
VCCX | 辅助电压 | 2.7V | 3.6V
GW2A-18 UG484封装电源供电要求
名称 | 描述 | 最小值 | 最大值
VCC | 核电压 | 0.95V | 1.05V
VCCPLLL0/1 | 左边锁相环0/1供电电压 | 0.95V | 1.05V
VCCPLLR0/1 | 右边锁相环0/1供电电压 | 0.95V | 1.05V
VCCIO0, VCCIO1, VCCIO3, VCCIO4, VCCIO5 | I/O Bank电压 | 1.14V | 3.6V
VCCIO6/VCCIO7 | I/O Bank电压，VCCIO6和VCCIO7内部短接在一起 | 1.14V | 3.6V
VCCX/VCCIO2 | 辅助电压与VCCIO2内部短接在一起 | 2.7V | 3.6V
GW2A-18 PG256CF封装电源供电要求
名称 | 描述 | 最小值 | 最大值
VCC/VCCPLLL/VCCPLLR | 核电压/左边锁相环供电电压/右边锁相环供电电压内部短接在一起 | 0.95V | 1.05V
VCCIO0, VCCIO1, VCCIO2, VCCIO3, VCCIO4, VCCIO5, VCCIO6 | I/O Bank电压 | 1.14V | 3.6V
VCCX/VCCIO7 | VCCX/VCCIO7内部短接在一起 | 2.7V | 3.6V
GW2A-18 PG256SF封装电源供电要求
名称 | 描述 | 最小值 | 最大值
VCC | 核电压 | 0.95V | 1.05V
VCCPLLL | 左边锁相环供电电压 | 0.95V | 1.05V
VCCPLLR | 右边锁相环供电电压 | 0.95V | 1.05V
VCCIO0, VCCIO1, VCCIO2, VCCIO3, VCCIO4, VCCIO5, VCCIO6, VCCIO7 | I/O Bank电压 | 1.14V | 3.6V
VCCX | 辅助电压 | 2.7V | 3.6V
GW2A-18 PG484C封装电源供电要求
名称 | 描述 | 最小值 | 最大值
VCC | 核电压 | 0.95V | 1.05V
VCCPLLL | 左边锁相环供电电压 | 0.95V | 1.05V
VCCPLLR | 右边锁相环供电电压 | 0.95V | 1.05V
VCCIO0, VCCIO1, VCCIO2, VCCIO3, VCCIO4, VCCIO5, VCCIO6, VCCIO7 | I/O Bank电压 | 1.14V | 3.6V
VCCX | 辅助电压 | 2.7V | 3.6V