## Version History
日期 | 版本 | 说明
2023-09-28 | 1.0 | 初始版本，支持UG324A封装。
2023-10-24 | 1.0.1 | 更新Power页中VCC_REG的电压最大值并新增相关注释。
2024-02-01 | 1.0.2 | 删除X16信息。 删除MCKTEST管脚的配置信息。 优化Pin Definitions页中Ready和Done管脚的方向描述。 新增Pin Definitions页中SGCLKC_[x]/MGCLKC_[x]/SGCLKT_[x]/MGCLKT_[x]的管脚注释。
2024-04-18 | 1.0.3 | 优化Pin Definitions页中CFGBVS的管脚描述。 更新Power页中VCC的电压最大值。
2024-07-05 | 1.0.4 | 优化Power页。 更新电源管脚名称及说明。
2025-02-07 | 1.0.5 | 新增Power页的MIPI注释。
2025-03-07 | 1.0.6 | 更新电源管脚名称。 删除Power页中VEFUSE电压信息。 删除ADCTN/ADCTP/ADCVN/ADCVP管脚的配置功能信息。

## Pin Definitions
管脚名称 | 方向 | 说明
用户I/O管脚
IO [End][Row/Column Number][A/B] | I/O/LVDS | [End]提供管脚在器件中的位置信息，包括L(left) R(right) B(bottom) T(top)
[Row/Column Number]提供管脚在器件中的具体行列位置信息，若[End]为T(top)或B(bottom)，则提供列信息，即管脚对应的CFU列数。若[End]为L(left)或R(right)，则提供行信息，即管脚对应的CFU行数
[A/B]提供差分信号对信息
方向为LVDS时表示该管脚只支持真LVDS输出
多功能管脚
IO [End][Row/Column Number][A/B]/MMM |  | 多功能管脚定义，/MMM表示在用户I/O功能的基础上有另外的一种或多种功能。当这些功能不使用的时候，这些管脚可以用作用户I/O
D00 | I/O | CPU模式：数据输入或输出(双向)管脚D00
D01 | I/O | CPU模式：数据输入或输出(双向)管脚D01 MSPI模式：X1模式下串行数据输入, X2, X4模式下并行数据bit1的输入管脚, 连接外部Flash器件的DQ1/Q/SO/IO1管脚
D02 | I/O | CPU模式：数据输入或输出(双向)管脚D02 MSPI模式：X4模式下并行数据bit2的输入管脚, 分别连接外部Flash器件的DQ2/W#/WP#/IO2管脚
D03 | I/O | CPU模式：数据输入或输出(双向)管脚D03 MSPI模式：X4模式下并行数据bit3的输入管脚, 分别连接外部Flash器件的DQ3/HOLD#/IO3管脚
D04~D07 | I/O | CPU模式：数据输入输出端口D04~D07
D08~D31 | I | CPU模式：数据输入端口D08~D31
ADCINCK0 | I/O | ADC0专用时钟输入管脚
ADCINCK1 | I/O | ADC1专用时钟输入管脚
CCLK | I/O | 配置时钟 Slave模式：CCLK为输入，需要连接外部时钟源 Master模式：CCLK为输出
CFGBVS | I/O | 配置bank电压选择信号 配置IO (JTAG、MSPI等)所在的Bank指的是bank3，bank4，bank10 配置IO所在的Bank的VCCIO为2.5V和3.3V时，CFGBVS接1 配置IO所在的Bank的VCCIO≤1.8V时，CFGBVS接0
CFGPU | I/O | 配置过程中的弱上拉选择信号管脚
EMCCLK | I | 外部输入时钟信号 Master模式：EMCCLK用作FPGA配置逻辑，以及输出CCLK的时钟源 Slave模式：EMCCLK对slave模式没有关联
MOSI | I/O | MSPI模式：串行指令和地址输出，以及X2，X4模式下的并行数据bit0的输入管脚，连接外部Flash器件的DQ0/D/SI/IO0管脚
MCS_N | O | MSPI模式：使能信号MCS_N，低电平有效
CSI_B | I | CPU模式：片选信号低有效 Master CPU模式：连接外部配置controller的片选信号，也可以直接接地或者串接1KΩ电阻接地 Slave CPU模式： 外部配置controller可以通过控制CSI_B信号选择FPGA Master和Slave模式都是由外部controller 发出，其他模式CSI_B信号没有关联
DOUT_CSO_B | O | 在FPGA级联配置模式(Daisy Chain)用于连接下一级器件 SERIAL模式：输出下一级器件的配置数据 Master SPI模式：输出下一级器件的配置数据 CPU模式：输出下一级器件的片选信号
PUDC_B | I | 配置过程中的弱上拉选择信号管脚： FPGA上电后在配置过程中低电平有效使能内部弱上拉电阻 PUDC_B低电平：除PUDC_B外所有的GPIO 弱上拉 PUDC_B高电平：所有GPIO 高阻 PUDC_B 不允许在配置过程中悬空
RDWR | I | CPU模式：数据读写控制信号 RDWR为高电平时，FPGA输出数据；为低电平时，外部控制器将数据写入FPGA Master CPU模式：可以接外部控制器RDWR信号, 也可以直接或者串接≤1kΩ电阻器连接到GND。 Slave CPU模式：外部控制器RDWR信号 CPU模式的低8位专用IO在wakeup后会受RDWR状态影响，CPU模式低8位设置复用fuse不受RDWR影响
SI | I/O | SSPI模式下SI
SO | O | SSPI模式下SO
SSPI_CLK | I/O | SSPI/QSSPI配置模式：时钟输入管脚
SSPI_CS_N | I/O | SSPI模式：使能信号SSPI_CS_N，低电平有效，内部弱上拉
SSPI_WPN | I/O | QSSPI配置模式：数据输入管脚
SGCLKC_[x][2] | I | SGCLKT_[x]的差分对比输入管脚，C(Comp)，[x]是时钟序号
SGCLKT_[x][2] | I | 专用时钟输入管脚，驱动同时钟域，T(True) ，[x]是时钟序号
MGCLKC_[x][2] | I | MGCLKT_[x]的差分对比输入管脚，C(Comp)，[x]是时钟序号
MGCLKT_[x][2] | I | 专用时钟输入管脚，驱动多时钟域，T(True) ，[x]是时钟序号
DIN | I，内部弱下拉 | SERIAL模式：数据输入
TMS | I，内部弱上拉 | JTAG模式：串行模式输入
TCK | I | JTAG模式：串行时钟输入
TDO | O | JTAG模式：串行数据输出
TDI | I，内部弱上拉 | JTAG模式：串行数据输入
RECONFIG_N | I，内部弱上拉 | 全局复位GowinCONFIG逻辑信号，低电平有效
DONE[1] | O，内部弱上拉 | 高电平表示成功完成编程配置 低电平表示未完成编程配置或编程配置失败
| I，内部弱上拉 | DONE信号为低电平时，延迟芯片启动，直到DONE信号为高电平
READY[1] | O，内部弱上拉 | 高电平表示当前可以对器件进行编程配置 低电平表示无法对器件进行编程配置
CLKHOLD_N | I，内部弱下拉 | 在SSPI模式下，高电平有效 在CPU模式下，低电平有效
LPLL_C_FB/RPLL_C_FB | I | 左边/右边PLL反馈输入管脚，C(Comp)
LPLL_T_FB/RPLL_T_FB | I | 左边/右边PLL反馈输入管脚，T(True)
LPLL_C_IN/RPLL_C_IN | I | 左边/右边PLL时钟输入管脚，C(Comp)
LPLL_T_IN/RPLL_T_IN | I | 左边/右边PLL时钟输入管脚，T(True)
MODE2 | I，内部弱下拉 | GowinCONFIG配置模式选择信号端口：若该管脚未被封装出来，内部接地
MODE1 | I，内部弱下拉 | GowinCONFIG配置模式选择信号端口：若该管脚未被封装出来，内部接地
MODE0 | I，内部弱下拉 | GowinCONFIG配置模式选择信号端口：若该管脚未被封装出来，内部接地
其他管脚
ADCTN | DIO | SENSOR1/SENSOR2 差分模拟信号输入管脚
ADCTP | DIO | SENSOR1/SENSOR2 差分模拟信号输入管脚
ADCVN | DIO | SENSOR1/SENSOR2 差分模拟信号输入管脚
ADCVP | DIO | SENSOR1/SENSOR2 差分模拟信号输入管脚
M0_CKN | DIO | MIPI_DPHY_RX M0的时钟通道差分输入管脚
M0_CKP | DIO | MIPI_DPHY_RX M0的时钟通道差分输入管脚
M0_D0N | DIO | MIPI_DPHY_RX M0的数据通道0差分输入管脚
M0_D0P | DIO | MIPI_DPHY_RX M0的数据通道0差分输入管脚
M0_D1N | DIO | MIPI_DPHY_RX M0的数据通道1差分输入管脚
M0_D1P | DIO | MIPI_DPHY_RX M0的数据通道1差分输入管脚
M0_D2N | DIO | MIPI_DPHY_RX M0的数据通道2差分输入管脚
M0_D2P | DIO | MIPI_DPHY_RX M0的数据通道2差分输入管脚
M0_D3N | DIO | MIPI_DPHY_RX M0的数据通道3差分输入管脚
M0_D3P | DIO | MIPI_DPHY_RX M0的数据通道3差分输入管脚
M1_CKN | DIO | MIPI_DPHY_RX M1的时钟通道差分输入管脚
M1_CKP | DIO | MIPI_DPHY_RX M1的时钟通道差分输入管脚
M1_D0N | DIO | MIPI_DPHY_RX M1的数据通道0差分输入管脚
M1_D0P | DIO | MIPI_DPHY_RX M1的数据通道0差分输入管脚
M1_D1N | DIO | MIPI_DPHY_RX M1的数据通道1差分输入管脚
M1_D1P | DIO | MIPI_DPHY_RX M1的数据通道1差分输入管脚
M1_D2N | DIO | MIPI_DPHY_RX M1的数据通道2差分输入管脚
M1_D2P | DIO | MIPI_DPHY_RX M1的数据通道2差分输入管脚
M1_D3N | DIO | MIPI_DPHY_RX M1的数据通道3差分输入管脚
M1_D3P | DIO | MIPI_DPHY_RX M1的数据通道3差分输入管脚
VSS | NA | Ground管脚
VCC | NA | 核电源供电管脚
VCCIO# | NA | I/O BANK#的I/O电源供电管脚
VCCX | NA | 辅助电源供电管脚
VCCLDO | NA | 为PLL和SRAM提供电压的内部LDO模块的电源供电管脚
VDDXM | NA | MIPI模块辅助电源供电管脚
注！ [1] READY和DONE默认状态为open-drain输出, 内部弱上拉。在配置期间，DONE输出0。 [2] SGCLKC_[x]管脚和MGCLKC_[x]管脚等价；SGCLKT_[x]管脚和MGCLKT_[x]管脚等价。

## Bank
MIPI
GW5AS-138
IO Bank7 |  |  |  | IO Bank2
IO Bank6 |  |  |  | IO Bank3
| I/O Bank5 | I/O Bank4 | I/O Bank10
注！
[1]每个Bank还提供一个独立的参考电压（VREF）。
[2]用户可选择使用IOB内置的VREF源（0.6V、0.675V、0.75V、0.9V，以及基于VCCIO的比例电压（33%,42%,50%,58%））。
[3]用户也可选择外部的VREF输入（使用Bank中任意一个IO管脚作为外部VREF输入）。

## Power
名称 | 描述 | 最小值 | 最大值
FPGA Logic
VCC | 核电压 | 0.87V | 1.03V
VCCIO | I/O Bank电压 | 1V | 3.465V
VCCX | 辅助电压 | 1.71V | 1.89V
VCCLDO[1] | 为PLL和SRAM提供电压的内部LDO模块的电源电压 | 1.14V | 1.89V
MIPI[2]
VDDAM | MIPI模块模拟电路供电电压 | 0.87V | 1.03V
VDDXM | MIPI模块模拟辅助供电电压 | 1.71V | 1.89V
VDDDM | MIPI模块数字电路供电电压 | 0.87V | 1.03V
注！ [1] VCCLDO电压越大，功耗越高。 [2] 对于不支持MIPI硬核的封装，MIPI电压可不供电。 若某些封装或者PCB上多个电源短接, 需要取所有短接电源范围的交集,同时满足多个电源的需求。

## Pin List
管脚名称 | 功能 | BANK | DQS | 配置功能 | 差分Pair | LVDS | UG324A
IOB102A/MCS_N | I/O | 4 | DQ12 | MCS_N | True_of_IOB102B | True | L13
IOB102B/D08/SO | I/O | 4 | DQ12 | D08/SO | Comp_of_IOB102A | True | M13
IOB104A/PUDC_B | I/O | 4 | DQS12 | PUDC_B | True_of_IOB104B | True | L15
IOB104B/EMCCLK | I/O | 4 | DQS12 | EMCCLK | Comp_of_IOB104A | True | L16
IOB106A/CSI_B | I/O | 4 | DQ13 | CSI_B | True_of_IOB106B | True | V15
IOB106B/D31 | I/O | 4 | DQ13 | D31 | Comp_of_IOB106A | True | V16
IOB108A/D30 | I/O | 4 | DQ13 | D30 | True_of_IOB108B | True | U17
IOB108B/D29 | I/O | 4 | DQ13 | D29 | Comp_of_IOB108A | True | U18
IOB110A/RDWR | I/O | 4 | DQS13 | RDWR | True_of_IOB110B | True | R16
IOB110B/DOUT_CSO_B | I/O | 4 | DQS13 | DOUT_CSO_B | Comp_of_IOB110A | True | T16
IOB112A/D28 | I/O | 4 | DQ13 | D28 | True_of_IOB112B | True | U16
IOB112B/D27 | I/O | 4 | DQ13 | D27 | Comp_of_IOB112A | True | V17
IOB114A/SGCLKT_4/BPLL2_T_FB1/BPLL3_T_FB1 | I/O | 4 | DQ13 | SGCLKT_4/BPLL2_T_FB1/BPLL3_T_FB1 | True_of_IOB114B | True | T14
IOB114B/SGCLKC_4/BPLL2_C_FB1/BPLL3_C_FB1 | I/O | 4 | DQ13 | SGCLKC_4/BPLL2_C_FB1/BPLL3_C_FB1 | Comp_of_IOB114A | True | T15
IOB116A/MGCLKT_4/BPLL2_T_FB0/BPLL3_T_FB0 | I/O | 4 | DQ13 | MGCLKT_4/BPLL2_T_FB0/BPLL3_T_FB0 | True_of_IOB116B | True | P15
IOB116B/MGCLKC_4/BPLL2_C_FB0/BPLL3_C_FB0 | I/O | 4 | DQ13 | MGCLKC_4/BPLL2_C_FB0/BPLL3_C_FB0 | Comp_of_IOB116A | True | R15
IOB120A/SGCLKT_5/BPLL2_T_IN0/BPLL3_T_IN0 | I/O | 4 | DQ14 | SGCLKT_5/BPLL2_T_IN0/BPLL3_T_IN0 | True_of_IOB120B | True | N15
IOB120B/SGCLKC_5/BPLL2_C_IN0/BPLL3_C_IN0 | I/O | 4 | DQ14 | SGCLKC_5/BPLL2_C_IN0/BPLL3_C_IN0 | Comp_of_IOB120A | True | N16
IOB122A/MGCLKT_5/BPLL2_T_IN1/BPLL3_T_IN1 | I/O | 4 | DQ14 | MGCLKT_5/BPLL2_T_IN1/BPLL3_T_IN1 | True_of_IOB122B | True | P17
IOB122B/MGCLKC_5/BPLL2_C_IN1/BPLL3_C_IN1 | I/O | 4 | DQ14 | MGCLKC_5/BPLL2_C_IN1/BPLL3_C_IN1 | Comp_of_IOB122A | True | R17
IOB124A/D09 | I/O | 4 | DQ14 | D09 | True_of_IOB124B | True | R18
IOB124B/D10 | I/O | 4 | DQ14 | D10 | Comp_of_IOB124A | True | T18
IOB126A/D11 | I/O | 4 | DQ14 | D11 | True_of_IOB126B | True | N14
IOB126B/D12 | I/O | 4 | DQ14 | D12 | Comp_of_IOB126A | True | P14
IOB129A/D14 | I/O | 4 | DQ14 | D14 | True_of_IOB129B | True | M16
IOB129B/D15 | I/O | 4 | DQ14 | D15 | Comp_of_IOB129A | True | M17
IOB131A/SSPI_CS_N | I/O | 4 | DQS14 | SSPI_CS_N | True_of_IOB131B | True | N17
IOB131B/D13 | I/O | 4 | DQS14 | D13 | Comp_of_IOB131A | True | P18
IOB133A/D26 | I/O | 4 | DQ15 | D26 | True_of_IOB133B | True | T11
IOB133B/D25 | I/O | 4 | DQ15 | D25 | Comp_of_IOB133A | True | U11
IOB135A/CLKHOLD_N | I/O | 4 | DQS15 | CLKHOLD_N | True_of_IOB135B | True | V10
IOB135B/D22 | I/O | 4 | DQS15 | D22 | Comp_of_IOB135A | True | V11
IOB138A/D24 | I/O | 4 | DQ15 | D24 | True_of_IOB138B | True | U12
IOB138B/D23 | I/O | 4 | DQ15 | D23 | Comp_of_IOB138A | True | V12
IOB140A/D21 | I/O | 4 | DQ15 | D21 | True_of_IOB140B | True | U14
IOB140B/D20 | I/O | 4 | DQ15 | D20 | Comp_of_IOB140A | True | V14
IOB142A/D19 | I/O | 4 | DQ15 | D19 | True_of_IOB142B | True | T13
IOB142B/D18 | I/O | 4 | DQ15 | D18 | Comp_of_IOB142A | True | U13
IOB144A/D17 | I/O | 4 | DQ15 | D17 | True_of_IOB144B | True | T9
IOB144B/D16 | I/O | 4 | DQ15 | D16 | Comp_of_IOB144A | True | T10
IOB146A | I/O | 4 | none |  |  | none | R10
IOB169A/TDO | I/O | 10 | none | TDO | True_of_IOB169B | True | E13
IOB169B/TMS | I/O | 10 | none | TMS | Comp_of_IOB169A | True | E12
IOB171A/READY | I/O | 10 | none | READY | True_of_IOB171B | True | P7
IOB171B/DONE | I/O | 10 | none | DONE | Comp_of_IOB171A | True | P10
IOB173A/TCK | I/O | 10 | none | TCK | True_of_IOB173B | True | E10
IOB173B/TDI | I/O | 10 | none | TDI | Comp_of_IOB173A | True | E11
IOB175A/MODE0 | I/O | 10 | none | MODE0 | True_of_IOB175B | True | P12
IOB175B/CCLK | I/O | 10 | none | CCLK | Comp_of_IOB175A | True | E9
IOB177A/MODE1 | I/O | 10 | none | MODE1 | True_of_IOB177B | True | P13
IOB177B/MODE2 | I/O | 10 | none | MODE2 | Comp_of_IOB177A | True | P11
IOB179A/CFGBVS | I/O | 10 | none | CFGBVS | True_of_IOB179B | True | P8
IOB179B/RECONFIG_N | I/O | 10 | none | RECONFIG_N | Comp_of_IOB179A | True | P9
IOB37A | I/O | 5 | none |  |  | none | K6
IOB38A | I/O | 5 | DQ8 |  | True_of_IOB38B | True | L1
IOB38B | I/O | 5 | DQ8 |  | Comp_of_IOB38A | True | M1
IOB40A | I/O | 5 | DQ8 |  | True_of_IOB40B | True | K3
IOB40B | I/O | 5 | DQ8 |  | Comp_of_IOB40A | True | L3
IOB42A | I/O | 5 | DQS8 |  | True_of_IOB42B | True | N2
IOB42B | I/O | 5 | DQS8 |  | Comp_of_IOB42A | True | N1
IOB44A | I/O | 5 | DQ8 |  | True_of_IOB44B | True | M3
IOB44B | I/O | 5 | DQ8 |  | Comp_of_IOB44A | True | M2
IOB47A | I/O | 5 | DQ8 |  | True_of_IOB47B | True | K5
IOB47B | I/O | 5 | DQ8 |  | Comp_of_IOB47A | True | L4
IOB49A | I/O | 5 | DQ8 |  | True_of_IOB49B | True | L6
IOB49B | I/O | 5 | DQ8 |  | Comp_of_IOB49A | True | L5
IOB51A | I/O | 5 | DQ9 |  | True_of_IOB51B | True | U1
IOB51B | I/O | 5 | DQ9 |  | Comp_of_IOB51A | True | V1
IOB53A | I/O | 5 | DQ9 |  | True_of_IOB53B | True | U4
IOB53B | I/O | 5 | DQ9 |  | Comp_of_IOB53A | True | U3
IOB56A | I/O | 5 | DQS9 |  | True_of_IOB56B | True | U2
IOB56B | I/O | 5 | DQS9 |  | Comp_of_IOB56A | True | V2
IOB58A | I/O | 5 | DQ9 |  | True_of_IOB58B | True | V5
IOB58B | I/O | 5 | DQ9 |  | Comp_of_IOB58A | True | V4
IOB60A/SGCLKT_6/BPLL0_T_IN0/BPLL1_T_IN0 | I/O | 5 | DQ9 | SGCLKT_6/BPLL0_T_IN0/BPLL1_T_IN0 | True_of_IOB60B | True | R3
IOB60B/SGCLKC_6/BPLL0_C_IN0/BPLL1_C_IN0 | I/O | 5 | DQ9 | SGCLKC_6/BPLL0_C_IN0/BPLL1_C_IN0 | Comp_of_IOB60A | True | T3
IOB62A/MGCLKT_6/BPLL0_T_IN1/BPLL1_T_IN1 | I/O | 5 | DQ9 | MGCLKT_6/BPLL0_T_IN1/BPLL1_T_IN1 | True_of_IOB62B | True | T5
IOB62B/MGCLKC_6/BPLL0_C_IN1/BPLL1_C_IN1 | I/O | 5 | DQ9 | MGCLKC_6/BPLL0_C_IN1/BPLL1_C_IN1 | Comp_of_IOB62A | True | T4
IOB66A/MGCLKT_7/BPLL0_T_FB0/BPLL1_T_FB0 | I/O | 5 | DQ10 | MGCLKT_7/BPLL0_T_FB0/BPLL1_T_FB0 | True_of_IOB66B | True | N5
IOB66B/MGCLKC_7/BPLL0_C_FB0/BPLL1_C_FB0 | I/O | 5 | DQ10 | MGCLKC_7/BPLL0_C_FB0/BPLL1_C_FB0 | Comp_of_IOB66A | True | P5
IOB68A/SGCLKT_7/BPLL0_T_FB1/BPLL1_T_FB1 | I/O | 5 | DQ10 | SGCLKT_7/BPLL0_T_FB1/BPLL1_T_FB1 | True_of_IOB68B | True | P4
IOB68B/SGCLKC_7/BPLL0_C_FB1/BPLL1_C_FB1 | I/O | 5 | DQ10 | SGCLKC_7/BPLL0_C_FB1/BPLL1_C_FB1 | Comp_of_IOB68A | True | P3
IOB70A | I/O | 5 | DQS10 |  | True_of_IOB70B | True | P2
IOB70B | I/O | 5 | DQS10 |  | Comp_of_IOB70A | True | R2
IOB72A | I/O | 5 | DQ10 |  | True_of_IOB72B | True | M4
IOB72B | I/O | 5 | DQ10 |  | Comp_of_IOB72A | True | N4
IOB74A | I/O | 5 | DQ10 |  | True_of_IOB74B | True | R1
IOB74B | I/O | 5 | DQ10 |  | Comp_of_IOB74A | True | T1
IOB76A | I/O | 5 | DQ10 |  | True_of_IOB76B | True | M6
IOB76B | I/O | 5 | DQ10 |  | Comp_of_IOB76A | True | N6
IOB78A | I/O | 5 | DQ11 |  | True_of_IOB78B | True | U7
IOB78B | I/O | 5 | DQ11 |  | Comp_of_IOB78A | True | U6
IOB80A | I/O | 5 | DQ11 |  | True_of_IOB80B | True | V7
IOB80B | I/O | 5 | DQ11 |  | Comp_of_IOB80A | True | V6
IOB83A | I/O | 5 | DQ11 |  | True_of_IOB83B | True | R8
IOB83B | I/O | 5 | DQ11 |  | Comp_of_IOB83A | True | T8
IOB85A | I/O | 5 | DQ11 |  | True_of_IOB85B | True | R6
IOB85B | I/O | 5 | DQ11 |  | Comp_of_IOB85A | True | R5
IOB87A | I/O | 5 | DQ11 |  | True_of_IOB87B | True | R7
IOB87B | I/O | 5 | DQ11 |  | Comp_of_IOB87A | True | T6
IOB89A | I/O | 5 | DQS11 |  | True_of_IOB89B | True | U9
IOB89B | I/O | 5 | DQS11 |  | Comp_of_IOB89A | True | V9
IOB91A | I/O | 5 | none |  |  | none | U8
IOB92A | I/O | 4 | none |  |  | none | R11
IOB93A/D00/MOSI | I/O | 4 | DQ12 | D00/MOSI | True_of_IOB93B | True | K17
IOB93B/D01/DIN | I/O | 4 | DQ12 | D01/DIN | Comp_of_IOB93A | True | K18
IOB95A/D02 | I/O | 4 | DQ12 | D02 | True_of_IOB95B | True | L14
IOB95B/D03 | I/O | 4 | DQ12 | D03 | Comp_of_IOB95A | True | M14
IOB97A/D04 | I/O | 4 | DQ12 | D04 | True_of_IOB97B | True | L18
IOB97B/D05/SI | I/O | 4 | DQ12 | D05/SI | Comp_of_IOB97A | True | M18
IOB99A/D06/SSPI_CLK | I/O | 4 | DQ12 | D06/SSPI_CLK | True_of_IOB99B | True | R12
IOB99B/D07/SSPI_WPN | I/O | 4 | DQ12 | D07/SSPI_WPN | Comp_of_IOB99A | True | R13
IOL101A | I/O | 6 | DQ7 |  | True_of_IOL101B | True | J3
IOL101B | I/O | 6 | DQ7 |  | Comp_of_IOL101A | True | J2
IOL103A | I/O | 6 | DQ7 |  | True_of_IOL103B | True | K2
IOL103B | I/O | 6 | DQ7 |  | Comp_of_IOL103A | True | K1
IOL105A | I/O | 6 | DQ7 |  | True_of_IOL105B | True | H6
IOL105B | I/O | 6 | DQ7 |  | Comp_of_IOL105A | True | H5
IOL107A | I/O | 6 | DQ7 |  | True_of_IOL107B | True | G6
IOL107B | I/O | 6 | DQ7 |  | Comp_of_IOL107A | True | F6
IOL109A | I/O | 6 | none |  |  | none | J5
IOL22A | I/O | 7 | DQS1 |  | True_of_IOL22B | True | D9
IOL24A/MGCLKT_11/LPLL0_T_IN1/LPLL1_T_IN1 | I/O | 7 | DQ1 | MGCLKT_11/LPLL0_T_IN1/LPLL1_T_IN1 | True_of_IOL24B | True | B8
IOL24B/MGCLKC_11/LPLL0_C_IN1/LPLL1_C_IN1 | I/O | 7 | DQ1 | MGCLKC_11/LPLL0_C_IN1/LPLL1_C_IN1 | Comp_of_IOL24A | True | A8
IOL26A/SGCLKT_11/LPLL0_T_IN0/LPLL1_T_IN0 | I/O | 7 | DQ1 | SGCLKT_11/LPLL0_T_IN0/LPLL1_T_IN0 | True_of_IOL26B | True | C9
IOL26B/SGCLKC_11/LPLL0_C_IN0/LPLL1_C_IN0 | I/O | 7 | DQ1 | SGCLKC_11/LPLL0_C_IN0/LPLL1_C_IN0 | Comp_of_IOL26A | True | B9
IOL29A/MGCLKT_10/LPLL0_T_FB1/LPLL1_T_FB1 | I/O | 7 | DQ2 | MGCLKT_10/LPLL0_T_FB1/LPLL1_T_FB1 | True_of_IOL29B | True | C11
IOL29B/MGCLKC_10/LPLL0_C_FB1/LPLL1_C_FB1 | I/O | 7 | DQ2 | MGCLKC_10/LPLL0_C_FB1/LPLL1_C_FB1 | Comp_of_IOL29A | True | C10
IOL31A/SGCLKT_10/LPLL0_T_FB0/LPLL1_T_FB0 | I/O | 7 | DQ2 | SGCLKT_10/LPLL0_T_FB0/LPLL1_T_FB0 | True_of_IOL31B | True | A10
IOL31B/SGCLKC_10/LPLL0_C_FB0/LPLL1_C_FB0 | I/O | 7 | DQ2 | SGCLKC_10/LPLL0_C_FB0/LPLL1_C_FB0 | Comp_of_IOL31A | True | A9
IOL35A | I/O | 7 | DQS2 |  | True_of_IOL35B | True | D10
IOL56A | I/O | 6 | DQ4 |  | True_of_IOL56B | True | C6
IOL56B | I/O | 6 | DQ4 |  | Comp_of_IOL56A | True | C5
IOL58A | I/O | 6 | DQ4 |  | True_of_IOL58B | True | B7
IOL58B | I/O | 6 | DQ4 |  | Comp_of_IOL58A | True | B6
IOL60A | I/O | 6 | DQ4 |  | True_of_IOL60B | True | E7
IOL60B | I/O | 6 | DQ4 |  | Comp_of_IOL60A | True | D7
IOL62A | I/O | 6 | DQ4 |  | True_of_IOL62B | True | D8
IOL62B | I/O | 6 | DQ4 |  | Comp_of_IOL62A | True | C7
IOL65A | I/O | 6 | DQS4 |  | True_of_IOL65B | True | A6
IOL65B | I/O | 6 | DQS4 |  | Comp_of_IOL65A | True | A5
IOL67A | I/O | 6 | DQ4 |  | True_of_IOL67B | True | E6
IOL67B | I/O | 6 | DQ4 |  | Comp_of_IOL67A | True | E5
IOL69A | I/O | 6 | DQS5 |  | True_of_IOL69B | True | B1
IOL69B | I/O | 6 | DQS5 |  | Comp_of_IOL69A | True | A1
IOL71A | I/O | 6 | DQ5 |  | True_of_IOL71B | True | A4
IOL71B | I/O | 6 | DQ5 |  | Comp_of_IOL71A | True | A3
IOL73A | I/O | 6 | none |  |  | none | F5
IOL74A | I/O | 6 | DQ5 |  | True_of_IOL74B | True | C4
IOL74B | I/O | 6 | DQ5 |  | Comp_of_IOL74A | True | B4
IOL76A | I/O | 6 | DQ5 |  | True_of_IOL76B | True | B3
IOL76B | I/O | 6 | DQ5 |  | Comp_of_IOL76A | True | B2
IOL78A/SGCLKT_8/LPLL2_T_IN0/LPLL3_T_IN0 | I/O | 6 | DQ5 | SGCLKT_8/LPLL2_T_IN0/LPLL3_T_IN0 | True_of_IOL78B | True | D5
IOL78B/SGCLKC_8/LPLL2_C_IN0/LPLL3_C_IN0 | I/O | 6 | DQ5 | SGCLKC_8/LPLL2_C_IN0/LPLL3_C_IN0 | Comp_of_IOL78A | True | D4
IOL80A/MGCLKT_8/LPLL2_T_IN1/LPLL3_T_IN1 | I/O | 6 | DQ5 | MGCLKT_8/LPLL2_T_IN1/LPLL3_T_IN1 | True_of_IOL80B | True | E3
IOL80B/MGCLKC_8/LPLL2_C_IN1/LPLL3_C_IN1 | I/O | 6 | DQ5 | MGCLKC_8/LPLL2_C_IN1/LPLL3_C_IN1 | Comp_of_IOL80A | True | D3
IOL83A/MGCLKT_9/LPLL2_T_FB1/LPLL3_T_FB1 | I/O | 6 | DQ6 | MGCLKT_9/LPLL2_T_FB1/LPLL3_T_FB1 | True_of_IOL83B | True | F4
IOL83B/MGCLKC_9/LPLL2_C_FB1/LPLL3_C_FB1 | I/O | 6 | DQ6 | MGCLKC_9/LPLL2_C_FB1/LPLL3_C_FB1 | Comp_of_IOL83A | True | F3
IOL85A/SGCLKT_9/LPLL2_T_FB0/LPLL3_T_FB0 | I/O | 6 | DQ6 | SGCLKT_9/LPLL2_T_FB0/LPLL3_T_FB0 | True_of_IOL85B | True | E2
IOL85B/SGCLKC_9/LPLL2_C_FB0/LPLL3_C_FB0 | I/O | 6 | DQ6 | SGCLKC_9/LPLL2_C_FB0/LPLL3_C_FB0 | Comp_of_IOL85A | True | D2
IOL87A | I/O | 6 | DQ6 |  | True_of_IOL87B | True | F1
IOL87B | I/O | 6 | DQ6 |  | Comp_of_IOL87A | True | E1
IOL89A | I/O | 6 | DQ6 |  | True_of_IOL89B | True | C2
IOL89B | I/O | 6 | DQ6 |  | Comp_of_IOL89A | True | C1
IOL92A | I/O | 6 | DQ6 |  | True_of_IOL92B | True | H1
IOL92B | I/O | 6 | DQ6 |  | Comp_of_IOL92A | True | G1
IOL94A | I/O | 6 | DQS6 |  | True_of_IOL94B | True | H2
IOL94B | I/O | 6 | DQS6 |  | Comp_of_IOL94A | True | G2
IOL96A | I/O | 6 | DQS7 |  | True_of_IOL96B | True | J4
IOL96B | I/O | 6 | DQS7 |  | Comp_of_IOL96A | True | H4
IOL98A | I/O | 6 | DQ7 |  | True_of_IOL98B | True | G4
IOL98B | I/O | 6 | DQ7 |  | Comp_of_IOL98A | True | G3
IOR11A | I/O | 2 | DQ23 |  | True_of_IOR11B | True | G18
IOR11B | I/O | 2 | DQ23 |  | Comp_of_IOR11A | True | F18
IOR13A | I/O | 2 | DQ23 |  | True_of_IOR13B | True | C16
IOR13B | I/O | 2 | DQ23 |  | Comp_of_IOR13A | True | C17
IOR15A | I/O | 2 | DQ22 |  | True_of_IOR15B | True | H17
IOR15B | I/O | 2 | DQ22 |  | Comp_of_IOR15A | True | G17
IOR17A | I/O | 2 | DQ22 |  | True_of_IOR17B | True | K13
IOR17B | I/O | 2 | DQ22 |  | Comp_of_IOR17A | True | J13
IOR1A | I/O | 2 | none |  |  | none | K16
IOR20A | I/O | 2 | DQS22 |  | True_of_IOR20B | True | H14
IOR20B | I/O | 2 | DQS22 |  | Comp_of_IOR20A | True | G14
IOR22A | I/O | 2 | DQ22 |  | True_of_IOR22B | True | E17
IOR22B | I/O | 2 | DQ22 |  | Comp_of_IOR22A | True | D17
IOR24A/SGCLKT_1/RPLL0_T_FB0/RPLL1_T_FB0 | I/O | 2 | DQ22 | SGCLKT_1/RPLL0_T_FB0/RPLL1_T_FB0 | True_of_IOR24B | True | F15
IOR24B/SGCLKC_1/RPLL0_C_FB0/RPLL1_C_FB0 | I/O | 2 | DQ22 | SGCLKC_1/RPLL0_C_FB0/RPLL1_C_FB0 | Comp_of_IOR24A | True | F16
IOR26A/MGCLKT_1/RPLL0_T_FB1/RPLL1_T_FB1 | I/O | 2 | DQ22 | MGCLKT_1/RPLL0_T_FB1/RPLL1_T_FB1 | True_of_IOR26B | True | H16
IOR26B/MGCLKC_1/RPLL0_C_FB1/RPLL1_C_FB1 | I/O | 2 | DQ22 | MGCLKC_1/RPLL0_C_FB1/RPLL1_C_FB1 | Comp_of_IOR26A | True | G16
IOR29A/SGCLKT_0/RPLL0_T_IN0/RPLL1_T_IN0 | I/O | 2 | DQ21 | SGCLKT_0/RPLL0_T_IN0/RPLL1_T_IN0 | True_of_IOR29B | True | E15
IOR29B/SGCLKC_0/RPLL0_C_IN0/RPLL1_C_IN0 | I/O | 2 | DQ21 | SGCLKC_0/RPLL0_C_IN0/RPLL1_C_IN0 | Comp_of_IOR29A | True | E16
IOR2A | I/O | 2 | DQ23 |  | True_of_IOR2B | True | K15
IOR2B | I/O | 2 | DQ23 |  | Comp_of_IOR2A | True | J15
IOR31A/MGCLKT_0/RPLL0_T_IN1/RPLL1_T_IN1 | I/O | 2 | DQ21 | MGCLKT_0/RPLL0_T_IN1/RPLL1_T_IN1 | True_of_IOR31B | True | D15
IOR31B/MGCLKC_0/RPLL0_C_IN1/RPLL1_C_IN1 | I/O | 2 | DQ21 | MGCLKC_0/RPLL0_C_IN1/RPLL1_C_IN1 | Comp_of_IOR31A | True | C15
IOR33A | I/O | 2 | DQ21 |  | True_of_IOR33B | True | B18
IOR33B | I/O | 2 | DQ21 |  | Comp_of_IOR33A | True | A18
IOR35A | I/O | 2 | DQS21 |  | True_of_IOR35B | True | A13
IOR35B | I/O | 2 | DQS21 |  | Comp_of_IOR35A | True | A14
IOR38A | I/O | 2 | DQ21 |  | True_of_IOR38B | True | A15
IOR38B | I/O | 2 | DQ21 |  | Comp_of_IOR38A | True | A16
IOR40A | I/O | 2 | DQ21 |  | True_of_IOR40B | True | B16
IOR40B | I/O | 2 | DQ21 |  | Comp_of_IOR40A | True | B17
IOR42A | I/O | 2 | DQ20 |  | True_of_IOR42B | True | F13
IOR42B | I/O | 2 | DQ20 |  | Comp_of_IOR42A | True | F14
IOR44A | I/O | 2 | DQS20 |  | True_of_IOR44B | True | C12
IOR44B | I/O | 2 | DQS20 |  | Comp_of_IOR44A | True | B12
IOR47A | I/O | 2 | DQ20 |  | True_of_IOR47B | True | D12
IOR47B | I/O | 2 | DQ20 |  | Comp_of_IOR47A | True | D13
IOR49A | I/O | 2 | DQ20 |  | True_of_IOR49B | True | B11
IOR49B | I/O | 2 | DQ20 |  | Comp_of_IOR49A | True | A11
IOR4A | I/O | 2 | DQ23 |  | True_of_IOR4B | True | J14
IOR4B | I/O | 2 | DQ23 |  | Comp_of_IOR4A | True | H15
IOR51A | I/O | 2 | DQ20 |  | True_of_IOR51B | True | B13
IOR51B | I/O | 2 | DQ20 |  | Comp_of_IOR51A | True | B14
IOR53A | I/O | 2 | DQ20 |  | True_of_IOR53B | True | D14
IOR53B | I/O | 2 | DQ20 |  | Comp_of_IOR53A | True | C14
IOR55A | I/O | 2 | none |  |  | none | G13
IOR6A | I/O | 2 | DQ23 |  | True_of_IOR6B | True | J17
IOR6B | I/O | 2 | DQ23 |  | Comp_of_IOR6A | True | J18
IOR8A | I/O | 2 | DQS23 |  | True_of_IOR8B | True | E18
IOR8B | I/O | 2 | DQS23 |  | Comp_of_IOR8A | True | D18
ADCTN | DIO | ADC | none |  |  | none | L9
ADCTP | DIO | ADC | none |  |  | none | L10
ADCVN | DIO | ADC | none |  |  | none | K9
ADCVP | DIO | ADC | none |  |  | none | J10
NC | N/A | N/A |  |  |  |  | E8
NC | N/A | N/A |  |  |  |  | K10
NC | N/A | N/A |  |  |  |  | J9
NC | N/A | N/A |  |  |  |  | G11
NC | N/A | N/A |  |  |  |  | F10
VCC | Power | N/A |  |  |  |  | N7
VCC | Power | N/A |  |  |  |  | F8
VCC | Power | N/A |  |  |  |  | G7
VCC | Power | N/A |  |  |  |  | L7
VCC | Power | N/A |  |  |  |  | H8
VCC | Power | N/A |  |  |  |  | L11
VCC | Power | N/A |  |  |  |  | N9
VCC | Power | N/A |  |  |  |  | M10
VCC | Power | N/A |  |  |  |  | J11
VCC | Power | N/A |  |  |  |  | K8
VCC | Power | N/A |  |  |  |  | J7
VCC | Power | N/A |  |  |  |  | G9
VCC | Power | N/A |  |  |  |  | N11
VCC | Power | N/A |  |  |  |  | M8
VCCLDO | Power | N/A |  |  |  |  | H10
VCCIO10 | Power | N/A |  |  |  |  | R9
VCCX_VDDXM | Power | N/A |  |  |  |  | H12
VCCX_VDDXM | Power | N/A |  |  |  |  | K12
VCCX_VDDXM | Power | N/A |  |  |  |  | F12
VCCX_VDDXM | Power | N/A |  |  |  |  | M12
VCCIO2 | Power | N/A |  |  |  |  | C13
VCCIO2 | Power | N/A |  |  |  |  | H18
VCCIO2 | Power | N/A |  |  |  |  | G15
VCCIO2 | Power | N/A |  |  |  |  | K14
VCCIO2 | Power | N/A |  |  |  |  | A17
VCCIO2 | Power | N/A |  |  |  |  | D16
VCCIO4 | Power | N/A |  |  |  |  | N13
VCCIO4 | Power | N/A |  |  |  |  | U15
VCCIO4 | Power | N/A |  |  |  |  | T12
VCCIO4 | Power | N/A |  |  |  |  | P16
VCCIO4 | Power | N/A |  |  |  |  | L17
VCCIO4 | Power | N/A |  |  |  |  | V18
VCCIO5 | Power | N/A |  |  |  |  | K4
VCCIO5 | Power | N/A |  |  |  |  | V8
VCCIO5 | Power | N/A |  |  |  |  | T2
VCCIO5 | Power | N/A |  |  |  |  | N3
VCCIO5 | Power | N/A |  |  |  |  | U5
VCCIO5 | Power | N/A |  |  |  |  | P6
VCCIO6 | Power | N/A |  |  |  |  | D6
VCCIO6 | Power | N/A |  |  |  |  | F2
VCCIO6 | Power | N/A |  |  |  |  | G5
VCCIO6 | Power | N/A |  |  |  |  | A7
VCCIO6 | Power | N/A |  |  |  |  | J1
VCCIO6 | Power | N/A |  |  |  |  | C3
VCCIO7 | Power | N/A |  |  |  |  | B10
VSS | Ground | N/A |  |  |  |  | A12
VSS | Ground | N/A |  |  |  |  | A2
VSS | Ground | N/A |  |  |  |  | B15
VSS | Ground | N/A |  |  |  |  | B5
VSS | Ground | N/A |  |  |  |  | C18
VSS | Ground | N/A |  |  |  |  | C8
VSS | Ground | N/A |  |  |  |  | D11
VSS | Ground | N/A |  |  |  |  | D1
VSS | Ground | N/A |  |  |  |  | E14
VSS | Ground | N/A |  |  |  |  | E4
VSS | Ground | N/A |  |  |  |  | F17
VSS | Ground | N/A |  |  |  |  | F11
VSS | Ground | N/A |  |  |  |  | F9
VSS | Ground | N/A |  |  |  |  | F7
VSS | Ground | N/A |  |  |  |  | G12
VSS | Ground | N/A |  |  |  |  | G10
VSS | Ground | N/A |  |  |  |  | G8
VSS | Ground | N/A |  |  |  |  | H13
VSS | Ground | N/A |  |  |  |  | H11
VSS | Ground | N/A |  |  |  |  | H7
VSS | Ground | N/A |  |  |  |  | H3
VSS | Ground | N/A |  |  |  |  | J16
VSS | Ground | N/A |  |  |  |  | J12
VSS | Ground | N/A |  |  |  |  | J8
VSS | Ground | N/A |  |  |  |  | J6
VSS | Ground | N/A |  |  |  |  | K11
VSS | Ground | N/A |  |  |  |  | K7
VSS | Ground | N/A |  |  |  |  | L12
VSS | Ground | N/A |  |  |  |  | L8
VSS | Ground | N/A |  |  |  |  | L2
VSS | Ground | N/A |  |  |  |  | M15
VSS | Ground | N/A |  |  |  |  | M11
VSS | Ground | N/A |  |  |  |  | M9
VSS | Ground | N/A |  |  |  |  | M7
VSS | Ground | N/A |  |  |  |  | M5
VSS | Ground | N/A |  |  |  |  | N18
VSS | Ground | N/A |  |  |  |  | N12
VSS | Ground | N/A |  |  |  |  | N10
VSS | Ground | N/A |  |  |  |  | N8
VSS | Ground | N/A |  |  |  |  | P1
VSS | Ground | N/A |  |  |  |  | R14
VSS | Ground | N/A |  |  |  |  | R4
VSS | Ground | N/A |  |  |  |  | T17
VSS | Ground | N/A |  |  |  |  | T7
VSS | Ground | N/A |  |  |  |  | U10
VSS | Ground | N/A |  |  |  |  | V13
VSS | Ground | N/A |  |  |  |  | H9
VSS | Ground | N/A |  |  |  |  | V3

## TrueLVDS
管脚名称 | 功能 | BANK | DQS | 配置功能 | 差分Pair | LVDS | UG324A
BANK10 True LVDS Pair
IOB169A/TDO | I/O | 10 | none | TDO | True_of_IOB169B | True | E13
IOB169B/TMS | I/O | 10 | none | TMS | Comp_of_IOB169A | True | E12
IOB171A/READY | I/O | 10 | none | READY | True_of_IOB171B | True | P7
IOB171B/DONE | I/O | 10 | none | DONE | Comp_of_IOB171A | True | P10
IOB173A/TCK | I/O | 10 | none | TCK | True_of_IOB173B | True | E10
IOB173B/TDI | I/O | 10 | none | TDI | Comp_of_IOB173A | True | E11
IOB175A/MODE0 | I/O | 10 | none | MODE0 | True_of_IOB175B | True | P12
IOB175B/CCLK | I/O | 10 | none | CCLK | Comp_of_IOB175A | True | E9
IOB177A/MODE1 | I/O | 10 | none | MODE1 | True_of_IOB177B | True | P13
IOB177B/MODE2 | I/O | 10 | none | MODE2 | Comp_of_IOB177A | True | P11
IOB179A/CFGBVS | I/O | 10 | none | CFGBVS | True_of_IOB179B | True | P8
IOB179B/RECONFIG_N | I/O | 10 | none | RECONFIG_N | Comp_of_IOB179A | True | P9
BANK7 True LVDS Pair
IOL22A | I/O | 7 | DQS1 |  | True_of_IOL22B | True | D9
IOL24A/MGCLKT_11/LPLL0_T_IN1/LPLL1_T_IN1 | I/O | 7 | DQ1 | MGCLKT_11/LPLL0_T_IN1/LPLL1_T_IN1 | True_of_IOL24B | True | B8
IOL24B/MGCLKC_11/LPLL0_C_IN1/LPLL1_C_IN1 | I/O | 7 | DQ1 | MGCLKC_11/LPLL0_C_IN1/LPLL1_C_IN1 | Comp_of_IOL24A | True | A8
IOL26A/SGCLKT_11/LPLL0_T_IN0/LPLL1_T_IN0 | I/O | 7 | DQ1 | SGCLKT_11/LPLL0_T_IN0/LPLL1_T_IN0 | True_of_IOL26B | True | C9
IOL26B/SGCLKC_11/LPLL0_C_IN0/LPLL1_C_IN0 | I/O | 7 | DQ1 | SGCLKC_11/LPLL0_C_IN0/LPLL1_C_IN0 | Comp_of_IOL26A | True | B9
IOL29A/MGCLKT_10/LPLL0_T_FB1/LPLL1_T_FB1 | I/O | 7 | DQ2 | MGCLKT_10/LPLL0_T_FB1/LPLL1_T_FB1 | True_of_IOL29B | True | C11
IOL29B/MGCLKC_10/LPLL0_C_FB1/LPLL1_C_FB1 | I/O | 7 | DQ2 | MGCLKC_10/LPLL0_C_FB1/LPLL1_C_FB1 | Comp_of_IOL29A | True | C10
IOL31A/SGCLKT_10/LPLL0_T_FB0/LPLL1_T_FB0 | I/O | 7 | DQ2 | SGCLKT_10/LPLL0_T_FB0/LPLL1_T_FB0 | True_of_IOL31B | True | A10
IOL31B/SGCLKC_10/LPLL0_C_FB0/LPLL1_C_FB0 | I/O | 7 | DQ2 | SGCLKC_10/LPLL0_C_FB0/LPLL1_C_FB0 | Comp_of_IOL31A | True | A9
IOL35A | I/O | 7 | DQS2 |  | True_of_IOL35B | True | D10
BANK6 True LVDS Pair
IOL101A | I/O | 6 | DQ7 |  | True_of_IOL101B | True | J3
IOL101B | I/O | 6 | DQ7 |  | Comp_of_IOL101A | True | J2
IOL103A | I/O | 6 | DQ7 |  | True_of_IOL103B | True | K2
IOL103B | I/O | 6 | DQ7 |  | Comp_of_IOL103A | True | K1
IOL105A | I/O | 6 | DQ7 |  | True_of_IOL105B | True | H6
IOL105B | I/O | 6 | DQ7 |  | Comp_of_IOL105A | True | H5
IOL107A | I/O | 6 | DQ7 |  | True_of_IOL107B | True | G6
IOL107B | I/O | 6 | DQ7 |  | Comp_of_IOL107A | True | F6
IOL56A | I/O | 6 | DQ4 |  | True_of_IOL56B | True | C6
IOL56B | I/O | 6 | DQ4 |  | Comp_of_IOL56A | True | C5
IOL58A | I/O | 6 | DQ4 |  | True_of_IOL58B | True | B7
IOL58B | I/O | 6 | DQ4 |  | Comp_of_IOL58A | True | B6
IOL60A | I/O | 6 | DQ4 |  | True_of_IOL60B | True | E7
IOL60B | I/O | 6 | DQ4 |  | Comp_of_IOL60A | True | D7
IOL62A | I/O | 6 | DQ4 |  | True_of_IOL62B | True | D8
IOL62B | I/O | 6 | DQ4 |  | Comp_of_IOL62A | True | C7
IOL65A | I/O | 6 | DQS4 |  | True_of_IOL65B | True | A6
IOL65B | I/O | 6 | DQS4 |  | Comp_of_IOL65A | True | A5
IOL67A | I/O | 6 | DQ4 |  | True_of_IOL67B | True | E6
IOL67B | I/O | 6 | DQ4 |  | Comp_of_IOL67A | True | E5
IOL69A | I/O | 6 | DQS5 |  | True_of_IOL69B | True | B1
IOL69B | I/O | 6 | DQS5 |  | Comp_of_IOL69A | True | A1
IOL71A | I/O | 6 | DQ5 |  | True_of_IOL71B | True | A4
IOL71B | I/O | 6 | DQ5 |  | Comp_of_IOL71A | True | A3
IOL74A | I/O | 6 | DQ5 |  | True_of_IOL74B | True | C4
IOL74B | I/O | 6 | DQ5 |  | Comp_of_IOL74A | True | B4
IOL76A | I/O | 6 | DQ5 |  | True_of_IOL76B | True | B3
IOL76B | I/O | 6 | DQ5 |  | Comp_of_IOL76A | True | B2
IOL78A/SGCLKT_8/LPLL2_T_IN0/LPLL3_T_IN0 | I/O | 6 | DQ5 | SGCLKT_8/LPLL2_T_IN0/LPLL3_T_IN0 | True_of_IOL78B | True | D5
IOL78B/SGCLKC_8/LPLL2_C_IN0/LPLL3_C_IN0 | I/O | 6 | DQ5 | SGCLKC_8/LPLL2_C_IN0/LPLL3_C_IN0 | Comp_of_IOL78A | True | D4
IOL80A/MGCLKT_8/LPLL2_T_IN1/LPLL3_T_IN1 | I/O | 6 | DQ5 | MGCLKT_8/LPLL2_T_IN1/LPLL3_T_IN1 | True_of_IOL80B | True | E3
IOL80B/MGCLKC_8/LPLL2_C_IN1/LPLL3_C_IN1 | I/O | 6 | DQ5 | MGCLKC_8/LPLL2_C_IN1/LPLL3_C_IN1 | Comp_of_IOL80A | True | D3
IOL83A/MGCLKT_9/LPLL2_T_FB1/LPLL3_T_FB1 | I/O | 6 | DQ6 | MGCLKT_9/LPLL2_T_FB1/LPLL3_T_FB1 | True_of_IOL83B | True | F4
IOL83B/MGCLKC_9/LPLL2_C_FB1/LPLL3_C_FB1 | I/O | 6 | DQ6 | MGCLKC_9/LPLL2_C_FB1/LPLL3_C_FB1 | Comp_of_IOL83A | True | F3
IOL85A/SGCLKT_9/LPLL2_T_FB0/LPLL3_T_FB0 | I/O | 6 | DQ6 | SGCLKT_9/LPLL2_T_FB0/LPLL3_T_FB0 | True_of_IOL85B | True | E2
IOL85B/SGCLKC_9/LPLL2_C_FB0/LPLL3_C_FB0 | I/O | 6 | DQ6 | SGCLKC_9/LPLL2_C_FB0/LPLL3_C_FB0 | Comp_of_IOL85A | True | D2
IOL87A | I/O | 6 | DQ6 |  | True_of_IOL87B | True | F1
IOL87B | I/O | 6 | DQ6 |  | Comp_of_IOL87A | True | E1
IOL89A | I/O | 6 | DQ6 |  | True_of_IOL89B | True | C2
IOL89B | I/O | 6 | DQ6 |  | Comp_of_IOL89A | True | C1
IOL92A | I/O | 6 | DQ6 |  | True_of_IOL92B | True | H1
IOL92B | I/O | 6 | DQ6 |  | Comp_of_IOL92A | True | G1
IOL94A | I/O | 6 | DQS6 |  | True_of_IOL94B | True | H2
IOL94B | I/O | 6 | DQS6 |  | Comp_of_IOL94A | True | G2
IOL96A | I/O | 6 | DQS7 |  | True_of_IOL96B | True | J4
IOL96B | I/O | 6 | DQS7 |  | Comp_of_IOL96A | True | H4
IOL98A | I/O | 6 | DQ7 |  | True_of_IOL98B | True | G4
IOL98B | I/O | 6 | DQ7 |  | Comp_of_IOL98A | True | G3
BANK5 True LVDS Pair
IOB38A | I/O | 5 | DQ8 |  | True_of_IOB38B | True | L1
IOB38B | I/O | 5 | DQ8 |  | Comp_of_IOB38A | True | M1
IOB40A | I/O | 5 | DQ8 |  | True_of_IOB40B | True | K3
IOB40B | I/O | 5 | DQ8 |  | Comp_of_IOB40A | True | L3
IOB42A | I/O | 5 | DQS8 |  | True_of_IOB42B | True | N2
IOB42B | I/O | 5 | DQS8 |  | Comp_of_IOB42A | True | N1
IOB44A | I/O | 5 | DQ8 |  | True_of_IOB44B | True | M3
IOB44B | I/O | 5 | DQ8 |  | Comp_of_IOB44A | True | M2
IOB47A | I/O | 5 | DQ8 |  | True_of_IOB47B | True | K5
IOB47B | I/O | 5 | DQ8 |  | Comp_of_IOB47A | True | L4
IOB49A | I/O | 5 | DQ8 |  | True_of_IOB49B | True | L6
IOB49B | I/O | 5 | DQ8 |  | Comp_of_IOB49A | True | L5
IOB51A | I/O | 5 | DQ9 |  | True_of_IOB51B | True | U1
IOB51B | I/O | 5 | DQ9 |  | Comp_of_IOB51A | True | V1
IOB53A | I/O | 5 | DQ9 |  | True_of_IOB53B | True | U4
IOB53B | I/O | 5 | DQ9 |  | Comp_of_IOB53A | True | U3
IOB56A | I/O | 5 | DQS9 |  | True_of_IOB56B | True | U2
IOB56B | I/O | 5 | DQS9 |  | Comp_of_IOB56A | True | V2
IOB58A | I/O | 5 | DQ9 |  | True_of_IOB58B | True | V5
IOB58B | I/O | 5 | DQ9 |  | Comp_of_IOB58A | True | V4
IOB60A/SGCLKT_6/BPLL0_T_IN0/BPLL1_T_IN0 | I/O | 5 | DQ9 | SGCLKT_6/BPLL0_T_IN0/BPLL1_T_IN0 | True_of_IOB60B | True | R3
IOB60B/SGCLKC_6/BPLL0_C_IN0/BPLL1_C_IN0 | I/O | 5 | DQ9 | SGCLKC_6/BPLL0_C_IN0/BPLL1_C_IN0 | Comp_of_IOB60A | True | T3
IOB62A/MGCLKT_6/BPLL0_T_IN1/BPLL1_T_IN1 | I/O | 5 | DQ9 | MGCLKT_6/BPLL0_T_IN1/BPLL1_T_IN1 | True_of_IOB62B | True | T5
IOB62B/MGCLKC_6/BPLL0_C_IN1/BPLL1_C_IN1 | I/O | 5 | DQ9 | MGCLKC_6/BPLL0_C_IN1/BPLL1_C_IN1 | Comp_of_IOB62A | True | T4
IOB66A/MGCLKT_7/BPLL0_T_FB0/BPLL1_T_FB0 | I/O | 5 | DQ10 | MGCLKT_7/BPLL0_T_FB0/BPLL1_T_FB0 | True_of_IOB66B | True | N5
IOB66B/MGCLKC_7/BPLL0_C_FB0/BPLL1_C_FB0 | I/O | 5 | DQ10 | MGCLKC_7/BPLL0_C_FB0/BPLL1_C_FB0 | Comp_of_IOB66A | True | P5
IOB68A/SGCLKT_7/BPLL0_T_FB1/BPLL1_T_FB1 | I/O | 5 | DQ10 | SGCLKT_7/BPLL0_T_FB1/BPLL1_T_FB1 | True_of_IOB68B | True | P4
IOB68B/SGCLKC_7/BPLL0_C_FB1/BPLL1_C_FB1 | I/O | 5 | DQ10 | SGCLKC_7/BPLL0_C_FB1/BPLL1_C_FB1 | Comp_of_IOB68A | True | P3
IOB70A | I/O | 5 | DQS10 |  | True_of_IOB70B | True | P2
IOB70B | I/O | 5 | DQS10 |  | Comp_of_IOB70A | True | R2
IOB72A | I/O | 5 | DQ10 |  | True_of_IOB72B | True | M4
IOB72B | I/O | 5 | DQ10 |  | Comp_of_IOB72A | True | N4
IOB74A | I/O | 5 | DQ10 |  | True_of_IOB74B | True | R1
IOB74B | I/O | 5 | DQ10 |  | Comp_of_IOB74A | True | T1
IOB76A | I/O | 5 | DQ10 |  | True_of_IOB76B | True | M6
IOB76B | I/O | 5 | DQ10 |  | Comp_of_IOB76A | True | N6
IOB78A | I/O | 5 | DQ11 |  | True_of_IOB78B | True | U7
IOB78B | I/O | 5 | DQ11 |  | Comp_of_IOB78A | True | U6
IOB80A | I/O | 5 | DQ11 |  | True_of_IOB80B | True | V7
IOB80B | I/O | 5 | DQ11 |  | Comp_of_IOB80A | True | V6
IOB83A | I/O | 5 | DQ11 |  | True_of_IOB83B | True | R8
IOB83B | I/O | 5 | DQ11 |  | Comp_of_IOB83A | True | T8
IOB85A | I/O | 5 | DQ11 |  | True_of_IOB85B | True | R6
IOB85B | I/O | 5 | DQ11 |  | Comp_of_IOB85A | True | R5
IOB87A | I/O | 5 | DQ11 |  | True_of_IOB87B | True | R7
IOB87B | I/O | 5 | DQ11 |  | Comp_of_IOB87A | True | T6
IOB89A | I/O | 5 | DQS11 |  | True_of_IOB89B | True | U9
IOB89B | I/O | 5 | DQS11 |  | Comp_of_IOB89A | True | V9
BANK4 True LVDS Pair
IOB102A/MCS_N | I/O | 4 | DQ12 | MCS_N | True_of_IOB102B | True | L13
IOB102B/D08/SO | I/O | 4 | DQ12 | D08/SO | Comp_of_IOB102A | True | M13
IOB104A/PUDC_B | I/O | 4 | DQS12 | PUDC_B | True_of_IOB104B | True | L15
IOB104B/EMCCLK | I/O | 4 | DQS12 | EMCCLK | Comp_of_IOB104A | True | L16
IOB106A/CSI_B | I/O | 4 | DQ13 | CSI_B | True_of_IOB106B | True | V15
IOB106B/D31 | I/O | 4 | DQ13 | D31 | Comp_of_IOB106A | True | V16
IOB108A/D30 | I/O | 4 | DQ13 | D30 | True_of_IOB108B | True | U17
IOB108B/D29 | I/O | 4 | DQ13 | D29 | Comp_of_IOB108A | True | U18
IOB110A/RDWR | I/O | 4 | DQS13 | RDWR | True_of_IOB110B | True | R16
IOB110B/DOUT_CSO_B | I/O | 4 | DQS13 | DOUT_CSO_B | Comp_of_IOB110A | True | T16
IOB112A/D28 | I/O | 4 | DQ13 | D28 | True_of_IOB112B | True | U16
IOB112B/D27 | I/O | 4 | DQ13 | D27 | Comp_of_IOB112A | True | V17
IOB114A/SGCLKT_4/BPLL2_T_FB1/BPLL3_T_FB1 | I/O | 4 | DQ13 | SGCLKT_4/BPLL2_T_FB1/BPLL3_T_FB1 | True_of_IOB114B | True | T14
IOB114B/SGCLKC_4/BPLL2_C_FB1/BPLL3_C_FB1 | I/O | 4 | DQ13 | SGCLKC_4/BPLL2_C_FB1/BPLL3_C_FB1 | Comp_of_IOB114A | True | T15
IOB116A/MGCLKT_4/BPLL2_T_FB0/BPLL3_T_FB0 | I/O | 4 | DQ13 | MGCLKT_4/BPLL2_T_FB0/BPLL3_T_FB0 | True_of_IOB116B | True | P15
IOB116B/MGCLKC_4/BPLL2_C_FB0/BPLL3_C_FB0 | I/O | 4 | DQ13 | MGCLKC_4/BPLL2_C_FB0/BPLL3_C_FB0 | Comp_of_IOB116A | True | R15
IOB120A/SGCLKT_5/BPLL2_T_IN0/BPLL3_T_IN0 | I/O | 4 | DQ14 | SGCLKT_5/BPLL2_T_IN0/BPLL3_T_IN0 | True_of_IOB120B | True | N15
IOB120B/SGCLKC_5/BPLL2_C_IN0/BPLL3_C_IN0 | I/O | 4 | DQ14 | SGCLKC_5/BPLL2_C_IN0/BPLL3_C_IN0 | Comp_of_IOB120A | True | N16
IOB122A/MGCLKT_5/BPLL2_T_IN1/BPLL3_T_IN1 | I/O | 4 | DQ14 | MGCLKT_5/BPLL2_T_IN1/BPLL3_T_IN1 | True_of_IOB122B | True | P17
IOB122B/MGCLKC_5/BPLL2_C_IN1/BPLL3_C_IN1 | I/O | 4 | DQ14 | MGCLKC_5/BPLL2_C_IN1/BPLL3_C_IN1 | Comp_of_IOB122A | True | R17
IOB124A/D09 | I/O | 4 | DQ14 | D09 | True_of_IOB124B | True | R18
IOB124B/D10 | I/O | 4 | DQ14 | D10 | Comp_of_IOB124A | True | T18
IOB126A/D11 | I/O | 4 | DQ14 | D11 | True_of_IOB126B | True | N14
IOB126B/D12 | I/O | 4 | DQ14 | D12 | Comp_of_IOB126A | True | P14
IOB129A/D14 | I/O | 4 | DQ14 | D14 | True_of_IOB129B | True | M16
IOB129B/D15 | I/O | 4 | DQ14 | D15 | Comp_of_IOB129A | True | M17
IOB131A/SSPI_CS_N | I/O | 4 | DQS14 | SSPI_CS_N | True_of_IOB131B | True | N17
IOB131B/D13 | I/O | 4 | DQS14 | D13 | Comp_of_IOB131A | True | P18
IOB133A/D26 | I/O | 4 | DQ15 | D26 | True_of_IOB133B | True | T11
IOB133B/D25 | I/O | 4 | DQ15 | D25 | Comp_of_IOB133A | True | U11
IOB135A/CLKHOLD_N | I/O | 4 | DQS15 | CLKHOLD_N | True_of_IOB135B | True | V10
IOB135B/D22 | I/O | 4 | DQS15 | D22 | Comp_of_IOB135A | True | V11
IOB138A/D24 | I/O | 4 | DQ15 | D24 | True_of_IOB138B | True | U12
IOB138B/D23 | I/O | 4 | DQ15 | D23 | Comp_of_IOB138A | True | V12
IOB140A/D21 | I/O | 4 | DQ15 | D21 | True_of_IOB140B | True | U14
IOB140B/D20 | I/O | 4 | DQ15 | D20 | Comp_of_IOB140A | True | V14
IOB142A/D19 | I/O | 4 | DQ15 | D19 | True_of_IOB142B | True | T13
IOB142B/D18 | I/O | 4 | DQ15 | D18 | Comp_of_IOB142A | True | U13
IOB144A/D17 | I/O | 4 | DQ15 | D17 | True_of_IOB144B | True | T9
IOB144B/D16 | I/O | 4 | DQ15 | D16 | Comp_of_IOB144A | True | T10
IOB93A/D00/MOSI | I/O | 4 | DQ12 | D00/MOSI | True_of_IOB93B | True | K17
IOB93B/D01/DIN | I/O | 4 | DQ12 | D01/DIN | Comp_of_IOB93A | True | K18
IOB95A/D02 | I/O | 4 | DQ12 | D02 | True_of_IOB95B | True | L14
IOB95B/D03 | I/O | 4 | DQ12 | D03 | Comp_of_IOB95A | True | M14
IOB97A/D04 | I/O | 4 | DQ12 | D04 | True_of_IOB97B | True | L18
IOB97B/D05/SI | I/O | 4 | DQ12 | D05/SI | Comp_of_IOB97A | True | M18
IOB99A/D06/SSPI_CLK | I/O | 4 | DQ12 | D06/SSPI_CLK | True_of_IOB99B | True | R12
IOB99B/D07/SSPI_WPN | I/O | 4 | DQ12 | D07/SSPI_WPN | Comp_of_IOB99A | True | R13
BANK2 True LVDS Pair
IOR11A | I/O | 2 | DQ23 |  | True_of_IOR11B | True | G18
IOR11B | I/O | 2 | DQ23 |  | Comp_of_IOR11A | True | F18
IOR13A | I/O | 2 | DQ23 |  | True_of_IOR13B | True | C16
IOR13B | I/O | 2 | DQ23 |  | Comp_of_IOR13A | True | C17
IOR15A | I/O | 2 | DQ22 |  | True_of_IOR15B | True | H17
IOR15B | I/O | 2 | DQ22 |  | Comp_of_IOR15A | True | G17
IOR17A | I/O | 2 | DQ22 |  | True_of_IOR17B | True | K13
IOR17B | I/O | 2 | DQ22 |  | Comp_of_IOR17A | True | J13
IOR20A | I/O | 2 | DQS22 |  | True_of_IOR20B | True | H14
IOR20B | I/O | 2 | DQS22 |  | Comp_of_IOR20A | True | G14
IOR22A | I/O | 2 | DQ22 |  | True_of_IOR22B | True | E17
IOR22B | I/O | 2 | DQ22 |  | Comp_of_IOR22A | True | D17
IOR24A/SGCLKT_1/RPLL0_T_FB0/RPLL1_T_FB0 | I/O | 2 | DQ22 | SGCLKT_1/RPLL0_T_FB0/RPLL1_T_FB0 | True_of_IOR24B | True | F15
IOR24B/SGCLKC_1/RPLL0_C_FB0/RPLL1_C_FB0 | I/O | 2 | DQ22 | SGCLKC_1/RPLL0_C_FB0/RPLL1_C_FB0 | Comp_of_IOR24A | True | F16
IOR26A/MGCLKT_1/RPLL0_T_FB1/RPLL1_T_FB1 | I/O | 2 | DQ22 | MGCLKT_1/RPLL0_T_FB1/RPLL1_T_FB1 | True_of_IOR26B | True | H16
IOR26B/MGCLKC_1/RPLL0_C_FB1/RPLL1_C_FB1 | I/O | 2 | DQ22 | MGCLKC_1/RPLL0_C_FB1/RPLL1_C_FB1 | Comp_of_IOR26A | True | G16
IOR29A/SGCLKT_0/RPLL0_T_IN0/RPLL1_T_IN0 | I/O | 2 | DQ21 | SGCLKT_0/RPLL0_T_IN0/RPLL1_T_IN0 | True_of_IOR29B | True | E15
IOR29B/SGCLKC_0/RPLL0_C_IN0/RPLL1_C_IN0 | I/O | 2 | DQ21 | SGCLKC_0/RPLL0_C_IN0/RPLL1_C_IN0 | Comp_of_IOR29A | True | E16
IOR2A | I/O | 2 | DQ23 |  | True_of_IOR2B | True | K15
IOR2B | I/O | 2 | DQ23 |  | Comp_of_IOR2A | True | J15
IOR31A/MGCLKT_0/RPLL0_T_IN1/RPLL1_T_IN1 | I/O | 2 | DQ21 | MGCLKT_0/RPLL0_T_IN1/RPLL1_T_IN1 | True_of_IOR31B | True | D15
IOR31B/MGCLKC_0/RPLL0_C_IN1/RPLL1_C_IN1 | I/O | 2 | DQ21 | MGCLKC_0/RPLL0_C_IN1/RPLL1_C_IN1 | Comp_of_IOR31A | True | C15
IOR33A | I/O | 2 | DQ21 |  | True_of_IOR33B | True | B18
IOR33B | I/O | 2 | DQ21 |  | Comp_of_IOR33A | True | A18
IOR35A | I/O | 2 | DQS21 |  | True_of_IOR35B | True | A13
IOR35B | I/O | 2 | DQS21 |  | Comp_of_IOR35A | True | A14
IOR38A | I/O | 2 | DQ21 |  | True_of_IOR38B | True | A15
IOR38B | I/O | 2 | DQ21 |  | Comp_of_IOR38A | True | A16
IOR40A | I/O | 2 | DQ21 |  | True_of_IOR40B | True | B16
IOR40B | I/O | 2 | DQ21 |  | Comp_of_IOR40A | True | B17
IOR42A | I/O | 2 | DQ20 |  | True_of_IOR42B | True | F13
IOR42B | I/O | 2 | DQ20 |  | Comp_of_IOR42A | True | F14
IOR44A | I/O | 2 | DQS20 |  | True_of_IOR44B | True | C12
IOR44B | I/O | 2 | DQS20 |  | Comp_of_IOR44A | True | B12
IOR47A | I/O | 2 | DQ20 |  | True_of_IOR47B | True | D12
IOR47B | I/O | 2 | DQ20 |  | Comp_of_IOR47A | True | D13
IOR49A | I/O | 2 | DQ20 |  | True_of_IOR49B | True | B11
IOR49B | I/O | 2 | DQ20 |  | Comp_of_IOR49A | True | A11
IOR4A | I/O | 2 | DQ23 |  | True_of_IOR4B | True | J14
IOR4B | I/O | 2 | DQ23 |  | Comp_of_IOR4A | True | H15
IOR51A | I/O | 2 | DQ20 |  | True_of_IOR51B | True | B13
IOR51B | I/O | 2 | DQ20 |  | Comp_of_IOR51A | True | B14
IOR53A | I/O | 2 | DQ20 |  | True_of_IOR53B | True | D14
IOR53B | I/O | 2 | DQ20 |  | Comp_of_IOR53A | True | C14
IOR6A | I/O | 2 | DQ23 |  | True_of_IOR6B | True | J17
IOR6B | I/O | 2 | DQ23 |  | Comp_of_IOR6A | True | J18
IOR8A | I/O | 2 | DQS23 |  | True_of_IOR8B | True | E18
IOR8B | I/O | 2 | DQS23 |  | Comp_of_IOR8A | True | D18