## Version History
日期 | 版本 | 说明
2023-09-08 | 1.0 | 初始版本，支持UG256P封装。
2023-11-10 | 1.0.1 | 更新TrueLVDS页的X16信息。 删除MCKTEST、ADCINCLK、ADCOTEST管脚的配置信息。

## Pin Definitions
管脚名称 | 方向 | 说明
用户I/O管脚
IO [End][Row/Column Number][A/B] | I/O/LVDS | [End]提供管脚在器件中的位置信息，包括L(left) R(right) B(bottom) T(top)
[Row/Column Number]提供管脚在器件中的具体行列位置信息，若[End]为T(top)或B(bottom)，则提供列信息，即管脚对应的CFU列数。若[End]为L(left)或R(right)，则提供行信息，即管脚对应的CFU行数
[A/B]提供差分信号对信息
方向为LVDS时表示该管脚只支持真LVDS输出
[pin]_[End][Row/Column Number][A/B] | I/O | [pin]管脚名称，其他信息同上
有封装管脚的短接IO，按数字大小排序，第一个IO使用管脚的名称，其他短接的使用管脚名称和去掉IO字符位置信息拼接，如IOR1A/IOB14A短接，管脚名为C1，则IOR1A对应C1，IOB14A对应C1_B14A
多功能管脚
IO [End][Row/Column Number][A/B]/MMM |  | 多功能管脚定义，/MMM表示在用户I/O功能的基础上有另外的一种或多种功能。当这些功能不使用的时候，这些管脚可以用作用户I/O
D00 | I/O | CPU模式：数据输入或输出(双向)管脚D00 MSPI模式：X1模式下串行数据输入, X2, X4模式下并行数据bit1的输入管脚, 连接外部Flash器件的DQ1/Q/SO/IO1管脚
MI0 | I/O | MSPI模式：串行指令和地址输出，以及X2，X4模式下的并行数据bit0的输入管脚，连接外部Flash器件的DQ0/D/SI/IO0管脚
MI1 | I/O | MSPI模式: X1模式下串行数据输入, X2, X4模式下并行数据bit1的输入管脚, 连接外部Flash器件的DQ1/Q/SO/IO1管脚
MI2 | I/O | MSPI模式：X4模式下并行数据bit2的输入管脚, 分别连接外部Flash器件的DQ2/W#/WP#/IO2管脚
MI3 | I/O | MSPI模式：X4模式下并行数据bit3的输入管脚, 分别连接外部Flash器件的DQ3/HOLD#/IO3管脚
D01 | I/O | CPU模式：数据输入或输出(双向)管脚D01 MSPI模式：X4模式下并行数据bit2的输入管脚, 分别连接外部Flash器件的DQ2/W#/WP#/IO2管脚
D02 | I/O | CPU模式：数据输入或输出(双向)管脚D02 MSPI模式：X4模式下并行数据bit3的输入管脚, 分别连接外部Flash器件的DQ3/HOLD#/IO3管脚
D03 | I/O | CPU模式：数据输入或输出(双向)管脚D03
D04~D07 | I/O | CPU模式：数据输入输出端口D04~D07
D08~D15 | I | CPU模式：数据输入端口D08~D15
CCLK | I/O | 配置时钟 Slave模式：CCLK为输入，需要连接外部时钟源 Master模式：CCLK为输出
EMCCLK | I | 外部输入时钟信号 Master模式：EMCCLK用作FPGA配置逻辑，以及输出CCLK的时钟源 Slave模式：EMCCLK对slave模式没有关联
MOSI | I/O | MSPI模式：串行指令和地址输出，以及X2，X4模式下的并行数据bit0的输入管脚，连接外部Flash器件的DQ0/D/SI/IO0管脚
MISO | I/O | MSPI模式: X1模式下串行数据输入, X2, X4模式下并行数据bit1的输入管脚, 连接外部Flash器件的DQ1/Q/SO/IO1管脚
SDA | I/O | I2C串行数据线；当GowinCONFIG配置模式支持I2C时，需要外上拉
SCL | I | I2C串行时钟线；当GowinCONFIG配置模式支持I2C时，需要外上拉
SO | O | SSPI模式下SO
SI | I/O | SSPI模式下SI
CSI_B | I | CPU模式：片选信号低有效 Master CPU模式：连接外部配置controller的片选信号，也可以直接接地或者串接1KΩ电阻接地 Slave CPU模式： 外部配置controller可以通过控制CSI_B信号选择FPGA Master和Slave模式都是由外部controller 发出，其他模式CSI_B信号没有关联
CSO_B | O | 在FPGA级联配置模式(Daisy Chain)用于连接下一级器件 SERIAL模式：输出下一级器件的配置数据 Master SPI模式：输出下一级器件的配置数据 CPU模式：输出下一级器件的片选信号
PUDC_B | I | 配置过程中的弱上拉选择信号管脚： FPGA上电后在配置过程中低电平有效使能内部弱上拉电阻 PUDC_B低电平：除PUDC_B外所有的GPIO 弱上拉 PUDC_B高电平：所有GPIO 高阻 PUDC_B 不允许在配置过程中悬空
RDWR_B | I | CPU模式：数据读写控制信号 RDWR为高电平时，FPGA输出数据；为低电平时，外部控制器将数据写入FPGA Master CPU模式：可以接外部控制器RDWR信号, 也可以直接或者串接≤1kΩ电阻器连接到GND。 Slave CPU模式：外部控制器RDWR信号 CPU模式的低8位专用IO在wakeup后会受RDWR状态影响，CPU模式低8位设置复用fuse不受RDWR影响
SSPI_CLK | I/O | SSPI/QSSPI配置模式：时钟输入管脚
SSPI_WPN | I/O | QSSPI配置模式：数据输入管脚
GCLKC_[x] | I | GCLKT_[x]的差分对比输入管脚，C(Comp)，[x]是时钟序号
GCLKT_[x] | I | 全局时钟输入管脚，T(True) ，[x]时钟序号
GCLKT/C_[x]A | I | GCLKT/C_[x]的默认专用管脚，[x]时钟序号
GCLKT/C_[x]B | I | 可配置成GCLKT/C_[x]的专用管脚 ，在对应的A未作为GCLK专用管脚时，通过配置实现GCLK管脚功能，[x]时钟序号
CLKHOLD_N | I，内部弱下拉 | 在SSPI模式下，高电平有效 在CPU模式下，低电平有效
DOUT | O | SERIAL模式：数据输出
DIN | I，内部弱下拉 | SERIAL模式：数据输入
TMS | I，内部弱上拉 | JTAG模式：串行模式输入
TCK | I | JTAG模式：串行时钟输入
TDO | O | JTAG模式：串行数据输出
TDI | I，内部弱上拉 | JTAG模式：串行数据输入
RECONFIG_N | I，内部弱上拉 | 全局复位GowinCONFIG逻辑信号，低电平有效
DONE[1] | O，内部弱上拉 | 高电平表示成功完成编程配置 低电平表示未完成编程配置或编程配置失败
| I，内部弱上拉 | DONE信号为低电平时，延迟芯片启动，直到DONE信号为高电平
READY[1] | O，内部弱上拉 | 高电平表示当前可以对器件进行编程配置 低电平表示无法对器件进行编程配置
MCS_N | O | MSPI模式：使能信号MCS_N，低电平有效
SSPI_CS_N | I/O | SSPI模式：使能信号SSPI_CS_N，低电平有效，内部弱上拉
LPLL_C_FB/RPLL_C_FB/TPLL_C_FB/BPLL_C_FB | I | 左边/右边/上边/下边PLL反馈输入管脚，C(Comp)
LPLL_T_FB/RPLL_T_FB | I | 左边/右边/上边/下边PLL反馈输入管脚，T(True)
LPLL_C_IN/RPLL_C_IN | I | 左边/右边/上边/下边PLL时钟输入管脚，C(Comp)
LPLL_T_IN/RPLL_T_IN/TPLL_T_IN/BPLL_T_IN | I | 左边/右边/上边/下边PLL时钟输入管脚，T(True)
MODE2 | I，内部弱下拉 | GowinCONFIG配置模式选择信号端口：若该管脚标记为“VCCIO”，表示该管脚内接电源；若该管脚标记为“GND”，表示该管脚内部接地
MODE1 | I，内部弱下拉 | GowinCONFIG配置模式选择信号端口：若该管脚标记为“VCCIO”，表示该管脚内接电源；若该管脚标记为“GND”，表示该管脚内部接地
MODE0 | I，内部弱下拉 | GowinCONFIG配置模式选择信号端口：若该管脚标记为“VCCIO”，表示该管脚内接电源；若该管脚标记为“GND”，表示该管脚内部接地
其他管脚
VSS | NA | Ground管脚
VCC | NA | 核电压供电管脚
VCCIO# | NA | I/O BANK#的I/O电压供电管脚
VCCC | NA | Clock tree电压供电管脚
VCCX | NA | 辅助电压供电管脚
VCC_REG[2] | NA | Regulator电压供电管脚
VQPS[3] | NA | eFuse写入所需电压供电管脚
VCC_EXT | NA | VCC/VCCC Regulator和MIPI LP电压供电管脚
M*_VDD* | NA | MIPI电压供电管脚
NC | NA | 预留未使用
ADCVN | DIO | SENSOR差分模拟信号输入管脚
ADCVP | DIO | SENSOR差分模拟信号输入管脚
M0_CKN | DIO | MIPI_DPHY的时钟通道差分管脚
M0_CKP | DIO | MIPI_DPHY的时钟通道差分管脚
M0_D0N | DIO | MIPI_DPHY的数据通道0差分管脚
M0_D0P | DIO | MIPI_DPHY的数据通道0差分管脚
M0_D1N | DIO | MIPI_DPHY的数据通道1差分管脚
M0_D1P | DIO | MIPI_DPHY的数据通道1差分管脚
M0_D2N | DIO | MIPI_DPHY的数据通道2差分管脚
M0_D2P | DIO | MIPI_DPHY的数据通道2差分管脚
M0_D3N | DIO | MIPI_DPHY的数据通道3差分管脚
M0_D3P | DIO | MIPI_DPHY的数据通道3差分管脚
注！ [1] READY和DONE默认状态为open-drain输出, 内部弱上拉。在配置期间，DONE输出0。 [2] VCC_REG经过内部LDO产生0.9V，为PLL供电。 [3] VQPS为eFuse写入所需的电源, 当不需要写eFuse的时候, 这个电源可以给GND或floating。

## Bank
| IO Bank7 | IO Bank0 | IO Bank1
| GW5AR-25 |  |  | JTAG Bank10
IO Bank6 |  |  |  | I/O Bank2
MIPI |  |  |  | CFG Bank11
| I/O Bank5 | I/O Bank4 | I/O Bank3
注！
[1]每个Bank还提供一个独立的参考电压（VREF）。
[2]用户可选择使用IOB内置的VREF源（0.6V、0.75V、0.9V、1.25V、1.5V，以及基于VCCIO的比例电压（36%,50%,64%））。
[3]用户也可选择外部的VREF输入（使用Bank中任意一个IO管脚作为外部VREF输入）。

## Pin List UG256P
管脚名称 | 功能 | BANK | DQS | 配置功能 | 差分Pair | LVDS | X16 | UG256P
IOB10A/D03/SSPI_CS_N | I/O | 5 | none | D03/SSPI_CS_N | True_of_IOB10B | True | x16 | M3
IOB10B/D04/SI/SSI0 | I/O | 5 | none | D04/SI/SSI0 | Comp_of_IOB10A | True | x16 | P2
IOB12A/GCLKT_10B/D07/SSPI_WPN/SSI2 | I/O | 5 | none | GCLKT_10B/D07/SSPI_WPN/SSI2 | True_of_IOB12B | True | x16 | L4
IOB12B/GCLKC_10B/RDWR_B/LPLL1_C_IN1 | I/O | 5 | none | GCLKC_10B/RDWR_B/LPLL1_C_IN1 | Comp_of_IOB12A | True | x16 | T2
IOB14A/SSPI_CLK | I/O | 5 | none | SSPI_CLK | True_of_IOB14B | True | x16 | K5
IOB14B/CLKHOLD_N/SSI3 | I/O | 5 | none | CLKHOLD_N/SSI3 | Comp_of_IOB14A | True | x16 | T3
IOB16A | I/O | 5 | none |  | True_of_IOB16B | True | x16 | N3
IOB16B | I/O | 5 | none |  | Comp_of_IOB16A | True | x16 | R3
IOB18A | I/O | 5 | none |  | True_of_IOB18B | True | x16 | L5
IOB18B | I/O | 5 | none |  | Comp_of_IOB18A | True | x16 | T4
IOB1A/RECONFIG_N | I/O | 5 | none | RECONFIG_N |  | none | none | M2
IOB20A | I/O | 5 | none |  | True_of_IOB20B | True | x16 | K6
IOB20B | I/O | 5 | none |  | Comp_of_IOB20A | True | x16 | R4
IOB22A | I/O | 5 | none |  | True_of_IOB22B | True | x16 | P4
IOB22B | I/O | 5 | none |  | Comp_of_IOB22A | True | x16 | T5
IOB24A | I/O | 5 | none |  | True_of_IOB24B | True | x16 | P5
IOB24B | I/O | 5 | none |  | Comp_of_IOB24A | True | x16 | R5
IOB26A/GCLKT_9B | I/O | 5 | none | GCLKT_9B | True_of_IOB26B | True | x16 | P6
IOB26B/GCLKC_9B | I/O | 5 | none | GCLKC_9B | Comp_of_IOB26A | True | x16 | T6
IOB29A/GCLKT_11A | I/O | 4 | none | GCLKT_11A | True_of_IOB29B | True | x16 | N6
IOB29B/GCLKC_11A | I/O | 4 | none | GCLKC_11A | Comp_of_IOB29A | True | x16 | R6
IOB2A | I/O | 5 | none |  | True_of_IOB2B | True | x16 | J6
IOB2B | I/O | 5 | none |  | Comp_of_IOB2A | True | x16 | N1
IOB31A/GCLKT_10A/D14 | I/O | 4 | none | GCLKT_10A/D14 | True_of_IOB31B | True | x16 | M6
IOB31B/GCLKC_10A/D15/BPLL_C_FB0 | I/O | 4 | none | GCLKC_10A/D15/BPLL_C_FB0 | Comp_of_IOB31A | True | x16 | T7
IOB33A/GCLKT_9A/D13/BPLL_T_IN1 | I/O | 4 | none | GCLKT_9A/D13/BPLL_T_IN1 | True_of_IOB33B | True | x16 | P7
IOB33B/GCLKC_9A/EMCCLK | I/O | 4 | none | GCLKC_9A/EMCCLK | Comp_of_IOB33A | True | x16 | R7
IOB35A/GCLKT_8 | I/O | 4 | none | GCLKT_8 | True_of_IOB35B | True | x16 | N7
IOB35B/GCLKC_8 | I/O | 4 | none | GCLKC_8 | Comp_of_IOB35A | True | x16 | T8
IOB37A/READY | I/O | 4 | none | READY | True_of_IOB37B | True | x16 | M7
IOB37B/MCS_N/CSO_B | I/O | 4 | none | MCS_N/CSO_B | Comp_of_IOB37A | True | x16 | R8
IOB39A | I/O | 4 | none |  | True_of_IOB39B | True | x16 | L7
IOB39B | I/O | 4 | none |  | Comp_of_IOB39A | True | x16 | T9
IOB41A | I/O | 4 | none |  | True_of_IOB41B | True | x16 | P8
IOB41B | I/O | 4 | none |  | Comp_of_IOB41A | True | x16 | R9
IOB43A | I/O | 4 | none |  | True_of_IOB43B | True | x16 | N8
IOB43B | I/O | 4 | none |  | Comp_of_IOB43A | True | x16 | T10
IOB45A | I/O | 4 | none |  | True_of_IOB45B | True | x16 | M8
IOB45B | I/O | 4 | none |  | Comp_of_IOB45A | True | x16 | R10
IOB48A | I/O | 4 | none |  | True_of_IOB48B | True | x16 | L8
IOB48B | I/O | 4 | none |  | Comp_of_IOB48A | True | x16 | T11
IOB4A/D08/SDA | I/O | 5 | none | D08/SDA | True_of_IOB4B | True | x16 | K3
IOB4B/D09/SCL/LPLL1_C_FB0 | I/O | 5 | none | D09/SCL/LPLL1_C_FB0 | Comp_of_IOB4A | True | x16 | N2
IOB50A/D11 | I/O | 4 | none | D11 | True_of_IOB50B | True | x16 | P9
IOB50B/D12 | I/O | 4 | none | D12 | Comp_of_IOB50A | True | x16 | T12
IOB52A/MODE1 | I/O | 4 | none | MODE1 | True_of_IOB52B | True | x16 | N9
IOB52B/D10 | I/O | 4 | none | D10 | Comp_of_IOB52A | True | x16 | T13
IOB54A/GCLKT_11B/D01/MI2 | I/O | 4 | none | GCLKT_11B/D01/MI2 | True_of_IOB54B | True | x16 | M9
IOB54B/GCLKC_11B/D02/MI3/BPLL_C_FB1 | I/O | 4 | none | GCLKC_11B/D02/MI3/BPLL_C_FB1 | Comp_of_IOB54A | True | x16 | R12
IOB56A | I/O | 4 | none |  | True_of_IOB56B | True | x16 | L9
IOB56B | I/O | 4 | none |  | Comp_of_IOB56A | True | x16 | T14
IOB58A/D00/DIN/MISO/MI1 | I/O | 4 | none | D00/DIN/MISO/MI1 | True_of_IOB58B | True | x16 | R11
IOB58B/MOSI/MI0/CSI_B | I/O | 4 | none | MOSI/MI0/CSI_B | Comp_of_IOB58A | True | x16 | R13
IOB60A | I/O | 4 | none |  | True_of_IOB60B | True | x16 | P10
IOB60B | I/O | 4 | none |  | Comp_of_IOB60A | True | x16 | P12
IOB62A/CCLK | I/O | 4 | none | CCLK | True_of_IOB62B | True | x16 | P11
IOB62B/MODE0 | I/O | 4 | none | MODE0 | Comp_of_IOB62A | True | x16 | T15
IOB64A/DONE | I/O | 4 | none | DONE |  | none | none | R14
IOB65A | I/O | 3 | none |  | True_of_IOB65B | True | x16 | N10
IOB65B/DOUT | I/O | 3 | none | DOUT | Comp_of_IOB65A | True | x16 | P13
IOB67A | I/O | 3 | none |  | True_of_IOB67B | True | x16 | N11
IOB67B | I/O | 3 | none |  | Comp_of_IOB67A | True | x16 | R16
IOB69A | I/O | 3 | DQ5 |  | True_of_IOB69B | True | x16 | M10
IOB69B | I/O | 3 | DQ5 |  | Comp_of_IOB69A | True | x16 | P16
IOB6A | I/O | 5 | none |  | True_of_IOB6B | True | x16 | K4
IOB6B | I/O | 5 | none |  | Comp_of_IOB6A | True | x16 | P1
IOB71A | I/O | 3 | DQ5 |  | True_of_IOB71B | True | x16 | M11
IOB71B | I/O | 3 | DQ5 |  | Comp_of_IOB71A | True | x16 | P15
IOB73A | I/O | 3 | DQ5 |  | True_of_IOB73B | True | x16 | L10
IOB73B | I/O | 3 | DQ5 |  | Comp_of_IOB73A | True | x16 | N16
IOB75A/GCLKT_6B | I/O | 3 | DQS5/DQ5 | GCLKT_6B | True_of_IOB75B | True | x16 | J16
IOB75B/GCLKC_6B | I/O | 3 | DQS5/DQ5 | GCLKC_6B | Comp_of_IOB75A | True | x16 | N15
IOB77A | I/O | 3 | DQ5 |  | True_of_IOB77B | True | x16 | J15
IOB77B | I/O | 3 | DQ5 |  | Comp_of_IOB77A | True | x16 | N14
IOB79A | I/O | 3 | DQ5/DQS_45 |  | True_of_IOB79B | True | x16 | L14
IOB79B | I/O | 3 | DQ5/DQS_45 |  | Comp_of_IOB79A | True | x16 | M16
IOB81A | I/O | 3 | DQ4 |  | True_of_IOB81B | True | x16 | K14
IOB81B | I/O | 3 | DQ4 |  | Comp_of_IOB81A | True | x16 | M15
IOB83A | I/O | 3 | DQ4 |  | True_of_IOB83B | True | x16 | L13
IOB83B | I/O | 3 | DQ4 |  | Comp_of_IOB83A | True | x16 | M14
IOB85A | I/O | 3 | DQS4/DQ4 |  | True_of_IOB85B | True | x16 | K13
IOB85B | I/O | 3 | DQS4/DQ4 |  | Comp_of_IOB85A | True | x16 | L16
IOB87A | I/O | 3 | DQ4 |  | True_of_IOB87B | True | x16 | L12
IOB87B | I/O | 3 | DQ4 |  | Comp_of_IOB87A | True | x16 | L15
IOB89A/GCLKT_7/BPLL_T_IN0 | I/O | 3 | DQ4 | GCLKT_7/BPLL_T_IN0 | True_of_IOB89B | True | x16 | K12
IOB89B/GCLKC_7 | I/O | 3 | DQ4 | GCLKC_7 | Comp_of_IOB89A | True | x16 | K16
IOB8A/D05/SO/SSI1 | I/O | 5 | none | D05/SO/SSI1 | True_of_IOB8B | True | x16 | L3
IOB8B/D06 | I/O | 5 | none | D06 | Comp_of_IOB8A | True | x16 | R1
IOB91A/GCLKT_6A | I/O | 3 | DQ4 | GCLKT_6A | True_of_IOB91B | True | x16 | K11
IOB91B/GCLKC_6A | I/O | 3 | DQ4 | GCLKC_6A | Comp_of_IOB91A | True | x16 | K15
IOL12A | I/O | 6 | DQ7 |  | True_of_IOL12B | True | x16 | E3
IOL12B | I/O | 6 | DQ7 |  | Comp_of_IOL12A | True | x16 | E1
IOL14A/LPLL1_T_IN0 | I/O | 6 | DQ7 | LPLL1_T_IN0 | True_of_IOL14B | True | x16 | F3
IOL14B | I/O | 6 | DQ7 |  | Comp_of_IOL14A | True | x16 | E2
IOL16A | I/O | 6 | DQ6/DQS_67 |  | True_of_IOL16B | True | x16 | F4
IOL16B | I/O | 6 | DQ6/DQS_67 |  | Comp_of_IOL16A | True | x16 | F1
IOL18A | I/O | 6 | DQ6 |  | True_of_IOL18B | True | x16 | F5
IOL18B | I/O | 6 | DQ6 |  | Comp_of_IOL18A | True | x16 | F2
IOL21A | I/O | 6 | DQS6/DQ6 |  | True_of_IOL21B | True | x16 | G3
IOL21B | I/O | 6 | DQS6/DQ6 |  | Comp_of_IOL21A | True | x16 | G1
IOL23A | I/O | 6 | DQ6 |  | True_of_IOL23B | True | x16 | G4
IOL23B | I/O | 6 | DQ6 |  | Comp_of_IOL23A | True | x16 | G2
IOL25A | I/O | 6 | DQ6 |  | True_of_IOL25B | True | x16 | G5
IOL25B | I/O | 6 | DQ6 |  | Comp_of_IOL25A | True | x16 | H1
IOL27A | I/O | 6 | DQ6 |  | True_of_IOL27B | True | x16 | G6
IOL27B | I/O | 6 | DQ6 |  | Comp_of_IOL27A | True | x16 | H2
IOL29A | I/O | 6 | none |  | True_of_IOL29B | True | x16 | H3
IOL29B | I/O | 6 | none |  | Comp_of_IOL29A | True | x16 | J2
IOL31A | I/O | 6 | none |  | True_of_IOL31B | True | x16 | H4
IOL31B | I/O | 6 | none |  | Comp_of_IOL31A | True | x16 | J1
IOL3A/GCLKT_14/LPLL0_T_IN2 | I/O | 6 | DQ7 | GCLKT_14/LPLL0_T_IN2 | True_of_IOL3B | True | x16 | C5
IOL3B/GCLKC_14/LPLL0_C_FB0 | I/O | 6 | DQ7 | GCLKC_14/LPLL0_C_FB0 | Comp_of_IOL3A | True | x16 | C1
IOL5A/GCLKT_13/LPLL0_T_IN1 | I/O | 6 | DQ7 | GCLKT_13/LPLL0_T_IN1 | True_of_IOL5B | True | x16 | C4
IOL5B/GCLKC_13/LPLL0_C_FB1 | I/O | 6 | DQ7 | GCLKC_13/LPLL0_C_FB1 | Comp_of_IOL5A | True | x16 | C2
IOL7A | I/O | 6 | DQ7 |  | True_of_IOL7B | True | x16 | E6
IOL7B | I/O | 6 | DQ7 |  | Comp_of_IOL7A | True | x16 | D1
IOL9A | I/O | 6 | DQS7/DQ7 |  | True_of_IOL9B | True | x16 | D3
IOL9B | I/O | 6 | DQS7/DQ7 |  | Comp_of_IOL9A | True | x16 | D2
IOR12A | I/O | 2 | DQS2/DQ2 |  | True_of_IOR12B | True | x16 | H11
IOR12B | I/O | 2 | DQS2/DQ2 |  | Comp_of_IOR12A | True | x16 | G15
IOR14A | I/O | 2 | DQ2 |  | True_of_IOR14B | True | x16 | H12
IOR14B | I/O | 2 | DQ2 |  | Comp_of_IOR14A | True | x16 | G16
IOR16A | I/O | 2 | DQ2 |  | True_of_IOR16B | True | x16 | H13
IOR16B | I/O | 2 | DQ2 |  | Comp_of_IOR16A | True | x16 | H15
IOR18A | I/O | 2 | DQ2/DQS_23 |  | True_of_IOR18B | True | x16 | H14
IOR18B | I/O | 2 | DQ2/DQS_23 |  | Comp_of_IOR18A | True | x16 | H16
IOR1A/TCK | I/O | 10 | none | TCK |  | none | none | E15
IOR1B/TDI | I/O | 10 | none | TDI |  | none | none | D16
IOR20B | I/O | 2 | DQ3 |  | Comp_of_IOR20A | True | x16 | J13
IOR22A | I/O | 2 | DQ3 |  | True_of_IOR22B | True | x16 | J12
IOR22B | I/O | 2 | DQ3 |  | Comp_of_IOR22A | True | x16 | J14
IOR3A/TMS | I/O | 10 | none | TMS |  | none | none | F15
IOR3B/TDO | I/O | 10 | none | TDO |  | none | none | E16
IOR7A | I/O | 2 | DQ2 |  | True_of_IOR7B | True | x16 | G12
IOR7B | I/O | 2 | DQ2 |  | Comp_of_IOR7A | True | x16 | F16
IOR9A | I/O | 2 | DQ2 |  | True_of_IOR9B | True | x16 | G13
IOR9B | I/O | 2 | DQ2 |  | Comp_of_IOR9A | True | x16 | G14
IOT11A | I/O | 7 | none |  | True_of_IOT11B | True | x16 | C7
IOT11B | I/O | 7 | none |  | Comp_of_IOT11A | True | x16 | B5
IOT13A | I/O | 7 | none |  | True_of_IOT13B | True | x16 | C8
IOT13B | I/O | 7 | none |  | Comp_of_IOT13A | True | x16 | A4
IOT15A | I/O | 7 | none |  | True_of_IOT15B | True | x16 | D8
IOT15B | I/O | 7 | none |  | Comp_of_IOT15A | True | x16 | A5
IOT17A | I/O | 7 | none |  | True_of_IOT17B | True | x16 | E8
IOT17B | I/O | 7 | none |  | Comp_of_IOT17A | True | x16 | B6
IOT19A | I/O | 7 | none |  | True_of_IOT19B | True | x16 | F8
IOT19B | I/O | 7 | none |  | Comp_of_IOT19A | True | x16 | A6
IOT1A/GCLKT_15/LPLL0_T_IN0 | I/O | 7 | none | GCLKT_15/LPLL0_T_IN0 | True_of_IOT1B | True | x16 | F7
IOT1B/GCLKC_15 | I/O | 7 | none | GCLKC_15 | Comp_of_IOT1A | True | x16 | B1
IOT21A | I/O | 7 | none |  | True_of_IOT21B | True | x16 | C9
IOT21B | I/O | 7 | none |  | Comp_of_IOT21A | True | x16 | B7
IOT23A | I/O | 7 | none |  | True_of_IOT23B | True | x16 | D9
IOT23B | I/O | 7 | none |  | Comp_of_IOT23A | True | x16 | A7
IOT25A | I/O | 7 | none |  | True_of_IOT25B | True | x16 | E9
IOT25B | I/O | 7 | none |  | Comp_of_IOT25A | True | x16 | B8
IOT27A | I/O | 7 | none |  | True_of_IOT27B | True | x16 | F9
IOT27B | I/O | 7 | none |  | Comp_of_IOT27A | True | x16 | A8
IOT29A/PUDC_B | I/O | 0 | none | PUDC_B | True_of_IOT29B | True | x16 | C10
IOT29B | I/O | 0 | none |  | Comp_of_IOT29A | True | x16 | B9
IOT31A | I/O | 0 | none |  | True_of_IOT31B | True | x16 | D10
IOT31B | I/O | 0 | none |  | Comp_of_IOT31A | True | x16 | B10
IOT33A | I/O | 0 | none |  | True_of_IOT33B | True | x16 | E10
IOT33B | I/O | 0 | none |  | Comp_of_IOT33A | True | x16 | A9
IOT35A | I/O | 0 | none |  | True_of_IOT35B | True | x16 | F10
IOT35B | I/O | 0 | none |  | Comp_of_IOT35A | True | x16 | A10
IOT37A | I/O | 0 | none |  | True_of_IOT37B | True | x16 | C11
IOT37B | I/O | 0 | none |  | Comp_of_IOT37A | True | x16 | A11
IOT39A | I/O | 0 | none |  | True_of_IOT39B | True | x16 | D11
IOT39B | I/O | 0 | none |  | Comp_of_IOT39A | True | x16 | B11
IOT3A/GCLKT_16 | I/O | 7 | none | GCLKT_16 | True_of_IOT3B | True | x16 | E7
IOT3B/GCLKC_16 | I/O | 7 | none | GCLKC_16 | Comp_of_IOT3A | True | x16 | B3
IOT41A | I/O | 0 | none |  | True_of_IOT41B | True | x16 | E11
IOT41B | I/O | 0 | none |  | Comp_of_IOT41A | True | x16 | A12
IOT43A | I/O | 0 | none |  | True_of_IOT43B | True | x16 | C12
IOT43B | I/O | 0 | none |  | Comp_of_IOT43A | True | x16 | B12
IOT45A | I/O | 0 | none |  | True_of_IOT45B | True | x16 | C13
IOT45B | I/O | 0 | none |  | Comp_of_IOT45A | True | x16 | A13
IOT48A | I/O | 0 | none |  | True_of_IOT48B | True | x16 | D14
IOT48B | I/O | 0 | none |  | Comp_of_IOT48A | True | x16 | B13
IOT50A | I/O | 0 | none |  | True_of_IOT50B | True | x16 | E14
IOT50B | I/O | 0 | none |  | Comp_of_IOT50A | True | x16 | A14
IOT52A | I/O | 0 | none |  | True_of_IOT52B | True | x16 | F12
IOT52B | I/O | 0 | none |  | Comp_of_IOT52A | True | x16 | B14
IOT54A | I/O | 0 | none |  | True_of_IOT54B | True | x16 | F13
IOT54B | I/O | 0 | none |  | Comp_of_IOT54A | True | x16 | A15
IOT56A/GCLKT_0/TPLL_T_IN1 | I/O | 0 | none | GCLKT_0/TPLL_T_IN1 | True_of_IOT56B | True | x16 | F14
IOT56B/GCLKC_0/TPLL_C_FB1 | I/O | 0 | none | GCLKC_0/TPLL_C_FB1 | Comp_of_IOT56A | True | x16 | B16
IOT58A/GCLKT_1/TPLL_T_IN2 | I/O | 0 | none | GCLKT_1/TPLL_T_IN2 | True_of_IOT58B | True | x16 | G11
IOT58B/GCLKC_1/TPLL_C_FB0 | I/O | 0 | none | GCLKC_1/TPLL_C_FB0 | Comp_of_IOT58A | True | x16 | C15
IOT5A | I/O | 7 | none |  | True_of_IOT5B | True | x16 | D6
IOT5B | I/O | 7 | none |  | Comp_of_IOT5A | True | x16 | A2
IOT7A | I/O | 7 | none |  | True_of_IOT7B | True | x16 | C6
IOT7B | I/O | 7 | none |  | Comp_of_IOT7A | True | x16 | B4
IOT9A | I/O | 7 | none |  | True_of_IOT9B | True | x16 | D7
IOT9B | I/O | 7 | none |  | Comp_of_IOT9A | True | x16 | A3
ADCVN | DIO | ADC | none |  |  | none | none | C16
ADCVP | DIO | ADC | none |  |  | none | none | D15
M0_CKN | DIO | MIPI | none |  |  | none | none | L1
M0_CKP | DIO | MIPI | none |  |  | none | none | J3
M0_D0N | DIO | MIPI | none |  |  | none | none | K1
M0_D0P | DIO | MIPI | none |  |  | none | none | H5
M0_D1N | DIO | MIPI | none |  |  | none | none | K2
M0_D1P | DIO | MIPI | none |  |  | none | none | H6
M0_D2N | DIO | MIPI | none |  |  | none | none | L2
M0_D2P | DIO | MIPI | none |  |  | none | none | J4
M0_D3N | DIO | MIPI | none |  |  | none | none | M1
M0_D3P | DIO | MIPI | none |  |  | none | none | J5
M0_VDD_12/VCC_EXT | Power | N/A | [5 empty] | D5
M0_VDDA/M0_VDDD | Power | N/A | [5 empty] | N5
M0_VDDX/VCCIO10/VCCX | Power | N/A | [5 empty] | G8
VCC/VCCC | Power | N/A | [5 empty] | N12
VCC/VCCC | Power | N/A | [5 empty] | K8
VCC/VCCC | Power | N/A | [5 empty] | K9
VCC_REG | Power | N/A | [5 empty] | M4
VCC_REG | Power | N/A | [5 empty] | E4
VCCIO0 | Power | N/A | [5 empty] | D12
VCCIO0 | Power | N/A | [5 empty] | G9
VCCIO1 | Power | N/A | [5 empty] | G10
VCCIO1 | Power | N/A | [5 empty] | A16
VCCIO2 | Power | N/A | [5 empty] | H10
VCCIO2 | Power | N/A | [5 empty] | E13
VCCIO3 | Power | N/A | [5 empty] | T16
VCCIO3 | Power | N/A | [5 empty] | K10
VCCIO4 | Power | N/A | [5 empty] | J10
VCCIO4 | Power | N/A | [5 empty] | M13
VCCIO5 | Power | N/A | [5 empty] | T1
VCCIO5 | Power | N/A | [5 empty] | K7
VCCIO6 | Power | N/A | [5 empty] | H7
VCCIO6 | Power | N/A | [5 empty] | J7
VCCIO7 | Power | N/A | [5 empty] | A1
VCCIO7 | Power | N/A | [5 empty] | G7
VQPS | Power | N/A | [5 empty] | J11
VSS | Ground | N/A | [5 empty] | L11
VSS | Ground | N/A | [5 empty] | B15
VSS | Ground | N/A | [5 empty] | C3
VSS | Ground | N/A | [5 empty] | C14
VSS | Ground | N/A | [5 empty] | D4
VSS | Ground | N/A | [5 empty] | D13
VSS | Ground | N/A | [5 empty] | E5
VSS | Ground | N/A | [5 empty] | E12
VSS | Ground | N/A | [5 empty] | F6
VSS | Ground | N/A | [5 empty] | F11
VSS | Ground | N/A | [5 empty] | H8
VSS | Ground | N/A | [5 empty] | H9
VSS | Ground | N/A | [5 empty] | J8
VSS | Ground | N/A | [5 empty] | J9
VSS | Ground | N/A | [5 empty] | L6
VSS | Ground | N/A | [5 empty] | M5
VSS | Ground | N/A | [5 empty] | M12
VSS | Ground | N/A | [5 empty] | N4
VSS | Ground | N/A | [5 empty] | N13
VSS | Ground | N/A | [5 empty] | P3
VSS | Ground | N/A | [5 empty] | P14
VSS | Ground | N/A | [5 empty] | R2
VSS | Ground | N/A | [5 empty] | R15
VSS | Ground | N/A | [5 empty] | B2

## TrueLVDS UG256P
管脚名称 | 功能 | DQS | BANK | 配置功能 | 差分Pair | LVDS | X16 | UG256P
BANK7 True LVDS Pair
IOT11A | I/O | none | 7 |  | True_of_IOT11B | True | x16 | C7
IOT11B | I/O | none | 7 |  | Comp_of_IOT11A | True | x16 | B5
IOT13A | I/O | none | 7 |  | True_of_IOT13B | True | x16 | C8
IOT13B | I/O | none | 7 |  | Comp_of_IOT13A | True | x16 | A4
IOT15A | I/O | none | 7 |  | True_of_IOT15B | True | x16 | D8
IOT15B | I/O | none | 7 |  | Comp_of_IOT15A | True | x16 | A5
IOT17A | I/O | none | 7 |  | True_of_IOT17B | True | x16 | E8
IOT17B | I/O | none | 7 |  | Comp_of_IOT17A | True | x16 | B6
IOT19A | I/O | none | 7 |  | True_of_IOT19B | True | x16 | F8
IOT19B | I/O | none | 7 |  | Comp_of_IOT19A | True | x16 | A6
IOT1A/GCLKT_15/LPLL0_T_IN0 | I/O | none | 7 | GCLKT_15/LPLL0_T_IN0 | True_of_IOT1B | True | x16 | F7
IOT1B/GCLKC_15 | I/O | none | 7 | GCLKC_15 | Comp_of_IOT1A | True | x16 | B1
IOT21A | I/O | none | 7 |  | True_of_IOT21B | True | x16 | C9
IOT21B | I/O | none | 7 |  | Comp_of_IOT21A | True | x16 | B7
IOT23A | I/O | none | 7 |  | True_of_IOT23B | True | x16 | D9
IOT23B | I/O | none | 7 |  | Comp_of_IOT23A | True | x16 | A7
IOT25A | I/O | none | 7 |  | True_of_IOT25B | True | x16 | E9
IOT25B | I/O | none | 7 |  | Comp_of_IOT25A | True | x16 | B8
IOT27A | I/O | none | 7 |  | True_of_IOT27B | True | x16 | F9
IOT27B | I/O | none | 7 |  | Comp_of_IOT27A | True | x16 | A8
IOT3A/GCLKT_16 | I/O | none | 7 | GCLKT_16 | True_of_IOT3B | True | x16 | E7
IOT3B/GCLKC_16 | I/O | none | 7 | GCLKC_16 | Comp_of_IOT3A | True | x16 | B3
IOT5A | I/O | none | 7 |  | True_of_IOT5B | True | x16 | D6
IOT5B | I/O | none | 7 |  | Comp_of_IOT5A | True | x16 | A2
IOT7A | I/O | none | 7 |  | True_of_IOT7B | True | x16 | C6
IOT7B | I/O | none | 7 |  | Comp_of_IOT7A | True | x16 | B4
IOT9A | I/O | none | 7 |  | True_of_IOT9B | True | x16 | D7
IOT9B | I/O | none | 7 |  | Comp_of_IOT9A | True | x16 | A3
BANK6 True LVDS Pair
IOL12A | I/O | DQ7 | 6 |  | True_of_IOL12B | True | x16 | E3
IOL12B | I/O | DQ7 | 6 |  | Comp_of_IOL12A | True | x16 | E1
IOL14A/LPLL1_T_IN0 | I/O | DQ7 | 6 | LPLL1_T_IN0 | True_of_IOL14B | True | x16 | F3
IOL14B | I/O | DQ7 | 6 |  | Comp_of_IOL14A | True | x16 | E2
IOL16A | I/O | DQ6/DQS_67 | 6 |  | True_of_IOL16B | True | x16 | F4
IOL16B | I/O | DQ6/DQS_67 | 6 |  | Comp_of_IOL16A | True | x16 | F1
IOL18A | I/O | DQ6 | 6 |  | True_of_IOL18B | True | x16 | F5
IOL18B | I/O | DQ6 | 6 |  | Comp_of_IOL18A | True | x16 | F2
IOL21A | I/O | DQS6/DQ6 | 6 |  | True_of_IOL21B | True | x16 | G3
IOL21B | I/O | DQS6/DQ6 | 6 |  | Comp_of_IOL21A | True | x16 | G1
IOL23A | I/O | DQ6 | 6 |  | True_of_IOL23B | True | x16 | G4
IOL23B | I/O | DQ6 | 6 |  | Comp_of_IOL23A | True | x16 | G2
IOL25A | I/O | DQ6 | 6 |  | True_of_IOL25B | True | x16 | G5
IOL25B | I/O | DQ6 | 6 |  | Comp_of_IOL25A | True | x16 | H1
IOL27A | I/O | DQ6 | 6 |  | True_of_IOL27B | True | x16 | G6
IOL27B | I/O | DQ6 | 6 |  | Comp_of_IOL27A | True | x16 | H2
IOL29A | I/O | none | 6 |  | True_of_IOL29B | True | x16 | H3
IOL29B | I/O | none | 6 |  | Comp_of_IOL29A | True | x16 | J2
IOL31A | I/O | none | 6 |  | True_of_IOL31B | True | x16 | H4
IOL31B | I/O | none | 6 |  | Comp_of_IOL31A | True | x16 | J1
IOL3A/GCLKT_14/LPLL0_T_IN2 | I/O | DQ7 | 6 | GCLKT_14/LPLL0_T_IN2 | True_of_IOL3B | True | x16 | C5
IOL3B/GCLKC_14/LPLL0_C_FB0 | I/O | DQ7 | 6 | GCLKC_14/LPLL0_C_FB0 | Comp_of_IOL3A | True | x16 | C1
IOL5A/GCLKT_13/LPLL0_T_IN1 | I/O | DQ7 | 6 | GCLKT_13/LPLL0_T_IN1 | True_of_IOL5B | True | x16 | C4
IOL5B/GCLKC_13/LPLL0_C_FB1 | I/O | DQ7 | 6 | GCLKC_13/LPLL0_C_FB1 | Comp_of_IOL5A | True | x16 | C2
IOL7A | I/O | DQ7 | 6 |  | True_of_IOL7B | True | x16 | E6
IOL7B | I/O | DQ7 | 6 |  | Comp_of_IOL7A | True | x16 | D1
IOL9A | I/O | DQS7/DQ7 | 6 |  | True_of_IOL9B | True | x16 | D3
IOL9B | I/O | DQS7/DQ7 | 6 |  | Comp_of_IOL9A | True | x16 | D2
BANK5 True LVDS Pair
IOB10A/D03/SSPI_CS_N | I/O | none | 5 | D03/SSPI_CS_N | True_of_IOB10B | True | x16 | M3
IOB10B/D04/SI/SSI0 | I/O | none | 5 | D04/SI/SSI0 | Comp_of_IOB10A | True | x16 | P2
IOB12A/GCLKT_10B/D07/SSPI_WPN/SSI2 | I/O | none | 5 | GCLKT_10B/D07/SSPI_WPN/SSI2 | True_of_IOB12B | True | x16 | L4
IOB12B/GCLKC_10B/RDWR_B/LPLL1_C_IN1 | I/O | none | 5 | GCLKC_10B/RDWR_B/LPLL1_C_IN1 | Comp_of_IOB12A | True | x16 | T2
IOB14A/SSPI_CLK | I/O | none | 5 | SSPI_CLK | True_of_IOB14B | True | x16 | K5
IOB14B/CLKHOLD_N/SSI3 | I/O | none | 5 | CLKHOLD_N/SSI3 | Comp_of_IOB14A | True | x16 | T3
IOB16A | I/O | none | 5 |  | True_of_IOB16B | True | x16 | N3
IOB16B | I/O | none | 5 |  | Comp_of_IOB16A | True | x16 | R3
IOB18A | I/O | none | 5 |  | True_of_IOB18B | True | x16 | L5
IOB18B | I/O | none | 5 |  | Comp_of_IOB18A | True | x16 | T4
IOB20A | I/O | none | 5 |  | True_of_IOB20B | True | x16 | K6
IOB20B | I/O | none | 5 |  | Comp_of_IOB20A | True | x16 | R4
IOB22A | I/O | none | 5 |  | True_of_IOB22B | True | x16 | P4
IOB22B | I/O | none | 5 |  | Comp_of_IOB22A | True | x16 | T5
IOB24A | I/O | none | 5 |  | True_of_IOB24B | True | x16 | P5
IOB24B | I/O | none | 5 |  | Comp_of_IOB24A | True | x16 | R5
IOB26A/GCLKT_9B | I/O | none | 5 | GCLKT_9B | True_of_IOB26B | True | x16 | P6
IOB26B/GCLKC_9B | I/O | none | 5 | GCLKC_9B | Comp_of_IOB26A | True | x16 | T6
IOB2A | I/O | none | 5 |  | True_of_IOB2B | True | x16 | J6
IOB2B | I/O | none | 5 |  | Comp_of_IOB2A | True | x16 | N1
IOB4A/D08/SDA | I/O | none | 5 | D08/SDA | True_of_IOB4B | True | x16 | K3
IOB4B/D09/SCL/LPLL1_C_FB0 | I/O | none | 5 | D09/SCL/LPLL1_C_FB0 | Comp_of_IOB4A | True | x16 | N2
IOB6A | I/O | none | 5 |  | True_of_IOB6B | True | x16 | K4
IOB6B | I/O | none | 5 |  | Comp_of_IOB6A | True | x16 | P1
IOB8A/D05/SO/SSI1 | I/O | none | 5 | D05/SO/SSI1 | True_of_IOB8B | True | x16 | L3
IOB8B/D06 | I/O | none | 5 | D06 | Comp_of_IOB8A | True | x16 | R1
BANK4 True LVDS Pair
IOB29A/GCLKT_11A | I/O | none | 4 | GCLKT_11A | True_of_IOB29B | True | x16 | N6
IOB29B/GCLKC_11A | I/O | none | 4 | GCLKC_11A | Comp_of_IOB29A | True | x16 | R6
IOB31A/GCLKT_10A/D14 | I/O | none | 4 | GCLKT_10A/D14 | True_of_IOB31B | True | x16 | M6
IOB31B/GCLKC_10A/D15/BPLL_C_FB0 | I/O | none | 4 | GCLKC_10A/D15/BPLL_C_FB0 | Comp_of_IOB31A | True | x16 | T7
IOB33A/GCLKT_9A/D13/BPLL_T_IN1 | I/O | none | 4 | GCLKT_9A/D13/BPLL_T_IN1 | True_of_IOB33B | True | x16 | P7
IOB33B/GCLKC_9A/EMCCLK | I/O | none | 4 | GCLKC_9A/EMCCLK | Comp_of_IOB33A | True | x16 | R7
IOB35A/GCLKT_8 | I/O | none | 4 | GCLKT_8 | True_of_IOB35B | True | x16 | N7
IOB35B/GCLKC_8 | I/O | none | 4 | GCLKC_8 | Comp_of_IOB35A | True | x16 | T8
IOB37A/READY | I/O | none | 4 | READY | True_of_IOB37B | True | x16 | M7
IOB37B/MCS_N/CSO_B | I/O | none | 4 | MCS_N/CSO_B | Comp_of_IOB37A | True | x16 | R8
IOB39A | I/O | none | 4 |  | True_of_IOB39B | True | x16 | L7
IOB39B | I/O | none | 4 |  | Comp_of_IOB39A | True | x16 | T9
IOB41A | I/O | none | 4 |  | True_of_IOB41B | True | x16 | P8
IOB41B | I/O | none | 4 |  | Comp_of_IOB41A | True | x16 | R9
IOB43A | I/O | none | 4 |  | True_of_IOB43B | True | x16 | N8
IOB43B | I/O | none | 4 |  | Comp_of_IOB43A | True | x16 | T10
IOB45A | I/O | none | 4 |  | True_of_IOB45B | True | x16 | M8
IOB45B | I/O | none | 4 |  | Comp_of_IOB45A | True | x16 | R10
IOB48A | I/O | none | 4 |  | True_of_IOB48B | True | x16 | L8
IOB48B | I/O | none | 4 |  | Comp_of_IOB48A | True | x16 | T11
IOB50A/D11 | I/O | none | 4 | D11 | True_of_IOB50B | True | x16 | P9
IOB50B/D12 | I/O | none | 4 | D12 | Comp_of_IOB50A | True | x16 | T12
IOB52A/MODE1 | I/O | none | 4 | MODE1 | True_of_IOB52B | True | x16 | N9
IOB52B/D10 | I/O | none | 4 | D10 | Comp_of_IOB52A | True | x16 | T13
IOB54A/GCLKT_11B/D01/MI2 | I/O | none | 4 | GCLKT_11B/D01/MI2 | True_of_IOB54B | True | x16 | M9
IOB54B/GCLKC_11B/D02/MI3/BPLL_C_FB1 | I/O | none | 4 | GCLKC_11B/D02/MI3/BPLL_C_FB1 | Comp_of_IOB54A | True | x16 | R12
IOB56A | I/O | none | 4 |  | True_of_IOB56B | True | x16 | L9
IOB56B | I/O | none | 4 |  | Comp_of_IOB56A | True | x16 | T14
IOB58A/D00/DIN/MISO/MI1 | I/O | none | 4 | D00/DIN/MISO/MI1 | True_of_IOB58B | True | x16 | R11
IOB58B/MOSI/MI0/CSI_B | I/O | none | 4 | MOSI/MI0/CSI_B | Comp_of_IOB58A | True | x16 | R13
IOB60A | I/O | none | 4 |  | True_of_IOB60B | True | x16 | P10
IOB60B | I/O | none | 4 |  | Comp_of_IOB60A | True | x16 | P12
IOB62A/CCLK | I/O | none | 4 | CCLK | True_of_IOB62B | True | x16 | P11
IOB62B/MODE0 | I/O | none | 4 | MODE0 | Comp_of_IOB62A | True | x16 | T15
BANK3 True LVDS Pair
IOB65A | I/O | none | 3 |  | True_of_IOB65B | True | x16 | N10
IOB65B/DOUT | I/O | none | 3 | DOUT | Comp_of_IOB65A | True | x16 | P13
IOB67A | I/O | none | 3 |  | True_of_IOB67B | True | x16 | N11
IOB67B | I/O | none | 3 |  | Comp_of_IOB67A | True | x16 | R16
IOB69A | I/O | DQ5 | 3 |  | True_of_IOB69B | True | x16 | M10
IOB69B | I/O | DQ5 | 3 |  | Comp_of_IOB69A | True | x16 | P16
IOB71A | I/O | DQ5 | 3 |  | True_of_IOB71B | True | x16 | M11
IOB71B | I/O | DQ5 | 3 |  | Comp_of_IOB71A | True | x16 | P15
IOB73A | I/O | DQ5 | 3 |  | True_of_IOB73B | True | x16 | L10
IOB73B | I/O | DQ5 | 3 |  | Comp_of_IOB73A | True | x16 | N16
IOB75A/GCLKT_6B | I/O | DQS5/DQ5 | 3 | GCLKT_6B | True_of_IOB75B | True | x16 | J16
IOB75B/GCLKC_6B | I/O | DQS5/DQ5 | 3 | GCLKC_6B | Comp_of_IOB75A | True | x16 | N15
IOB77A | I/O | DQ5 | 3 |  | True_of_IOB77B | True | x16 | J15
IOB77B | I/O | DQ5 | 3 |  | Comp_of_IOB77A | True | x16 | N14
IOB79A | I/O | DQ5/DQS_45 | 3 |  | True_of_IOB79B | True | x16 | L14
IOB79B | I/O | DQ5/DQS_45 | 3 |  | Comp_of_IOB79A | True | x16 | M16
IOB81A | I/O | DQ4 | 3 |  | True_of_IOB81B | True | x16 | K14
IOB81B | I/O | DQ4 | 3 |  | Comp_of_IOB81A | True | x16 | M15
IOB83A | I/O | DQ4 | 3 |  | True_of_IOB83B | True | x16 | L13
IOB83B | I/O | DQ4 | 3 |  | Comp_of_IOB83A | True | x16 | M14
IOB85A | I/O | DQS4/DQ4 | 3 |  | True_of_IOB85B | True | x16 | K13
IOB85B | I/O | DQS4/DQ4 | 3 |  | Comp_of_IOB85A | True | x16 | L16
IOB87A | I/O | DQ4 | 3 |  | True_of_IOB87B | True | x16 | L12
IOB87B | I/O | DQ4 | 3 |  | Comp_of_IOB87A | True | x16 | L15
IOB89A/GCLKT_7/BPLL_T_IN0 | I/O | DQ4 | 3 | GCLKT_7/BPLL_T_IN0 | True_of_IOB89B | True | x16 | K12
IOB89B/GCLKC_7 | I/O | DQ4 | 3 | GCLKC_7 | Comp_of_IOB89A | True | x16 | K16
IOB91A/GCLKT_6A | I/O | DQ4 | 3 | GCLKT_6A | True_of_IOB91B | True | x16 | K11
IOB91B/GCLKC_6A | I/O | DQ4 | 3 | GCLKC_6A | Comp_of_IOB91A | True | x16 | K15
BANK2 True LVDS Pair
IOR12A | I/O | DQS2/DQ2 | 2 |  | True_of_IOR12B | True | x16 | H11
IOR12B | I/O | DQS2/DQ2 | 2 |  | Comp_of_IOR12A | True | x16 | G15
IOR14A | I/O | DQ2 | 2 |  | True_of_IOR14B | True | x16 | H12
IOR14B | I/O | DQ2 | 2 |  | Comp_of_IOR14A | True | x16 | G16
IOR16A | I/O | DQ2 | 2 |  | True_of_IOR16B | True | x16 | H13
IOR16B | I/O | DQ2 | 2 |  | Comp_of_IOR16A | True | x16 | H15
IOR18A | I/O | DQ2/DQS_23 | 2 |  | True_of_IOR18B | True | x16 | H14
IOR18B | I/O | DQ2/DQS_23 | 2 |  | Comp_of_IOR18A | True | x16 | H16
IOR20B | I/O | DQ3 | 2 |  | Comp_of_IOR20A | True | x16 | J13
IOR22A | I/O | DQ3 | 2 |  | True_of_IOR22B | True | x16 | J12
IOR22B | I/O | DQ3 | 2 |  | Comp_of_IOR22A | True | x16 | J14
IOR7A | I/O | DQ2 | 2 |  | True_of_IOR7B | True | x16 | G12
IOR7B | I/O | DQ2 | 2 |  | Comp_of_IOR7A | True | x16 | F16
IOR9A | I/O | DQ2 | 2 |  | True_of_IOR9B | True | x16 | G13
IOR9B | I/O | DQ2 | 2 |  | Comp_of_IOR9A | True | x16 | G14
BANK0 True LVDS Pair
IOT29A/PUDC_B | I/O | none | 0 | PUDC_B | True_of_IOT29B | True | x16 | C10
IOT29B | I/O | none | 0 |  | Comp_of_IOT29A | True | x16 | B9
IOT31A | I/O | none | 0 |  | True_of_IOT31B | True | x16 | D10
IOT31B | I/O | none | 0 |  | Comp_of_IOT31A | True | x16 | B10
IOT33A | I/O | none | 0 |  | True_of_IOT33B | True | x16 | E10
IOT33B | I/O | none | 0 |  | Comp_of_IOT33A | True | x16 | A9
IOT35A | I/O | none | 0 |  | True_of_IOT35B | True | x16 | F10
IOT35B | I/O | none | 0 |  | Comp_of_IOT35A | True | x16 | A10
IOT37A | I/O | none | 0 |  | True_of_IOT37B | True | x16 | C11
IOT37B | I/O | none | 0 |  | Comp_of_IOT37A | True | x16 | A11
IOT39A | I/O | none | 0 |  | True_of_IOT39B | True | x16 | D11
IOT39B | I/O | none | 0 |  | Comp_of_IOT39A | True | x16 | B11
IOT41A | I/O | none | 0 |  | True_of_IOT41B | True | x16 | E11
IOT41B | I/O | none | 0 |  | Comp_of_IOT41A | True | x16 | A12
IOT43A | I/O | none | 0 |  | True_of_IOT43B | True | x16 | C12
IOT43B | I/O | none | 0 |  | Comp_of_IOT43A | True | x16 | B12
IOT45A | I/O | none | 0 |  | True_of_IOT45B | True | x16 | C13
IOT45B | I/O | none | 0 |  | Comp_of_IOT45A | True | x16 | A13
IOT48A | I/O | none | 0 |  | True_of_IOT48B | True | x16 | D14
IOT48B | I/O | none | 0 |  | Comp_of_IOT48A | True | x16 | B13
IOT50A | I/O | none | 0 |  | True_of_IOT50B | True | x16 | E14
IOT50B | I/O | none | 0 |  | Comp_of_IOT50A | True | x16 | A14
IOT52A | I/O | none | 0 |  | True_of_IOT52B | True | x16 | F12
IOT52B | I/O | none | 0 |  | Comp_of_IOT52A | True | x16 | B14
IOT54A | I/O | none | 0 |  | True_of_IOT54B | True | x16 | F13
IOT54B | I/O | none | 0 |  | Comp_of_IOT54A | True | x16 | A15
IOT56A/GCLKT_0/TPLL_T_IN1 | I/O | none | 0 | GCLKT_0/TPLL_T_IN1 | True_of_IOT56B | True | x16 | F14
IOT56B/GCLKC_0/TPLL_C_FB1 | I/O | none | 0 | GCLKC_0/TPLL_C_FB1 | Comp_of_IOT56A | True | x16 | B16
IOT58A/GCLKT_1/TPLL_T_IN2 | I/O | none | 0 | GCLKT_1/TPLL_T_IN2 | True_of_IOT58B | True | x16 | G11
IOT58B/GCLKC_1/TPLL_C_FB0 | I/O | none | 0 | GCLKC_1/TPLL_C_FB0 | Comp_of_IOT58A | True | x16 | C15

## Power
GW5AR-25器件UG256P封装电源供电要求
名称 | 描述 | 最小值 | 最大值
VCCIO0 | I/O Bank电压 | 1.14V | 3.465V
VCCIO1 | I/O Bank电源电压，与PSRAM接口相连，VCCIO1提供PSRAM工作电压 | 1.71V | 1.89V
VCCIO2 | I/O Bank电压 | 1.14V | 3.465V
VCCIO3 | I/O Bank电压 | 1.14V | 3.465V
VCCIO4 | I/O Bank电压 | 1.14V | 3.465V
VCCIO5 | I/O Bank电压 | 1.14V | 3.465V
VCCIO6 | I/O Bank电压 | 1.14V | 3.465V
VCCIO7 | I/O Bank电压 | 1.14V | 3.465V
M0_VDDX/VCCIO10/VCCX | MIPI电压M0_VDDX, I/O Bank电压VCCIO10和辅助电压VCCX内部短接在一起 | 2.375V | 3.465V
VQPS | eFuse写入所需电压 | 1.62V | 1.98V
VCC/VCCC | 核电压和Clock tree电压内部短接在一起 | 0.87V | 1V
VCC_REG | Regulator电压 | 1.14V | 3.3V
M0_VDD_12/VCC_EXT | MIPI电压M0_VDD_12和VCC_EXT内部短接在一起 | 1.14V | 1.32V
M0_VDDA/M0_VDDD | MIPI电压M0_VDDA和M0_VDDD内部短接在一起 | 0.87V | 1V