## Version History
日期 | 版本 | 说明
2023-09-08 | 1.0 | 初始版本，支持UG256P封装。
2023-11-10 | 1.0.1 | 更新TrueLVDS页的X16信息。 删除MCKTEST、ADCINCLK、ADCOTEST管脚的配置信息。
2023-12-07 | 1.0.2 | 优化Pin Definitions页的管脚描述。 更新UG256P封装所有管脚和电源信息。
2023-12-14 | 1.0.3 | 优化Pin Definitions页的管脚方向描述。
2024-02-02 | 1.0.4 | 删除X16信息。 更新Pin Definitions页中VCC_REG管脚的注释。
2024-04-18 | 1.0.5 | 更新Power页中VCC的电压最大值。
2024-05-22 | 1.0.6 | 更新Power页中VCCX的电压最大值。 优化Pin Definitions页中MIPI D-PHY的管脚定义描述。 删除UG256P封装的SDA和SCL管脚。
2024-06-07 | 1.0.7 | 更新Power页中VCCIO的电压最小值。
2024-07-05 | 1.0.8 | 优化Power页。 更新电源管脚名称及说明。
2025-02-07 | 1.0.9 | 优化Power页。 新增Pin List页和TrueLVDS页中GCLKT_[x]A/GCLKT_[x]B/GCLKC_[x]A/GCLKC_[x]B管脚注释。
2025-03-07 | 1.1 | 更新电源管脚名称。 新增Pin Definitions页中ADCINCLK管脚定义。
2026-06-20 | 1.1.1 | 更新Power页中VCCLDO的电压描述。 新增Pin Definitions页中DQS/DQ管脚定义。

## Pin Definitions
管脚名称 | 方向 | 说明
用户I/O管脚
IO [End][Row/Column Number][A/B] | I/O/LVDS | [End]提供管脚在器件中的位置信息，包括L(left) R(right) B(bottom) T(top)
[Row/Column Number]提供管脚在器件中的具体行列位置信息，若[End]为T(top)或B(bottom)，则提供列信息，即管脚对应的CFU列数。若[End]为L(left)或R(right)，则提供行信息，即管脚对应的CFU行数
[A/B]提供差分信号对信息
方向为LVDS时表示该管脚只支持真LVDS输出
[pin]_[End][Row/Column Number][A/B] | I/O | [pin]管脚名称，其他信息同上
有封装管脚的短接IO，按数字大小排序，第一个IO使用管脚的名称，其他短接的使用管脚名称和去掉IO字符位置信息拼接，如IOR1A/IOB14A短接，管脚名为C1，则IOR1A对应C1，IOB14A对应C1_B14A
多功能管脚
IO [End][Row/Column Number][A/B]/MMM |  | 多功能管脚定义，/MMM表示在用户I/O功能的基础上有另外的一种或多种功能。当这些功能不使用的时候，这些管脚可以用作用户I/O
D00~D07 | I/O，内部弱上拉 | CPU模式：数据输入输出端口D00~D07
D08~D15 | I | CPU模式：数据输入端口D08~D15
MI0 | I/O，内部弱上拉 | MSPI模式：串行指令和地址输出，以及X2，X4模式下的并行数据bit0的输入管脚，连接外部Flash器件的DQ0/D/SI/IO0管脚
MI1 | I/O，内部弱上拉 | MSPI模式: X1模式下串行数据输入, X2, X4模式下并行数据bit1的输入管脚, 连接外部Flash器件的DQ1/Q/SO/IO1管脚
MI2 | I/O，内部弱上拉 | MSPI模式：X4模式下并行数据bit2的输入管脚, 分别连接外部Flash器件的DQ2/W#/WP#/IO2管脚
MI3 | I/O，内部弱上拉 | MSPI模式：X4模式下并行数据bit3的输入管脚, 分别连接外部Flash器件的DQ3/HOLD#/IO3管脚
CCLK | I/O，内部弱上拉 | 配置时钟 Slave模式：CCLK为输入，需要连接外部时钟源 Master模式：CCLK为输出
EMCCLK | I，内部弱上拉 | 外部输入时钟信号 Master模式：EMCCLK用作FPGA配置逻辑，以及输出CCLK的时钟源 Slave模式：EMCCLK对slave模式没有关联
MOSI | I/O，内部弱上拉 | MSPI模式：串行指令和地址输出，以及X2，X4模式下的并行数据bit0的输入管脚，连接外部Flash器件的DQ0/D/SI/IO0管脚
MISO | I/O，内部弱上拉 | MSPI模式: X1模式下串行数据输入, X2, X4模式下并行数据bit1的输入管脚, 连接外部Flash器件的DQ1/Q/SO/IO1管脚
MCS_N | O， MODE[1:0]：内部弱上拉 MODE[2:0]：None | MSPI模式：使能信号MCS_N，低电平有效
SO | O，内部弱上拉 | SSPI模式下SO
SI | I，内部弱上拉 | SSPI模式下SI
SSI0 | I，内部弱上拉 | QSSPI配置模式：数据输入管脚
SSI1 | I，内部弱上拉 | QSSPI配置模式：数据输入管脚
SSI2 | I， MODE[1:0]：内部弱上拉 MODE[2:0]：None | QSSPI配置模式：数据输入管脚
SSI3 | I，内部弱上拉 | QSSPI配置模式：数据输入管脚
SSPI_CLK | I，内部弱上拉 | SSPI/QSSPI配置模式：时钟输入管脚
SSPI_CS_N | I，内部弱上拉 | SSPI模式：使能信号SSPI_CS_N，低电平有效，内部弱上拉
SSPI_WPN | I， MODE[1:0]：内部弱上拉 MODE[2:0]：None | QSSPI配置模式：数据输入管脚
CLKHOLD_N | I，内部弱下拉 | 在SSPI模式下，低电平有效
CSI_B | I，内部弱上拉 | CPU模式：片选信号低有效 Master CPU模式：连接外部配置controller的片选信号，也可以直接接地或者串接1KΩ电阻接地 Slave CPU模式： 外部配置controller可以通过控制CSI_B信号选择FPGA Master和Slave模式都是由外部controller 发出，其他模式CSI_B信号没有关联
CSO_B | O，内部弱上拉 | 在FPGA级联配置模式(Daisy Chain)用于连接下一级器件 SERIAL模式：输出下一级器件的配置数据 Master SPI模式：输出下一级器件的配置数据 CPU模式：输出下一级器件的片选信号
PUDC_B | I，内部弱下拉 | 配置过程中的弱上拉选择信号管脚： FPGA上电后在配置过程中低电平有效使能内部弱上拉电阻 PUDC_B低电平：除PUDC_B外所有的GPIO 弱上拉 PUDC_B高电平：所有GPIO 高阻 PUDC_B 不允许在配置过程中悬空
RDWR_B | I，内部弱下拉 | CPU模式：数据读写控制信号 RDWR为高电平时，FPGA输出数据；为低电平时，外部控制器将数据写入FPGA Master CPU模式：可以接外部控制器RDWR信号, 也可以直接或者串接≤1kΩ电阻器连接到GND。 Slave CPU模式：外部控制器RDWR信号 CPU模式的低8位专用IO在wakeup后会受RDWR状态影响，CPU模式低8位设置复用fuse不受RDWR影响
GCLKC_[x] | I | GCLKT_[x]的差分对比输入管脚，C(Comp)，[x]是时钟序号
GCLKT_[x] | I | 全局时钟输入管脚，T(True) ，[x]时钟序号
GCLKT_[x]A/GCLKT_[x]B | I | GCLKT_[x]A：GCLKC_[x]的默认专用管脚，[x]是时钟序号 GCLKT_[x]B：可配置成GCLKC_[x]的专用差分输入管脚，在对应的A未作为GCLK专用管脚时，通过配置实现GCLK管脚功能，[x]是时钟序号
GCLKC_[x]A/GCLKC_[x]B | I | GCLKC_[x]A：GCLKT_[x]的默认专用管脚，[x]是时钟序号 GCLKC_[x]B：可配置成GCLKT_[x]的专用差分输入管脚，在对应的A未作为GCLK专用管脚时，通过配置实现GCLK管脚功能，[x]是时钟序号
DOUT | O | SERIAL模式：数据输出
DIN | I，内部弱上拉 | SERIAL模式：数据输入
TMS | I，内部弱上拉 | JTAG模式：串行模式输入
TCK | I，内部弱上拉 | JTAG模式：串行时钟输入
TDO | O，内部弱上拉 | JTAG模式：串行数据输出
TDI | I，内部弱上拉 | JTAG模式：串行数据输入
RECONFIG_N | I，内部弱上拉 | 全局复位GowinCONFIG逻辑信号，低电平有效
DONE[1] | O，内部弱上拉 | 高电平表示成功完成编程配置 低电平表示未完成编程配置或编程配置失败
| I，内部弱上拉 | DONE信号为低电平时，延迟芯片启动，直到DONE信号为高电平
READY[1] | I/O，内部弱上拉 | 高电平表示当前可以对器件进行编程配置 低电平表示无法对器件进行编程配置
LPLL_C_FB/RPLL_C_FB/TPLL_C_FB/BPLL_C_FB | I | 左边/右边/上边/下边PLL反馈输入管脚，C(Comp)
LPLL_T_FB/RPLL_T_FB | I | 左边/右边/上边/下边PLL反馈输入管脚，T(True)
LPLL_C_IN/RPLL_C_IN | I | 左边/右边/上边/下边PLL时钟输入管脚，C(Comp)
LPLL_T_IN/RPLL_T_IN/TPLL_T_IN/BPLL_T_IN | I | 左边/右边/上边/下边PLL时钟输入管脚，T(True)
MODE2 | I，内部弱上拉 | GowinCONFIG配置模式选择信号端口：若该管脚标记为“VCCIO”，表示该管脚内接电源；若该管脚标记为“GND”，表示该管脚内部接地
MODE1 | I，内部弱上拉 | GowinCONFIG配置模式选择信号端口：若该管脚标记为“VCCIO”，表示该管脚内接电源；若该管脚标记为“GND”，表示该管脚内部接地
MODE0 | I，内部弱上拉 | GowinCONFIG配置模式选择信号端口：若该管脚标记为“VCCIO”，表示该管脚内接电源；若该管脚标记为“GND”，表示该管脚内部接地
其他管脚
DQ* | I | 默认作为DQS*分组内的DQ信号管脚；可通过软件配置，作为DQS*分组内的DQS数据信号管脚。
DQS* | I | 默认作为DQS*分组内的DQS信号管脚；可通过软件配置，作为DQS*分组内的DQ数据信号管脚。
DQ1/DQS_01 | I | 默认作为DQS1分组内的DQ数据信号管脚；可通过软件配置，作为DQS0分组内的DQS信号管脚，也可配置为DQS1分组内的DQS信号管脚。
DQ2/DQS_23 | I | 默认作为DQS2分组内的DQ数据信号管脚；可通过软件配置，作为DQS2分组内的DQS信号管脚，也可配置为DQS3分组内的DQS信号管脚。
DQ5/DQS_45 | I | 默认作为DQS5分组内的DQ数据信号管脚；可通过软件配置，作为DQS4分组内的DQS信号管脚，也可配置为DQS5分组内的DQS信号管脚。
DQ6/DQS_67 | I | 默认作为DQS6分组内的DQ数据信号管脚；可通过软件配置，作为DQS6分组内的DQS信号管脚，也可配置为DQS7分组内的DQS信号管脚。
DQ10/DQS_910 | I | 默认作为DQS10分组内的DQ数据信号管脚；可通过软件配置，作为DQS9分组内的DQS信号管脚，也可配置为DQS10分组内的DQS信号管脚。
VSS | NA | Ground管脚
VCC | NA | 核电源供电管脚
VCCIO# | NA | I/O BANK#的I/O电源供电管脚
VCCX | NA | 辅助电源供电管脚
VCCLDO | NA | 为PLL和SRAM提供电压的内部LDO模块的电源供电管脚
VEFUSE | NA | eFuse写操作电源供电管脚
VDD12M | NA | MIPI模块LP模式电源供电管脚
VDDXM | NA | MIPI模块辅助电源供电管脚
VDDAM | NA | MIPI模块内部模拟电路电源供电管脚
VDDDM | NA | MIPI模块内部数字电路电源供电管脚
NC | NA | 预留未使用
ADCINCLK | I | ADC时钟输入管脚
ADCVN | DIO | SENSOR差分模拟信号输入管脚
ADCVP | DIO | SENSOR差分模拟信号输入管脚
M0_CKN | DIO | MIPI_DPHY的时钟通道差分输入输出管脚
M0_CKP | DIO | MIPI_DPHY的时钟通道差分输入输出管脚
M0_D0N | DIO | MIPI_DPHY的数据通道0差分输入输出管脚
M0_D0P | DIO | MIPI_DPHY的数据通道0差分输入输出管脚
M0_D1N | DIO | MIPI_DPHY的数据通道1差分输入输出管脚
M0_D1P | DIO | MIPI_DPHY的数据通道1差分输入输出管脚
M0_D2N | DIO | MIPI_DPHY的数据通道2差分输入输出管脚
M0_D2P | DIO | MIPI_DPHY的数据通道2差分输入输出管脚
M0_D3N | DIO | MIPI_DPHY的数据通道3差分输入输出管脚
M0_D3P | DIO | MIPI_DPHY的数据通道3差分输入输出管脚
注！ [1] READY和DONE默认状态为open-drain输出, 内部弱上拉。在配置期间，DONE输出0。

## Bank
| IO Bank7 | IO Bank0 | IO Bank1
| GW5AR-25 |  |  | JTAG Bank10
IO Bank6 |  |  |  | I/O Bank2
MIPI |  |  |  | CFG Bank11
| I/O Bank5 | I/O Bank4 | I/O Bank3
注！
[1]每个Bank还提供一个独立的参考电压（VREF）。
[2]用户可选择使用IOB内置的VREF源（0.6V、0.75V、0.9V、1.25V、1.5V，以及基于VCCIO的比例电压（36%,50%,64%））。
[3]用户也可选择外部的VREF输入（使用Bank中任意一个IO管脚作为外部VREF输入）。

## Power
名称 | 描述 | 最小值 | 最大值
FPGA Logic
VCC | 核电压，LV | 0.87V | 1.03V
| 核电压，EV | 1.14V | 1.8V
VCCIO | I/O Bank电源电压 | 1.14V | 3.465V
VCCIO1 | I/O Bank1电源电压，与PSRAM接口相连，VCCIO1提供PSRAM工作电压 | 1.71V | 1.89V
VCCX | 辅助电压 | 2.375V | 3.465V
VCCLDO[1] | 为SRAM提供电压的内部LDO模块的电源电压 | 1.14V | 3.3V
VEFUSE[2] | eFuse写入所需电压 | 1.62V | 1.98V
MIPI
VDDAM | MIPI模块模拟电路供电电压 | 0.87V | 1V
VDDDM | MIPI模块数字电路供电电压 | 0.87V | 1V
VDDXM | MIPI模块模拟辅助供电电压 | 2.375V | 3.465V
VDD12M | MIPI模块LP模式供电电压 | 1.14V | 1.32V
PSRAM
VDDP | PSRAM供电电压 | 1.71V | 1.89V
VDDQP | PSRAM数据总线的供电电压 | 1.71V | 1.89V
注！ [1] VCCLDO电压越大，功耗越高。 [2] 当不需要写eFuse的时候, 这个电源可以接GND或floating。 若某些封装或者PCB上多个电源短接, 需要取所有短接电源范围的交集,同时满足多个电源的需求。

## Pin List UG256P
注！ [1] GCLKT_[x]A：GCLKC_[x]的默认专用管脚，[x]是时钟序号。 GCLKT_[x]B：可配置成GCLKC_[x]的专用差分输入管脚，在对应的A未作为GCLK专用管脚时，通过配置实现GCLK管脚功能，[x]是时钟序号。 GCLKC_[x]A：GCLKT_[x]的默认专用管脚，[x]是时钟序号。 GCLKC_[x]B：可配置成GCLKT_[x]的专用差分输入管脚，在对应的A未作为GCLK专用管脚时，通过配置实现GCLK管脚功能，[x]是时钟序号。
管脚名称 | 功能 | BANK | DQS | 配置功能 | 差分Pair | LVDS | UG256P
IOB10A/D03/SSPI_CS_N | I/O | 5 | none | D03/SSPI_CS_N | True_of_IOB10B | True | D3
IOB10B/D04/SI/SSI0 | I/O | 5 | none | D04/SI/SSI0 | Comp_of_IOB10A | True | D2
IOB12A/GCLKT_10B[1]/D07/SSPI_WPN/SSI2/LPLL1_T_IN1 | I/O | 5 | none | GCLKT_10B/D07/SSPI_WPN/SSI2/LPLL1_T_IN1 | True_of_IOB12B | True | E1
IOB12B/GCLKC_10B[1]/RDWR_B/LPLL1_C_IN1 | I/O | 5 | none | GCLKC_10B/RDWR_B/LPLL1_C_IN1 | Comp_of_IOB12A | True | D1
IOB14A/SSPI_CLK | I/O | 5 | none | SSPI_CLK | True_of_IOB14B | True | F2
IOB14B/CLKHOLD_N/SSI3 | I/O | 5 | none | CLKHOLD_N/SSI3 | Comp_of_IOB14A | True | F1
IOB16A | I/O | 5 | none |  | True_of_IOB16B | True | F5
IOB16B | I/O | 5 | none |  | Comp_of_IOB16A | True | E5
IOB18A | I/O | 5 | none |  | True_of_IOB18B | True | F4
IOB18B | I/O | 5 | none |  | Comp_of_IOB18A | True | F3
IOB1A/RECONFIG_N | I/O | 5 | none | RECONFIG_N |  | none | A2
IOB22A | I/O | 5 | none |  | True_of_IOB22B | True | G5
IOB22B | I/O | 5 | none |  | Comp_of_IOB22A | True | H5
IOB24A | I/O | 5 | none |  | True_of_IOB24B | True | G2
IOB24B | I/O | 5 | none |  | Comp_of_IOB24A | True | G1
IOB26A/GCLKT_9B[1] | I/O | 5 | none | GCLKT_9B | True_of_IOB26B | True | H2
IOB26B/GCLKC_9B[1] | I/O | 5 | none | GCLKC_9B | Comp_of_IOB26A | True | H1
IOB29A/GCLKT_11A[1] | I/O | 4 | none | GCLKT_11A | True_of_IOB29B | True | H4
IOB29B/GCLKC_11A[1] | I/O | 4 | none | GCLKC_11A | Comp_of_IOB29A | True | H3
IOB2A | I/O | 5 | none |  | True_of_IOB2B | True | F6
IOB2B | I/O | 5 | none |  | Comp_of_IOB2A | True | E6
IOB31A/GCLKT_10A[1]/D14/BPLL_T_FB0 | I/O | 4 | none | GCLKT_10A/D14/BPLL_T_FB0 | True_of_IOB31B | True | J2
IOB31B/GCLKC_10A[1]/D15/BPLL_C_FB0 | I/O | 4 | none | GCLKC_10A/D15/BPLL_C_FB0 | Comp_of_IOB31A | True | J1
IOB33A/GCLKT_9A[1]/D13/BPLL_T_IN1 | I/O | 4 | none | GCLKT_9A/D13/BPLL_T_IN1 | True_of_IOB33B | True | J4
IOB33B/GCLKC_9A[1]/EMCCLK/BPLL_C_IN1 | I/O | 4 | none | GCLKC_9A/EMCCLK/BPLL_C_IN1 | Comp_of_IOB33A | True | J3
IOB35A/GCLKT_8 | I/O | 4 | none | GCLKT_8 | True_of_IOB35B | True | K2
IOB35B/GCLKC_8 | I/O | 4 | none | GCLKC_8 | Comp_of_IOB35A | True | K1
IOB37A/READY | I/O | 4 | none | READY | True_of_IOB37B | True | L2
IOB37B/MCS_N/CSO_B | I/O | 4 | none | MCS_N/CSO_B | Comp_of_IOB37A | True | L1
IOB4A/D08/LPLL1_T_FB0 | I/O | 5 | none | D08/LPLL1_T_FB0 | True_of_IOB4B | True | C1
IOB4B/D09/LPLL1_C_FB0 | I/O | 5 | none | D09/LPLL1_C_FB0 | Comp_of_IOB4A | True | B1
IOB50A/D11 | I/O | 4 | none | D11 | True_of_IOB50B | True | M2
IOB50B/D12 | I/O | 4 | none | D12 | Comp_of_IOB50A | True | M1
IOB52A/MODE1 | I/O | 4 | none | MODE1 | True_of_IOB52B | True | N2
IOB52B/D10 | I/O | 4 | none | D10 | Comp_of_IOB52A | True | N1
IOB54A/GCLKT_11B[1]/D01/MI2/BPLL_T_FB1 | I/O | 4 | none | GCLKT_11B/D01/MI2/BPLL_T_FB1 | True_of_IOB54B | True | P2
IOB54B/GCLKC_11B[1]/D02/MI3/BPLL_C_FB1 | I/O | 4 | none | GCLKC_11B/D02/MI3/BPLL_C_FB1 | Comp_of_IOB54A | True | P1
IOB58A/D00/DIN/MISO/MI1 | I/O | 4 | none | D00/DIN/MISO/MI1 | True_of_IOB58B | True | N3
IOB58B/MOSI/MI0/CSI_B | I/O | 4 | none | MOSI/MI0/CSI_B | Comp_of_IOB58A | True | P3
IOB62A/CCLK | I/O | 4 | none | CCLK | True_of_IOB62B | True | L4
IOB62B/MODE0 | I/O | 4 | none | MODE0 | Comp_of_IOB62A | True | L3
IOB64A/DONE | I/O | 4 | none | DONE |  | none | R1
IOB65A | I/O | 3 | none |  | True_of_IOB65B | True | M6
IOB65B/DOUT | I/O | 3 | none | DOUT | Comp_of_IOB65A | True | N5
IOB6A | I/O | 5 | none |  | True_of_IOB6B | True | D5
IOB6B | I/O | 5 | none |  | Comp_of_IOB6A | True | D4
IOB81A | I/O | 3 | DQ4 |  | True_of_IOB81B | True | J6
IOB81B | I/O | 3 | DQ4 |  | Comp_of_IOB81A | True | J5
IOB83A | I/O | 3 | DQ4 |  | True_of_IOB83B | True | K6
IOB83B | I/O | 3 | DQ4 |  | Comp_of_IOB83A | True | K5
IOB85A | I/O | 3 | DQS4/DQ4 |  | True_of_IOB85B | True | K8
IOB85B | I/O | 3 | DQS4/DQ4 |  | Comp_of_IOB85A | True | L8
IOB87A | I/O | 3 | DQ4 |  | True_of_IOB87B | True | M7
IOB87B | I/O | 3 | DQ4 |  | Comp_of_IOB87A | True | M8
IOB89A/GCLKT_7/BPLL_T_IN0 | I/O | 3 | DQ4 | GCLKT_7/BPLL_T_IN0 | True_of_IOB89B | True | L6
IOB89B/GCLKC_7/BPLL_C_IN0 | I/O | 3 | DQ4 | GCLKC_7/BPLL_C_IN0 | Comp_of_IOB89A | True | L7
IOB8A/D05/SO/SSI1 | I/O | 5 | none | D05/SO/SSI1 | True_of_IOB8B | True | C3
IOB8B/D06 | I/O | 5 | none | D06 | Comp_of_IOB8A | True | C2
IOB91A/GCLKT_6A[1] | I/O | 3 | DQ4 | GCLKT_6A | True_of_IOB91B | True | R3
IOB91B/GCLKC_6A[1] | I/O | 3 | DQ4 | GCLKC_6A | Comp_of_IOB91A | True | R4
IOL12A | I/O | 6 | DQ7 |  | True_of_IOL12B | True | C8
IOL12B | I/O | 6 | DQ7 |  | Comp_of_IOL12A | True | D8
IOL14A/LPLL1_T_IN0 | I/O | 6 | DQ7 | LPLL1_T_IN0 | True_of_IOL14B | True | C6
IOL14B/LPLL1_C_IN0 | I/O | 6 | DQ7 | LPLL1_C_IN0 | Comp_of_IOL14A | True | D6
IOL16A | I/O | 6 | DQ6/DQS_67 |  | True_of_IOL16B | True | B13
IOL16B | I/O | 6 | DQ6/DQS_67 |  | Comp_of_IOL16A | True | A13
IOL18A | I/O | 6 | DQ6 |  | True_of_IOL18B | True | B11
IOL18B | I/O | 6 | DQ6 |  | Comp_of_IOL18A | True | B12
IOL21A | I/O | 6 | DQS6/DQ6 |  | True_of_IOL21B | True | A11
IOL21B | I/O | 6 | DQS6/DQ6 |  | Comp_of_IOL21A | True | A12
IOL23A | I/O | 6 | DQ6 |  | True_of_IOL23B | True | B10
IOL23B | I/O | 6 | DQ6 |  | Comp_of_IOL23A | True | A10
IOL25A | I/O | 6 | DQ6 |  | True_of_IOL25B | True | B9
IOL25B | I/O | 6 | DQ6 |  | Comp_of_IOL25A | True | A9
IOL27A | I/O | 6 | DQ6 |  | True_of_IOL27B | True | A8
IOL27B | I/O | 6 | DQ6 |  | Comp_of_IOL27A | True | B8
IOL29A | I/O | 6 | none |  | True_of_IOL29B | True | E8
IOL29B | I/O | 6 | none |  | Comp_of_IOL29A | True | F8
IOL31A | I/O | 6 | none |  | True_of_IOL31B | True | E7
IOL31B | I/O | 6 | none |  | Comp_of_IOL31A | True | F7
IOL3A/GCLKT_14/LPLL0_T_IN2/LPLL0_T_FB0 | I/O | 6 | DQ7 | GCLKT_14/LPLL0_T_IN2/LPLL0_T_FB0 | True_of_IOL3B | True | A15
IOL3B/GCLKC_14/LPLL0_C_IN2/LPLL0_C_FB0 | I/O | 6 | DQ7 | GCLKC_14/LPLL0_C_IN2/LPLL0_C_FB0 | Comp_of_IOL3A | True | B16
IOL5A/GCLKT_13/LPLL0_T_IN1/LPLL0_T_FB1 | I/O | 6 | DQ7 | GCLKT_13/LPLL0_T_IN1/LPLL0_T_FB1 | True_of_IOL5B | True | B14
IOL5B/GCLKC_13/LPLL0_C_IN1/LPLL0_C_FB1 | I/O | 6 | DQ7 | GCLKC_13/LPLL0_C_IN1/LPLL0_C_FB1 | Comp_of_IOL5A | True | A14
IOL7A | I/O | 6 | DQ7 |  | True_of_IOL7B | True | D11
IOL7B | I/O | 6 | DQ7 |  | Comp_of_IOL7A | True | C11
IOL9A | I/O | 6 | DQS7/DQ7 |  | True_of_IOL9B | True | C9
IOL9B | I/O | 6 | DQS7/DQ7 |  | Comp_of_IOL9A | True | D9
IOR12A | I/O | 2 | DQS2/DQ2 |  | True_of_IOR12B | True | T10
IOR12B/ADCINCLK | I/O | 2 | DQS2/DQ2 | ADCINCLK | Comp_of_IOR12A | True | T11
IOR14A | I/O | 2 | DQ2 |  | True_of_IOR14B | True | R9
IOR14B | I/O | 2 | DQ2 |  | Comp_of_IOR14A | True | R10
IOR16A | I/O | 2 | DQ2 |  | True_of_IOR16B | True | T9
IOR16B | I/O | 2 | DQ2 |  | Comp_of_IOR16A | True | T8
IOR18A | I/O | 2 | DQ2/DQS_23 |  | True_of_IOR18B | True | N9
IOR18B | I/O | 2 | DQ2/DQS_23 |  | Comp_of_IOR18A | True | P9
IOR1A/TCK | I/O | 10 | none | TCK |  | none | R13
IOR1B/TDI | I/O | 10 | none | TDI |  | none | R14
IOR20A | I/O | 2 | DQ3 |  | True_of_IOR20B | True | N8
IOR20B | I/O | 2 | DQ3 |  | Comp_of_IOR20A | True | P8
IOR22A | I/O | 2 | DQ3 |  | True_of_IOR22B | True | R8
IOR22B | I/O | 2 | DQ3 |  | Comp_of_IOR22A | True | R7
IOR24A | I/O | 2 | DQ3 |  | True_of_IOR24B | True | N6
IOR24B | I/O | 2 | DQ3 |  | Comp_of_IOR24A | True | P6
IOR26A | I/O | 2 | DQS3/DQ3 |  | True_of_IOR26B | True | T7
IOR26B | I/O | 2 | DQS3/DQ3 |  | Comp_of_IOR26A | True | T6
IOR29A | I/O | 2 | DQ3 |  | True_of_IOR29B | True | R6
IOR29B | I/O | 2 | DQ3 |  | Comp_of_IOR29A | True | R5
IOR31A/GCLKT_4/RPLL1_T_IN0/RPLL1_T_FB1 | I/O | 2 | DQ3 | GCLKT_4/RPLL1_T_IN0/RPLL1_T_FB1 | True_of_IOR31B | True | T5
IOR31B/GCLKC_4/RPLL1_C_IN0/RPLL1_C_FB1 | I/O | 2 | DQ3 | GCLKC_4/RPLL1_C_IN0/RPLL1_C_FB1 | Comp_of_IOR31A | True | T4
IOR33A/GCLKT_5/RPLL1_T_IN1/RPLL1_T_FB0 | I/O | 2 | none | GCLKT_5/RPLL1_T_IN1/RPLL1_T_FB0 | True_of_IOR33B | True | T3
IOR33B/GCLKC_5/RPLL1_C_IN1/RPLL1_C_FB0 | I/O | 2 | none | GCLKC_5/RPLL1_C_IN1/RPLL1_C_FB0 | Comp_of_IOR33A | True | T2
IOR3A/TMS | I/O | 10 | none | TMS |  | none | T14
IOR3B/TDO | I/O | 10 | none | TDO |  | none | T15
IOR5A | I/O | 2 | none |  | True_of_IOR5B | True | N11
IOR5B | I/O | 2 | none |  | Comp_of_IOR5A | True | P11
IOR7A | I/O | 2 | DQ2 |  | True_of_IOR7B | True | T12
IOR7B | I/O | 2 | DQ2 |  | Comp_of_IOR7A | True | T13
IOR9A | I/O | 2 | DQ2 |  | True_of_IOR9B | True | R11
IOR9B | I/O | 2 | DQ2 |  | Comp_of_IOR9A | True | R12
IOT11A | I/O | 7 | none |  | True_of_IOT11B | True | D14
IOT11B | I/O | 7 | none |  | Comp_of_IOT11A | True | C14
IOT13A | I/O | 7 | none |  | True_of_IOT13B | True | G11
IOT13B | I/O | 7 | none |  | Comp_of_IOT13A | True | F11
IOT15A | I/O | 7 | none |  | True_of_IOT15B | True | E15
IOT15B | I/O | 7 | none |  | Comp_of_IOT15A | True | E16
IOT17A | I/O | 7 | none |  | True_of_IOT17B | True | F13
IOT17B | I/O | 7 | none |  | Comp_of_IOT17A | True | F14
IOT19A | I/O | 7 | none |  | True_of_IOT19B | True | F15
IOT19B | I/O | 7 | none |  | Comp_of_IOT19A | True | F16
IOT1A/GCLKT_15/LPLL0_T_IN0 | I/O | 7 | none | GCLKT_15/LPLL0_T_IN0 | True_of_IOT1B | True | C15
IOT1B/GCLKC_15/LPLL0_C_IN0 | I/O | 7 | none | GCLKC_15/LPLL0_C_IN0 | Comp_of_IOT1A | True | C16
IOT21A | I/O | 7 | none |  | True_of_IOT21B | True | G15
IOT21B | I/O | 7 | none |  | Comp_of_IOT21A | True | G16
IOT23A | I/O | 7 | none |  | True_of_IOT23B | True | H14
IOT23B | I/O | 7 | none |  | Comp_of_IOT23A | True | J14
IOT25A | I/O | 7 | none |  | True_of_IOT25B | True | J15
IOT25B | I/O | 7 | none |  | Comp_of_IOT25A | True | J16
IOT27A | I/O | 7 | none |  | True_of_IOT27B | True | J12
IOT27B | I/O | 7 | none |  | Comp_of_IOT27A | True | J13
IOT29A/PUDC_B | I/O | 0 | none | PUDC_B | True_of_IOT29B | True | K15
IOT29B | I/O | 0 | none |  | Comp_of_IOT29A | True | K16
IOT31A | I/O | 0 | none |  | True_of_IOT31B | True | J11
IOT31B | I/O | 0 | none |  | Comp_of_IOT31A | True | K11
IOT33A | I/O | 0 | none |  | True_of_IOT33B | True | K10
IOT33B | I/O | 0 | none |  | Comp_of_IOT33A | True | K9
IOT35A | I/O | 0 | none |  | True_of_IOT35B | True | K12
IOT35B | I/O | 0 | none |  | Comp_of_IOT35A | True | L12
IOT37A | I/O | 0 | none |  | True_of_IOT37B | True | L13
IOT37B | I/O | 0 | none |  | Comp_of_IOT37A | True | L14
IOT39A | I/O | 0 | none |  | True_of_IOT39B | True | L15
IOT39B | I/O | 0 | none |  | Comp_of_IOT39A | True | L16
IOT3A/GCLKT_16 | I/O | 7 | none | GCLKT_16 | True_of_IOT3B | True | D15
IOT3B/GCLKC_16 | I/O | 7 | none | GCLKC_16 | Comp_of_IOT3A | True | D16
IOT41A | I/O | 0 | none |  | True_of_IOT41B | True | L10
IOT41B | I/O | 0 | none |  | Comp_of_IOT41A | True | L9
IOT43A | I/O | 0 | none |  | True_of_IOT43B | True | L11
IOT43B | I/O | 0 | none |  | Comp_of_IOT43A | True | M11
IOT45A | I/O | 0 | none |  | True_of_IOT45B | True | M10
IOT45B | I/O | 0 | none |  | Comp_of_IOT45A | True | M9
IOT48A | I/O | 0 | none |  | True_of_IOT48B | True | M12
IOT48B | I/O | 0 | none |  | Comp_of_IOT48A | True | N12
IOT50A | I/O | 0 | none |  | True_of_IOT50B | True | M15
IOT50B | I/O | 0 | none |  | Comp_of_IOT50A | True | M16
IOT52A | I/O | 0 | none |  | True_of_IOT52B | True | N13
IOT52B | I/O | 0 | none |  | Comp_of_IOT52A | True | N14
IOT54A | I/O | 0 | none |  | True_of_IOT54B | True | P14
IOT54B | I/O | 0 | none |  | Comp_of_IOT54A | True | P15
IOT56A/GCLKT_0/TPLL_T_IN1/TPLL_T_FB1 | I/O | 0 | none | GCLKT_0/TPLL_T_IN1/TPLL_T_FB1 | True_of_IOT56B | True | N15
IOT56B/GCLKC_0/TPLL_C_IN1/TPLL_C_FB1 | I/O | 0 | none | GCLKC_0/TPLL_C_IN1/TPLL_C_FB1 | Comp_of_IOT56A | True | N16
IOT58A/GCLKT_1/TPLL_T_IN2/TPLL_T_FB0 | I/O | 0 | none | GCLKT_1/TPLL_T_IN2/TPLL_T_FB0 | True_of_IOT58B | True | P16
IOT58B/GCLKC_1/TPLL_C_IN2/TPLL_C_FB0 | I/O | 0 | none | GCLKC_1/TPLL_C_IN2/TPLL_C_FB0 | Comp_of_IOT58A | True | R16
IOT5A | I/O | 7 | none |  | True_of_IOT5B | True | E10
IOT5B | I/O | 7 | none |  | Comp_of_IOT5A | True | F10
IOT7A | I/O | 7 | none |  | True_of_IOT7B | True | F9
IOT7B | I/O | 7 | none |  | Comp_of_IOT7A | True | E9
IOT9A | I/O | 7 | none |  | True_of_IOT9B | True | E11
IOT9B | I/O | 7 | none |  | Comp_of_IOT9A | True | D12
M0_CKN | DIO | MIPI | none |  |  | none | B5
M0_CKP | DIO | MIPI | none |  |  | none | A5
M0_D0N | DIO | MIPI | none |  |  | none | B7
M0_D0P | DIO | MIPI | none |  |  | none | A7
M0_D1N | DIO | MIPI | none |  |  | none | B6
M0_D1P | DIO | MIPI | none |  |  | none | A6
M0_D2N | DIO | MIPI | none |  |  | none | B4
M0_D2P | DIO | MIPI | none |  |  | none | A4
M0_D3N | DIO | MIPI | none |  |  | none | B3
M0_D3P | DIO | MIPI | none |  |  | none | A3
VDD12M | Power | N/A |  |  |  |  | G9
VDDAM_VDDDM | Power | N/A |  |  |  |  | G6
VCCIO10_VCCX_VCCLDO_VDDXM | Power | N/A |  |  |  |  | L5
VCCIO10_VCCX_VCCLDO_VDDXM | Power | N/A |  |  |  |  | F12
VCC | Power | N/A |  |  |  |  | D13
VCC | Power | N/A |  |  |  |  | H6
VCC | Power | N/A |  |  |  |  | G10
VCC | Power | N/A |  |  |  |  | G7
VCC | Power | N/A |  |  |  |  | H11
VCC | Power | N/A |  |  |  |  | K7
VCC | Power | N/A |  |  |  |  | G8
VCC | Power | N/A |  |  |  |  | N4
VCCIO0 | Power | N/A |  |  |  |  | M14
VCCIO0 | Power | N/A |  |  |  |  | K14
VCCIO1 | Power | N/A |  |  |  |  | P10
VCCIO1 | Power | N/A |  |  |  |  | P13
VCCIO1 | Power | N/A |  |  |  |  | T16
VCCIO2 | Power | N/A |  |  |  |  | T1
VCCIO2 | Power | N/A |  |  |  |  | P4
VCCIO2 | Power | N/A |  |  |  |  | P7
VCCIO3 | Power | N/A |  |  |  |  | M3
VCCIO3 | Power | N/A |  |  |  |  | K3
VCCIO4 | Power | N/A |  |  |  |  | G3
VCCIO4 | Power | N/A |  |  |  |  | E3
VCCIO5 | Power | N/A |  |  |  |  | A1
VCCIO5 | Power | N/A |  |  |  |  | C4
VCCIO5 | Power | N/A |  |  |  |  | C7
VCCIO6 | Power | N/A |  |  |  |  | C10
VCCIO6 | Power | N/A |  |  |  |  | A16
VCCIO6 | Power | N/A |  |  |  |  | C13
VCCIO7 | Power | N/A |  |  |  |  | E14
VCCIO7 | Power | N/A |  |  |  |  | H13
VCCIO7 | Power | N/A |  |  |  |  | G14
VCCIO7 | Power | N/A |  |  |  |  | H12
VEFUSE | Power | N/A |  |  |  |  | M5
VSS | Ground | N/A |  |  |  |  | B2
VSS | Ground | N/A |  |  |  |  | B15
VSS | Ground | N/A |  |  |  |  | C5
VSS | Ground | N/A |  |  |  |  | C12
VSS | Ground | N/A |  |  |  |  | D7
VSS | Ground | N/A |  |  |  |  | D10
VSS | Ground | N/A |  |  |  |  | E2
VSS | Ground | N/A |  |  |  |  | E4
VSS | Ground | N/A |  |  |  |  | E12
VSS | Ground | N/A |  |  |  |  | E13
VSS | Ground | N/A |  |  |  |  | G4
VSS | Ground | N/A |  |  |  |  | G12
VSS | Ground | N/A |  |  |  |  | G13
VSS | Ground | N/A |  |  |  |  | H7
VSS | Ground | N/A |  |  |  |  | H8
VSS | Ground | N/A |  |  |  |  | H9
VSS | Ground | N/A |  |  |  |  | H10
VSS | Ground | N/A |  |  |  |  | H15
VSS | Ground | N/A |  |  |  |  | H16
VSS | Ground | N/A |  |  |  |  | J7
VSS | Ground | N/A |  |  |  |  | J8
VSS | Ground | N/A |  |  |  |  | J9
VSS | Ground | N/A |  |  |  |  | J10
VSS | Ground | N/A |  |  |  |  | K4
VSS | Ground | N/A |  |  |  |  | K13
VSS | Ground | N/A |  |  |  |  | M4
VSS | Ground | N/A |  |  |  |  | M13
VSS | Ground | N/A |  |  |  |  | N7
VSS | Ground | N/A |  |  |  |  | N10
VSS | Ground | N/A |  |  |  |  | P5
VSS | Ground | N/A |  |  |  |  | P12
VSS | Ground | N/A |  |  |  |  | R2
VSS | Ground | N/A |  |  |  |  | R15

## TrueLVDS UG256P
注！ [1] GCLKT_[x]A：GCLKC_[x]的默认专用管脚，[x]是时钟序号。 GCLKT_[x]B：可配置成GCLKC_[x]的专用差分输入管脚，在对应的A未作为GCLK专用管脚时，通过配置实现GCLK管脚功能，[x]是时钟序号。 GCLKC_[x]A：GCLKT_[x]的默认专用管脚，[x]是时钟序号。 GCLKC_[x]B：可配置成GCLKT_[x]的专用差分输入管脚，在对应的A未作为GCLK专用管脚时，通过配置实现GCLK管脚功能，[x]是时钟序号。
管脚名称 | 功能 | BANK | DQS | 配置功能 | 差分Pair | LVDS | UG256P
BANK7 True LVDS Pair
IOT11A | I/O | 7 | none |  | True_of_IOT11B | True | D14
IOT11B | I/O | 7 | none |  | Comp_of_IOT11A | True | C14
IOT13A | I/O | 7 | none |  | True_of_IOT13B | True | G11
IOT13B | I/O | 7 | none |  | Comp_of_IOT13A | True | F11
IOT15A | I/O | 7 | none |  | True_of_IOT15B | True | E15
IOT15B | I/O | 7 | none |  | Comp_of_IOT15A | True | E16
IOT17A | I/O | 7 | none |  | True_of_IOT17B | True | F13
IOT17B | I/O | 7 | none |  | Comp_of_IOT17A | True | F14
IOT19A | I/O | 7 | none |  | True_of_IOT19B | True | F15
IOT19B | I/O | 7 | none |  | Comp_of_IOT19A | True | F16
IOT1A/GCLKT_15/LPLL0_T_IN0 | I/O | 7 | none | GCLKT_15/LPLL0_T_IN0 | True_of_IOT1B | True | C15
IOT1B/GCLKC_15/LPLL0_C_IN0 | I/O | 7 | none | GCLKC_15/LPLL0_C_IN0 | Comp_of_IOT1A | True | C16
IOT21A | I/O | 7 | none |  | True_of_IOT21B | True | G15
IOT21B | I/O | 7 | none |  | Comp_of_IOT21A | True | G16
IOT23A | I/O | 7 | none |  | True_of_IOT23B | True | H14
IOT23B | I/O | 7 | none |  | Comp_of_IOT23A | True | J14
IOT25A | I/O | 7 | none |  | True_of_IOT25B | True | J15
IOT25B | I/O | 7 | none |  | Comp_of_IOT25A | True | J16
IOT27A | I/O | 7 | none |  | True_of_IOT27B | True | J12
IOT27B | I/O | 7 | none |  | Comp_of_IOT27A | True | J13
IOT3A/GCLKT_16 | I/O | 7 | none | GCLKT_16 | True_of_IOT3B | True | D15
IOT3B/GCLKC_16 | I/O | 7 | none | GCLKC_16 | Comp_of_IOT3A | True | D16
IOT5A | I/O | 7 | none |  | True_of_IOT5B | True | E10
IOT5B | I/O | 7 | none |  | Comp_of_IOT5A | True | F10
IOT7A | I/O | 7 | none |  | True_of_IOT7B | True | F9
IOT7B | I/O | 7 | none |  | Comp_of_IOT7A | True | E9
IOT9A | I/O | 7 | none |  | True_of_IOT9B | True | E11
IOT9B | I/O | 7 | none |  | Comp_of_IOT9A | True | D12
BANK6 True LVDS Pair
IOL12A | I/O | 6 | DQ7 |  | True_of_IOL12B | True | C8
IOL12B | I/O | 6 | DQ7 |  | Comp_of_IOL12A | True | D8
IOL14A/LPLL1_T_IN0 | I/O | 6 | DQ7 | LPLL1_T_IN0 | True_of_IOL14B | True | C6
IOL14B/LPLL1_C_IN0 | I/O | 6 | DQ7 | LPLL1_C_IN0 | Comp_of_IOL14A | True | D6
IOL16A | I/O | 6 | DQ6/DQS_67 |  | True_of_IOL16B | True | B13
IOL16B | I/O | 6 | DQ6/DQS_67 |  | Comp_of_IOL16A | True | A13
IOL18A | I/O | 6 | DQ6 |  | True_of_IOL18B | True | B11
IOL18B | I/O | 6 | DQ6 |  | Comp_of_IOL18A | True | B12
IOL21A | I/O | 6 | DQS6/DQ6 |  | True_of_IOL21B | True | A11
IOL21B | I/O | 6 | DQS6/DQ6 |  | Comp_of_IOL21A | True | A12
IOL23A | I/O | 6 | DQ6 |  | True_of_IOL23B | True | B10
IOL23B | I/O | 6 | DQ6 |  | Comp_of_IOL23A | True | A10
IOL25A | I/O | 6 | DQ6 |  | True_of_IOL25B | True | B9
IOL25B | I/O | 6 | DQ6 |  | Comp_of_IOL25A | True | A9
IOL27A | I/O | 6 | DQ6 |  | True_of_IOL27B | True | A8
IOL27B | I/O | 6 | DQ6 |  | Comp_of_IOL27A | True | B8
IOL29A | I/O | 6 | none |  | True_of_IOL29B | True | E8
IOL29B | I/O | 6 | none |  | Comp_of_IOL29A | True | F8
IOL31A | I/O | 6 | none |  | True_of_IOL31B | True | E7
IOL31B | I/O | 6 | none |  | Comp_of_IOL31A | True | F7
IOL3A/GCLKT_14/LPLL0_T_IN2/LPLL0_T_FB0 | I/O | 6 | DQ7 | GCLKT_14/LPLL0_T_IN2/LPLL0_T_FB0 | True_of_IOL3B | True | A15
IOL3B/GCLKC_14/LPLL0_C_IN2/LPLL0_C_FB0 | I/O | 6 | DQ7 | GCLKC_14/LPLL0_C_IN2/LPLL0_C_FB0 | Comp_of_IOL3A | True | B16
IOL5A/GCLKT_13/LPLL0_T_IN1/LPLL0_T_FB1 | I/O | 6 | DQ7 | GCLKT_13/LPLL0_T_IN1/LPLL0_T_FB1 | True_of_IOL5B | True | B14
IOL5B/GCLKC_13/LPLL0_C_IN1/LPLL0_C_FB1 | I/O | 6 | DQ7 | GCLKC_13/LPLL0_C_IN1/LPLL0_C_FB1 | Comp_of_IOL5A | True | A14
IOL7A | I/O | 6 | DQ7 |  | True_of_IOL7B | True | D11
IOL7B | I/O | 6 | DQ7 |  | Comp_of_IOL7A | True | C11
IOL9A | I/O | 6 | DQS7/DQ7 |  | True_of_IOL9B | True | C9
IOL9B | I/O | 6 | DQS7/DQ7 |  | Comp_of_IOL9A | True | D9
BANK5 True LVDS Pair
IOB10A/D03/SSPI_CS_N | I/O | 5 | none | D03/SSPI_CS_N | True_of_IOB10B | True | D3
IOB10B/D04/SI/SSI0 | I/O | 5 | none | D04/SI/SSI0 | Comp_of_IOB10A | True | D2
IOB12A/GCLKT_10B[1]/D07/SSPI_WPN/SSI2/LPLL1_T_IN1 | I/O | 5 | none | GCLKT_10B/D07/SSPI_WPN/SSI2/LPLL1_T_IN1 | True_of_IOB12B | True | E1
IOB12B/GCLKC_10B[1]/RDWR_B/LPLL1_C_IN1 | I/O | 5 | none | GCLKC_10B/RDWR_B/LPLL1_C_IN1 | Comp_of_IOB12A | True | D1
IOB14A/SSPI_CLK | I/O | 5 | none | SSPI_CLK | True_of_IOB14B | True | F2
IOB14B/CLKHOLD_N/SSI3 | I/O | 5 | none | CLKHOLD_N/SSI3 | Comp_of_IOB14A | True | F1
IOB16A | I/O | 5 | none |  | True_of_IOB16B | True | F5
IOB16B | I/O | 5 | none |  | Comp_of_IOB16A | True | E5
IOB18A | I/O | 5 | none |  | True_of_IOB18B | True | F4
IOB18B | I/O | 5 | none |  | Comp_of_IOB18A | True | F3
IOB22A | I/O | 5 | none |  | True_of_IOB22B | True | G5
IOB22B | I/O | 5 | none |  | Comp_of_IOB22A | True | H5
IOB24A | I/O | 5 | none |  | True_of_IOB24B | True | G2
IOB24B | I/O | 5 | none |  | Comp_of_IOB24A | True | G1
IOB26A/GCLKT_9B[1] | I/O | 5 | none | GCLKT_9B | True_of_IOB26B | True | H2
IOB26B/GCLKC_9B[1] | I/O | 5 | none | GCLKC_9B | Comp_of_IOB26A | True | H1
IOB2A | I/O | 5 | none |  | True_of_IOB2B | True | F6
IOB2B | I/O | 5 | none |  | Comp_of_IOB2A | True | E6
IOB4A/D08/LPLL1_T_FB0 | I/O | 5 | none | D08/LPLL1_T_FB0 | True_of_IOB4B | True | C1
IOB4B/D09/LPLL1_C_FB0 | I/O | 5 | none | D09/LPLL1_C_FB0 | Comp_of_IOB4A | True | B1
IOB6A | I/O | 5 | none |  | True_of_IOB6B | True | D5
IOB6B | I/O | 5 | none |  | Comp_of_IOB6A | True | D4
IOB8A/D05/SO/SSI1 | I/O | 5 | none | D05/SO/SSI1 | True_of_IOB8B | True | C3
IOB8B/D06 | I/O | 5 | none | D06 | Comp_of_IOB8A | True | C2
BANK4 True LVDS Pair
IOB29A/GCLKT_11A[1] | I/O | 4 | none | GCLKT_11A | True_of_IOB29B | True | H4
IOB29B/GCLKC_11A[1] | I/O | 4 | none | GCLKC_11A | Comp_of_IOB29A | True | H3
IOB31A/GCLKT_10A[1]/D14/BPLL_T_FB0 | I/O | 4 | none | GCLKT_10A/D14/BPLL_T_FB0 | True_of_IOB31B | True | J2
IOB31B/GCLKC_10A[1]/D15/BPLL_C_FB0 | I/O | 4 | none | GCLKC_10A/D15/BPLL_C_FB0 | Comp_of_IOB31A | True | J1
IOB33A/GCLKT_9A[1]/D13/BPLL_T_IN1 | I/O | 4 | none | GCLKT_9A/D13/BPLL_T_IN1 | True_of_IOB33B | True | J4
IOB33B/GCLKC_9A[1]/EMCCLK/BPLL_C_IN1 | I/O | 4 | none | GCLKC_9A/EMCCLK/BPLL_C_IN1 | Comp_of_IOB33A | True | J3
IOB35A/GCLKT_8 | I/O | 4 | none | GCLKT_8 | True_of_IOB35B | True | K2
IOB35B/GCLKC_8 | I/O | 4 | none | GCLKC_8 | Comp_of_IOB35A | True | K1
IOB37A/READY | I/O | 4 | none | READY | True_of_IOB37B | True | L2
IOB37B/MCS_N/CSO_B | I/O | 4 | none | MCS_N/CSO_B | Comp_of_IOB37A | True | L1
IOB50A/D11 | I/O | 4 | none | D11 | True_of_IOB50B | True | M2
IOB50B/D12 | I/O | 4 | none | D12 | Comp_of_IOB50A | True | M1
IOB52A/MODE1 | I/O | 4 | none | MODE1 | True_of_IOB52B | True | N2
IOB52B/D10 | I/O | 4 | none | D10 | Comp_of_IOB52A | True | N1
IOB54A/GCLKT_11B[1]/D01/MI2/BPLL_T_FB1 | I/O | 4 | none | GCLKT_11B/D01/MI2/BPLL_T_FB1 | True_of_IOB54B | True | P2
IOB54B/GCLKC_11B[1]/D02/MI3/BPLL_C_FB1 | I/O | 4 | none | GCLKC_11B/D02/MI3/BPLL_C_FB1 | Comp_of_IOB54A | True | P1
IOB58A/D00/DIN/MISO/MI1 | I/O | 4 | none | D00/DIN/MISO/MI1 | True_of_IOB58B | True | N3
IOB58B/MOSI/MI0/CSI_B | I/O | 4 | none | MOSI/MI0/CSI_B | Comp_of_IOB58A | True | P3
IOB62A/CCLK | I/O | 4 | none | CCLK | True_of_IOB62B | True | L4
IOB62B/MODE0 | I/O | 4 | none | MODE0 | Comp_of_IOB62A | True | L3
BANK3 True LVDS Pair
IOB65A | I/O | 3 | none |  | True_of_IOB65B | True | M6
IOB65B/DOUT | I/O | 3 | none | DOUT | Comp_of_IOB65A | True | N5
IOB81A | I/O | 3 | DQ4 |  | True_of_IOB81B | True | J6
IOB81B | I/O | 3 | DQ4 |  | Comp_of_IOB81A | True | J5
IOB83A | I/O | 3 | DQ4 |  | True_of_IOB83B | True | K6
IOB83B | I/O | 3 | DQ4 |  | Comp_of_IOB83A | True | K5
IOB85A | I/O | 3 | DQS4/DQ4 |  | True_of_IOB85B | True | K8
IOB85B | I/O | 3 | DQS4/DQ4 |  | Comp_of_IOB85A | True | L8
IOB87A | I/O | 3 | DQ4 |  | True_of_IOB87B | True | M7
IOB87B | I/O | 3 | DQ4 |  | Comp_of_IOB87A | True | M8
IOB89A/GCLKT_7/BPLL_T_IN0 | I/O | 3 | DQ4 | GCLKT_7/BPLL_T_IN0 | True_of_IOB89B | True | L6
IOB89B/GCLKC_7/BPLL_C_IN0 | I/O | 3 | DQ4 | GCLKC_7/BPLL_C_IN0 | Comp_of_IOB89A | True | L7
IOB91A/GCLKT_6A[1] | I/O | 3 | DQ4 | GCLKT_6A | True_of_IOB91B | True | R3
IOB91B/GCLKC_6A[1] | I/O | 3 | DQ4 | GCLKC_6A | Comp_of_IOB91A | True | R4
BANK2 True LVDS Pair
IOR12A | I/O | 2 | DQS2/DQ2 |  | True_of_IOR12B | True | T10
IOR12B/ADCINCLK | I/O | 2 | DQS2/DQ2 | ADCINCLK | Comp_of_IOR12A | True | T11
IOR14A | I/O | 2 | DQ2 |  | True_of_IOR14B | True | R9
IOR14B | I/O | 2 | DQ2 |  | Comp_of_IOR14A | True | R10
IOR16A | I/O | 2 | DQ2 |  | True_of_IOR16B | True | T9
IOR16B | I/O | 2 | DQ2 |  | Comp_of_IOR16A | True | T8
IOR18A | I/O | 2 | DQ2/DQS_23 |  | True_of_IOR18B | True | N9
IOR18B | I/O | 2 | DQ2/DQS_23 |  | Comp_of_IOR18A | True | P9
IOR20A | I/O | 2 | DQ3 |  | True_of_IOR20B | True | N8
IOR20B | I/O | 2 | DQ3 |  | Comp_of_IOR20A | True | P8
IOR22A | I/O | 2 | DQ3 |  | True_of_IOR22B | True | R8
IOR22B | I/O | 2 | DQ3 |  | Comp_of_IOR22A | True | R7
IOR24A | I/O | 2 | DQ3 |  | True_of_IOR24B | True | N6
IOR24B | I/O | 2 | DQ3 |  | Comp_of_IOR24A | True | P6
IOR26A | I/O | 2 | DQS3/DQ3 |  | True_of_IOR26B | True | T7
IOR26B | I/O | 2 | DQS3/DQ3 |  | Comp_of_IOR26A | True | T6
IOR29A | I/O | 2 | DQ3 |  | True_of_IOR29B | True | R6
IOR29B | I/O | 2 | DQ3 |  | Comp_of_IOR29A | True | R5
IOR31A/GCLKT_4/RPLL1_T_IN0/RPLL1_T_FB1 | I/O | 2 | DQ3 | GCLKT_4/RPLL1_T_IN0/RPLL1_T_FB1 | True_of_IOR31B | True | T5
IOR31B/GCLKC_4/RPLL1_C_IN0/RPLL1_C_FB1 | I/O | 2 | DQ3 | GCLKC_4/RPLL1_C_IN0/RPLL1_C_FB1 | Comp_of_IOR31A | True | T4
IOR33A/GCLKT_5/RPLL1_T_IN1/RPLL1_T_FB0 | I/O | 2 | none | GCLKT_5/RPLL1_T_IN1/RPLL1_T_FB0 | True_of_IOR33B | True | T3
IOR33B/GCLKC_5/RPLL1_C_IN1/RPLL1_C_FB0 | I/O | 2 | none | GCLKC_5/RPLL1_C_IN1/RPLL1_C_FB0 | Comp_of_IOR33A | True | T2
IOR5A | I/O | 2 | none |  | True_of_IOR5B | True | N11
IOR5B | I/O | 2 | none |  | Comp_of_IOR5A | True | P11
IOR7A | I/O | 2 | DQ2 |  | True_of_IOR7B | True | T12
IOR7B | I/O | 2 | DQ2 |  | Comp_of_IOR7A | True | T13
IOR9A | I/O | 2 | DQ2 |  | True_of_IOR9B | True | R11
IOR9B | I/O | 2 | DQ2 |  | Comp_of_IOR9A | True | R12
BANK0 True LVDS Pair
IOT29A/PUDC_B | I/O | 0 | none | PUDC_B | True_of_IOT29B | True | K15
IOT29B | I/O | 0 | none |  | Comp_of_IOT29A | True | K16
IOT31A | I/O | 0 | none |  | True_of_IOT31B | True | J11
IOT31B | I/O | 0 | none |  | Comp_of_IOT31A | True | K11
IOT33A | I/O | 0 | none |  | True_of_IOT33B | True | K10
IOT33B | I/O | 0 | none |  | Comp_of_IOT33A | True | K9
IOT35A | I/O | 0 | none |  | True_of_IOT35B | True | K12
IOT35B | I/O | 0 | none |  | Comp_of_IOT35A | True | L12
IOT37A | I/O | 0 | none |  | True_of_IOT37B | True | L13
IOT37B | I/O | 0 | none |  | Comp_of_IOT37A | True | L14
IOT39A | I/O | 0 | none |  | True_of_IOT39B | True | L15
IOT39B | I/O | 0 | none |  | Comp_of_IOT39A | True | L16
IOT41A | I/O | 0 | none |  | True_of_IOT41B | True | L10
IOT41B | I/O | 0 | none |  | Comp_of_IOT41A | True | L9
IOT43A | I/O | 0 | none |  | True_of_IOT43B | True | L11
IOT43B | I/O | 0 | none |  | Comp_of_IOT43A | True | M11
IOT45A | I/O | 0 | none |  | True_of_IOT45B | True | M10
IOT45B | I/O | 0 | none |  | Comp_of_IOT45A | True | M9
IOT48A | I/O | 0 | none |  | True_of_IOT48B | True | M12
IOT48B | I/O | 0 | none |  | Comp_of_IOT48A | True | N12
IOT50A | I/O | 0 | none |  | True_of_IOT50B | True | M15
IOT50B | I/O | 0 | none |  | Comp_of_IOT50A | True | M16
IOT52A | I/O | 0 | none |  | True_of_IOT52B | True | N13
IOT52B | I/O | 0 | none |  | Comp_of_IOT52A | True | N14
IOT54A | I/O | 0 | none |  | True_of_IOT54B | True | P14
IOT54B | I/O | 0 | none |  | Comp_of_IOT54A | True | P15
IOT56A/GCLKT_0/TPLL_T_IN1/TPLL_T_FB1 | I/O | 0 | none | GCLKT_0/TPLL_T_IN1/TPLL_T_FB1 | True_of_IOT56B | True | N15
IOT56B/GCLKC_0/TPLL_C_IN1/TPLL_C_FB1 | I/O | 0 | none | GCLKC_0/TPLL_C_IN1/TPLL_C_FB1 | Comp_of_IOT56A | True | N16
IOT58A/GCLKT_1/TPLL_T_IN2/TPLL_T_FB0 | I/O | 0 | none | GCLKT_1/TPLL_T_IN2/TPLL_T_FB0 | True_of_IOT58B | True | P16
IOT58B/GCLKC_1/TPLL_C_IN2/TPLL_C_FB0 | I/O | 0 | none | GCLKC_1/TPLL_C_IN2/TPLL_C_FB0 | Comp_of_IOT58A | True | R16