## Version History
日期 | 版本 | 说明
2023-11-30 | 1.0 | 初始版本，支持UG256封装。
2023-12-14 | 1.0.1 | 优化Pin Definitions页的管脚描述。
2024-02-02 | 1.0.2 | 删除X16信息。 更新Pin Definitions页中VCC_REG管脚的注释。
2024-04-11 | 1.0.3 | 新增Pin List页内嵌管脚。
2024-06-07 | 1.0.4 | 更新Power页中VCCIO的电压最小值。 优化Pin Definitions页中MIPI D-PHY的管脚定义描述。 删除UG256封装的SDA和SCL管脚。
2024-07-05 | 1.0.5 | 优化Power页。 更新电源管脚名称及说明。
2024-09-06 | 1.0.6 | 优化Power页。
2024-09-26 | 1.0.7 | 更新Power页VCCIO电压最小值。
2024-11-15 | 1.0.8 | 更新UG256封装的IOB4A/D08管脚名称为IOB4A/D04。
2024-12-30 | 1.0.9 | 更新UG256封装IOB31B、IOB33A和IOB33B的配置功能。
2025-02-07 | 1.1 | 新增Pin List页和TrueLVDS页中GCLKT_[x]A/GCLKT_[x]B/GCLKC_[x]A/GCLKC_[x]B管脚注释。
2025-03-07 | 1.1.1 | 更新电源管脚名称。

## Pin Definitions
管脚名称 | 方向 | 说明
用户I/O管脚
IO [End][Row/Column Number][A/B] | I/O/LVDS | [End]提供管脚在器件中的位置信息，包括L(left) R(right) B(bottom) T(top)
[Row/Column Number]提供管脚在器件中的具体行列位置信息，若[End]为T(top)或B(bottom)，则提供列信息，即管脚对应的CFU列数。若[End]为L(left)或R(right)，则提供行信息，即管脚对应的CFU行数
[A/B]提供差分信号对信息
方向为LVDS时表示该管脚只支持真LVDS输出
[pin]_[End][Row/Column Number][A/B] | I/O | [pin]管脚名称，其他信息同上
有封装管脚的短接IO，按数字大小排序，第一个IO使用管脚的名称，其他短接的使用管脚名称和去掉IO字符位置信息拼接，如IOR1A/IOB14A短接，管脚名为C1，则IOR1A对应C1，IOB14A对应C1_B14A
多功能管脚
IO [End][Row/Column Number][A/B]/MMM |  | 多功能管脚定义，/MMM表示在用户I/O功能的基础上有另外的一种或多种功能。当这些功能不使用的时候，这些管脚可以用作用户I/O
MI0 | I/O，内部弱上拉 | MSPI模式：串行指令和地址输出，以及X2，X4模式下的并行数据bit0的输入管脚，连接外部Flash器件的DQ0/D/SI/IO0管脚
MI1 | I/O，内部弱上拉 | MSPI模式: X1模式下串行数据输入, X2, X4模式下并行数据bit1的输入管脚, 连接外部Flash器件的DQ1/Q/SO/IO1管脚
MI2 | I/O，内部弱上拉 | MSPI模式：X4模式下并行数据bit2的输入管脚, 分别连接外部Flash器件的DQ2/W#/WP#/IO2管脚
MI3 | I/O，内部弱上拉 | MSPI模式：X4模式下并行数据bit3的输入管脚, 分别连接外部Flash器件的DQ3/HOLD#/IO3管脚
D00~D07 | I/O，内部弱上拉 | CPU模式：数据输入输出端口D00~D07
D08~D15 | I | CPU模式：数据输入端口D08~D15
CCLK | I/O，内部弱上拉 | 配置时钟 Slave模式：CCLK为输入，需要连接外部时钟源 Master模式：CCLK为输出
EMCCLK | I，内部弱上拉 | 外部输入时钟信号 Master模式：EMCCLK用作FPGA配置逻辑，以及输出CCLK的时钟源 Slave模式：EMCCLK对slave模式没有关联
MOSI | I/O，内部弱上拉 | MSPI模式：串行指令和地址输出，以及X2，X4模式下的并行数据bit0的输入管脚，连接外部Flash器件的DQ0/D/SI/IO0管脚
MISO | I/O，内部弱上拉 | MSPI模式: X1模式下串行数据输入, X2, X4模式下并行数据bit1的输入管脚, 连接外部Flash器件的DQ1/Q/SO/IO1管脚
MCS_N | O， MODE[1:0]：内部弱上拉 MODE[2:0]：None | MSPI模式：使能信号MCS_N，低电平有效
SO | O，内部弱上拉 | SSPI模式下SO
SI | I，内部弱上拉 | SSPI模式下SI
SSI0 | I，内部弱上拉 | QSSPI配置模式：数据输入管脚
SSI1 | I，内部弱上拉 | QSSPI配置模式：数据输入管脚
SSI2 | I， MODE[1:0]：内部弱上拉 MODE[2:0]：None | QSSPI配置模式：数据输入管脚
SSI3 | I，内部弱上拉 | QSSPI配置模式：数据输入管脚
SSPI_CLK | I，内部弱上拉 | SSPI/QSSPI配置模式：时钟输入管脚
SSPI_CS_N | I，内部弱上拉 | SSPI模式：使能信号SSPI_CS_N，低电平有效，内部弱上拉
SSPI_WPN | I， MODE[1:0]：内部弱上拉 MODE[2:0]：None | QSSPI配置模式：数据输入管脚
CLKHOLD_N | I，内部弱下拉 | 在SSPI模式下，低电平有效
CSI_B | I，内部弱上拉 | CPU模式：片选信号低有效 Master CPU模式：连接外部配置controller的片选信号，也可以直接接地或者串接1KΩ电阻接地 Slave CPU模式： 外部配置controller可以通过控制CSI_B信号选择FPGA Master和Slave模式都是由外部controller 发出，其他模式CSI_B信号没有关联
CSO_B | O，内部弱上拉 | 在FPGA级联配置模式(Daisy Chain)用于连接下一级器件 SERIAL模式：输出下一级器件的配置数据 Master SPI模式：输出下一级器件的配置数据 CPU模式：输出下一级器件的片选信号
PUDC_B | I，内部弱下拉 | 配置过程中的弱上拉选择信号管脚： FPGA上电后在配置过程中低电平有效使能内部弱上拉电阻 PUDC_B低电平：除PUDC_B外所有的GPIO 弱上拉 PUDC_B高电平：所有GPIO 高阻 PUDC_B 不允许在配置过程中悬空
RDWR_B | I，内部弱下拉 | CPU模式：数据读写控制信号 RDWR为高电平时，FPGA输出数据；为低电平时，外部控制器将数据写入FPGA Master CPU模式：可以接外部控制器RDWR信号, 也可以直接或者串接≤1kΩ电阻器连接到GND。 Slave CPU模式：外部控制器RDWR信号 CPU模式的低8位专用IO在wakeup后会受RDWR状态影响，CPU模式低8位设置复用fuse不受RDWR影响
GCLKC_[x] | I | GCLKT_[x]的差分对比输入管脚，C(Comp)，[x]是时钟序号
GCLKT_[x] | I | 全局时钟输入管脚，T(True) ，[x]时钟序号
GCLKT_[x]A/GCLKT_[x]B | I | GCLKT_[x]A：GCLKC_[x]的默认专用管脚，[x]是时钟序号 GCLKT_[x]B：可配置成GCLKC_[x]的专用差分输入管脚，在对应的A未作为GCLK专用管脚时，通过配置实现GCLK管脚功能，[x]是时钟序号
GCLKC_[x]A/GCLKC_[x]B | I | GCLKC_[x]A：GCLKT_[x]的默认专用管脚，[x]是时钟序号 GCLKC_[x]B：可配置成GCLKT_[x]的专用差分输入管脚，在对应的A未作为GCLK专用管脚时，通过配置实现GCLK管脚功能，[x]是时钟序号
DOUT | O | SERIAL模式：数据输出
DIN | I，内部弱上拉 | SERIAL模式：数据输入
TMS | I，内部弱上拉 | JTAG模式：串行模式输入
TCK | I，内部弱上拉 | JTAG模式：串行时钟输入
TDO | O，内部弱上拉 | JTAG模式：串行数据输出
TDI | I，内部弱上拉 | JTAG模式：串行数据输入
RECONFIG_N | I，内部弱上拉 | 全局复位GowinCONFIG逻辑信号，低电平有效
DONE[1] | O，内部弱上拉 | 高电平表示成功完成编程配置 低电平表示未完成编程配置或编程配置失败
| I，内部弱上拉 | DONE信号为低电平时，延迟芯片启动，直到DONE信号为高电平
READY[1] | I/O，内部弱上拉 | 高电平表示当前可以对器件进行编程配置 低电平表示无法对器件进行编程配置
LPLL_C_FB/RPLL_C_FB/TPLL_C_FB/BPLL_C_FB | I | 左边/右边/上边/下边PLL反馈输入管脚，C(Comp)
LPLL_T_FB/RPLL_T_FB | I | 左边/右边/上边/下边PLL反馈输入管脚，T(True)
LPLL_C_IN/RPLL_C_IN | I | 左边/右边/上边/下边PLL时钟输入管脚，C(Comp)
LPLL_T_IN/RPLL_T_IN/TPLL_T_IN/BPLL_T_IN | I | 左边/右边/上边/下边PLL时钟输入管脚，T(True)
MODE2 | I，内部弱上拉 | GowinCONFIG配置模式选择信号端口：若该管脚标记为“VCCIO”，表示该管脚内接电源；若该管脚标记为“GND”，表示该管脚内部接地
MODE1 | I，内部弱上拉 | GowinCONFIG配置模式选择信号端口：若该管脚标记为“VCCIO”，表示该管脚内接电源；若该管脚标记为“GND”，表示该管脚内部接地
MODE0 | I，内部弱上拉 | GowinCONFIG配置模式选择信号端口：若该管脚标记为“VCCIO”，表示该管脚内接电源；若该管脚标记为“GND”，表示该管脚内部接地
其他管脚
VSS | NA | Ground管脚
VCC | NA | 核电源供电管脚
VCCIO# | NA | I/O BANK#的I/O电源供电管脚
VCCX | NA | 辅助电源供电管脚
VCCLDO | NA | 为PLL和SRAM提供电压的内部LDO模块的电源供电管脚
VEFUSE | NA | eFuse写操作电源供电管脚
VDDXM | NA | MIPI模块辅助电源供电管脚
GND | NA | MCU模块接地管脚
VCCMCU | NA | MCU模块核电源管脚
VCCIOMCU | NA | MCU模块VCCIO电源供电管脚
VBATMCU | NA | MCU模块备用电源供电管脚
NC | NA | 预留未使用
ADCVN | DIO | SENSOR差分模拟信号输入管脚
ADCVP | DIO | SENSOR差分模拟信号输入管脚
M0_CKN | DIO | MIPI_DPHY的时钟通道差分输入输出管脚
M0_CKP | DIO | MIPI_DPHY的时钟通道差分输入输出管脚
M0_D0N | DIO | MIPI_DPHY的数据通道0差分输入输出管脚
M0_D0P | DIO | MIPI_DPHY的数据通道0差分输入输出管脚
M0_D1N | DIO | MIPI_DPHY的数据通道1差分输入输出管脚
M0_D1P | DIO | MIPI_DPHY的数据通道1差分输入输出管脚
M0_D2N | DIO | MIPI_DPHY的数据通道2差分输入输出管脚
M0_D2P | DIO | MIPI_DPHY的数据通道2差分输入输出管脚
M0_D3N | DIO | MIPI_DPHY的数据通道3差分输入输出管脚
M0_D3P | DIO | MIPI_DPHY的数据通道3差分输入输出管脚
注！ [1] READY和DONE默认状态为open-drain输出, 内部弱上拉。在配置期间，DONE输出0。

## Bank
| IO Bank7 | IO Bank0 | IO Bank1
| GW5AS-25 |  |  | JTAG Bank10
IO Bank6 |  |  |  | I/O Bank2
MIPI |  |  |  | RSVD Bank11
| I/O Bank5 | I/O Bank4 | I/O Bank3
注！
[1]每个Bank还提供一个独立的参考电压（VREF）。
[2]用户可选择使用IOB内置的VREF源（0.6V、0.75V、0.9V、1.25V、1.5V，以及基于VCCIO的比例电压（36%,50%,64%））。
[3]用户也可选择外部的VREF输入（使用Bank中任意一个IO管脚作为外部VREF输入）。
[4]RSVD Bank11有1个I/O，可作为备用管脚，支持单端输入输出，由VCCX供电。

## Power
名称 | 描述 | 最小值 | 最大值
FPGA Logic
VCC | 核电压，LV | 0.87V | 1.03V
| 核电压，EV | 1.14V | 1.8V
VCCIO | I/O Bank电源电压 | 1.14V | 3.465V
VCCX | 辅助电压 | 2.375V | 3.465V
VCCLDO[1] | 为PLL，SRAM提供电压的内部LDO模块的电源电压 | 1.14V | 3.3V
VEFUSE[2] | eFuse写入所需电压 | 1.62V | 1.98V
MIPI
VDDAM | MIPI模块模拟电路供电电压 | 0.87V | 1V
VDDDM | MIPI模块数字电路供电电压 | 0.87V | 1V
VDDXM | MIPI模块模拟辅助供电电压 | 2.375V | 3.465V
VDD12M | MIPI 模块LP模式供电电压 | 1.14V | 1.32V
MCU
VCCMCU | MCU模块核电压 | 2.6V | 3.3V
VCCIOMCU | MCU模块VCCIO供电电压 | 2.6V | 3.3V
| MCU模块VCCIO供电电压（时钟频率288MHz） | 3.0V | 3.3V
VBATMCU | MCU模块备用电源供电电压 | 1.62V | 3.6V
注！ [1] VCCLDO电压越大，功耗越高。 [2] 当不需要写eFuse的时候, 这个电源可以接GND或floating。 若某些封装或者PCB上多个电源短接, 需要取所有短接电源范围的交集,同时满足多个电源的需求。

## Pin List UG256
注！ [1] 该管脚为内部管脚。 [2] EV版本。 [3] GCLKT_[x]A：GCLKC_[x]的默认专用管脚，[x]是时钟序号。 GCLKT_[x]B：可配置成GCLKC_[x]的专用差分输入管脚，在对应的A未作为GCLK专用管脚时，通过配置实现GCLK管脚功能，[x]是时钟序号。 GCLKC_[x]A：GCLKT_[x]的默认专用管脚，[x]是时钟序号。 GCLKC_[x]B：可配置成GCLKT_[x]的专用差分输入管脚，在对应的A未作为GCLK专用管脚时，通过配置实现GCLK管脚功能，[x]是时钟序号。
管脚名称 | 功能 | BANK | DQS | 配置功能 | 差分Pair | LVDS | UG256[2]
IOB10A/D06/SSPI_CS_N | I/O | 5 | none | D06/SSPI_CS_N | True_of_IOB10B | True | A3
IOB10B/D05/SI/SSI0 | I/O | 5 | none | D05/SI/SSI0 | Comp_of_IOB10A | True | A2
IOB12A/GCLKT_10B[3]/D07/SSPI_WPN/SSI2/LPLL1_T_IN1 | I/O | 5 | none | GCLKT_10B/D07/SSPI_WPN/SSI2/LPLL1_T_IN1 | True_of_IOB12B | True | B3
IOB12B/GCLKC_10B[3]/RDWR_B/LPLL1_C_IN1 | I/O | 5 | none | GCLKC_10B/RDWR_B/LPLL1_C_IN1 | Comp_of_IOB12A | True | C4
IOB14A/SSPI_CLK | I/O | 5 | none | SSPI_CLK | True_of_IOB14B | True | C5
IOB14B/CLKHOLD_N/SSI3 | I/O | 5 | none | CLKHOLD_N/SSI3 | Comp_of_IOB14A | True | C6
IOB16A | I/O | 5 | none |  | True_of_IOB16B | True | C7
IOB16B | I/O | 5 | none |  | Comp_of_IOB16A | True | D7
IOB18A | I/O | 5 | none |  | True_of_IOB18B | True | C2
IOB18B | I/O | 5 | none |  | Comp_of_IOB18A | True | D3
IOB1A | I/O | 5 |  |  |  | none | A8
IOB20A | I/O | 5 | none |  | True_of_IOB20B | True | B1
IOB20B | I/O | 5 | none |  | Comp_of_IOB20A | True | C1
IOB22A | I/O | 5 | none |  | True_of_IOB22B | True | D2
IOB22B | I/O | 5 | none |  | Comp_of_IOB22A | True | D1
IOB24A | I/O | 5 | none |  | True_of_IOB24B | True | D6
IOB24B | I/O | 5 | none |  | Comp_of_IOB24A | True | E7
IOB26A/GCLKT_12 | I/O | 5 | none | GCLKT_12 | True_of_IOB26B | True | E6
IOB26B/GCLKC_12 | I/O | 5 | none | GCLKC_12 | Comp_of_IOB26A | True | E3
IOB29A/GCLKT_11A[3] | I/O | 4 | none | GCLKT_11A | True_of_IOB29B | True | E2
IOB29B/GCLKC_11A[3] | I/O | 4 | none | GCLKC_11A | Comp_of_IOB29A | True | E1
IOB2A | I/O | 5 | none |  | True_of_IOB2B | True | A7
IOB2B | I/O | 5 | none |  | Comp_of_IOB2A | True | B7
IOB31A/GCLKT_10A[3]/D14/BPLL_T_FB0 | I/O | 4 | none | GCLKT_10A/D14/BPLL_T_FB0 | True_of_IOB31B | True | F1
IOB31B/GCLKC_10A[3]/D01/MOSI/MI0/BPLL_C_FB0 | I/O | 4 | none | GCLKC_10A/D01/MOSI/MI0/BPLL_C_FB0 | Comp_of_IOB31A | True | F2
IOB33A/GCLKT_9A[3]/D13/MCSN/BPLL_T_IN1 | I/O | 4 | none | GCLKT_9A/D13/MCSN/BPLL_T_IN1 | True_of_IOB33B | True | F3
IOB33B/GCLKC_9A[3]/BPLL_C_IN1 | I/O | 4 | none | GCLKC_9A/BPLL_C_IN1 | Comp_of_IOB33A | True | F4
IOB35A/GCLKT_8 | I/O | 4 | none | GCLKT_8 | True_of_IOB35B | True | F5
IOB35B/GCLKC_8 | I/O | 4 | none | GCLKC_8 | Comp_of_IOB35A | True | G4
IOB37A/D08 | I/O | 4 | none | D08 | True_of_IOB37B | True | G3
IOB37B | I/O | 4 | none |  | Comp_of_IOB37A | True | G2
IOB39A | I/O | 4 | none |  | True_of_IOB39B | True | G1
IOB39B | I/O | 4 | none |  | Comp_of_IOB39A | True | H1
IOB41A | I/O | 4 | none |  | True_of_IOB41B | True | H2
IOB41B | I/O | 4 | none |  | Comp_of_IOB41A | True | H3
IOB43A | I/O | 4 | none |  | True_of_IOB43B | True | H4
IOB43B | I/O | 4 | none |  | Comp_of_IOB43A | True | G5
IOB45A | I/O | 4 | none |  | True_of_IOB45B | True | G6
IOB45B | I/O | 4 | none |  | Comp_of_IOB45A | True | H5
IOB48A | I/O | 4 | none |  | True_of_IOB48B | True | H6
IOB48B | I/O | 4 | none |  | Comp_of_IOB48A | True | J6
IOB4A/D04/LPLL1_T_FB0 | I/O | 5 | none | D04/LPLL1_T_FB0 | True_of_IOB4B | True | A6
IOB4B/D09/LPLL1_C_FB0 | I/O | 5 | none | D09/LPLL1_C_FB0 | Comp_of_IOB4A | True | B6
IOB50A/D11 | I/O | 4 | none | D11 | True_of_IOB50B | True | J1
IOB50B/D12 | I/O | 4 | none | D12 | Comp_of_IOB50A | True | J2
IOB52A/RECONFIG_N | I/O | 4 | none | RECONFIG_N | True_of_IOB52B | True | J3
IOB52B | I/O | 4 | none |  | Comp_of_IOB52A | True | J4
IOB54A/GCLKT_11B[3]/D01/MI2/BPLL_T_FB1 | I/O | 4 | none | GCLKT_11B/D01/MI2/BPLL_T_FB1 | True_of_IOB54B | True | J5
IOB54B/GCLKC_11B[3]/D02/MI3/BPLL_C_FB1 | I/O | 4 | none | GCLKC_11B/D02/MI3/BPLL_C_FB1 | Comp_of_IOB54A | True | K5
IOB56A | I/O | 4 | none |  | True_of_IOB56B | True | K2
IOB56B | I/O | 4 | none |  | Comp_of_IOB56A | True | K1
IOB58A/D00/DIN/MISO/MI1 | I/O | 4 | none | D00/DIN/MISO/MI1 | True_of_IOB58B | True | K4
IOB58B/RDWR_B | I/O | 4 | none | RDWR_B | Comp_of_IOB58A | True | K3
IOB60A | I/O | 4 | none |  | True_of_IOB60B | True | K6
IOB60B | I/O | 4 | none |  | Comp_of_IOB60A | True | L5
IOB62A/CCLK | I/O | 4 | none | CCLK | True_of_IOB62B | True | L4
IOB62B/CSI_B | I/O | 4 | none | CSI_B | Comp_of_IOB62A | True | L3
IOB64A/READY | I/O | 4 |  | READY |  | none | L2
IOB65A | I/O | 3 | none |  | True_of_IOB65B | True | M1
IOB65B | I/O | 3 | none |  | Comp_of_IOB65A | True | L1
IOB67A | I/O | 3 | none |  | True_of_IOB67B | True | M3
IOB67B | I/O | 3 | none |  | Comp_of_IOB67A | True | M2
IOB69A | I/O | 3 | DQ5 |  | True_of_IOB69B | True | M6
IOB69B | I/O | 3 | DQ5 |  | Comp_of_IOB69A | True | M7
IOB6A | I/O | 5 | none |  | True_of_IOB6B | True | A4
IOB6B | I/O | 5 | none |  | Comp_of_IOB6A | True | A5
IOB71A | I/O | 3 | DQ5 |  | True_of_IOB71B | True | N7
IOB71B | I/O | 3 | DQ5 |  | Comp_of_IOB71A | True | N6
IOB73A | I/O | 3 | DQ5 |  | True_of_IOB73B | True | N3
IOB73B | I/O | 3 | DQ5 |  | Comp_of_IOB73A | True | N2
IOB75A/GCLKT_6B[3] | I/O | 3 | DQS5/DQ5 | GCLKT_6B | True_of_IOB75B | True | N1
IOB75B/GCLKC_6B[3] | I/O | 3 | DQS5/DQ5 | GCLKC_6B | Comp_of_IOB75A | True | P1
IOB77A | I/O | 3 | DQ5 |  | True_of_IOB77B | True | P2
IOB77B | I/O | 3 | DQ5 |  | Comp_of_IOB77A | True | R1
IOB79A | I/O | 3 | DQ5/DQS_45 |  | True_of_IOB79B | True | P5
IOB79B | I/O | 3 | DQ5/DQS_45 |  | Comp_of_IOB79A | True | P6
IOB81A | I/O | 3 | DQ4 |  | True_of_IOB81B | True | P7
IOB81B | I/O | 3 | DQ4 |  | Comp_of_IOB81A | True | R7
IOB83A | I/O | 3 | DQ4 |  | True_of_IOB83B | True | R6
IOB83B | I/O | 3 | DQ4 |  | Comp_of_IOB83A | True | R5
IOB85A | I/O | 3 | DQS4/DQ4 |  | True_of_IOB85B | True | R4
IOB85B | I/O | 3 | DQS4/DQ4 |  | Comp_of_IOB85A | True | P4
IOB87A | I/O | 3 | DQ4 |  | True_of_IOB87B | True | R3
IOB87B | I/O | 3 | DQ4 |  | Comp_of_IOB87A | True | T3
IOB89A/GCLKT_7/BPLL_T_IN0 | I/O | 3 | DQ4 | GCLKT_7/BPLL_T_IN0 | True_of_IOB89B | True | T2
IOB89B/GCLKC_7/BPLL_C_IN0 | I/O | 3 | DQ4 | GCLKC_7/BPLL_C_IN0 | Comp_of_IOB89A | True | T4
IOB8A/D03/SO/SSI1 | I/O | 5 | none | D03/SO/SSI1 | True_of_IOB8B | True | B4
IOB8B/D02 | I/O | 5 | none | D02 | Comp_of_IOB8A | True | B5
IOB91A/GCLKT_6A[3] | I/O | 3 | DQ4 | GCLKT_6A | True_of_IOB91B | True | T5
IOB91B/GCLKC_6A[3] | I/O | 3 | DQ4 | GCLKC_6A | Comp_of_IOB91A | True | T6
IOL12A | I/O | 6 | DQ7 |  | True_of_IOL12B | True | A11
IOL12B | I/O | 6 | DQ7 |  | Comp_of_IOL12A | True | B11
IOL14A/LPLL1_T_IN0 | I/O | 6 | DQ7 | LPLL1_T_IN0 | True_of_IOL14B | True | C10
IOL14B/LPLL1_C_IN0 | I/O | 6 | DQ7 | LPLL1_C_IN0 | Comp_of_IOL14A | True | D10
IOL3A/GCLKT_14/LPLL0_T_IN2/LPLL0_T_FB0 | I/O | 6 | DQ7 | GCLKT_14/LPLL0_T_IN2/LPLL0_T_FB0 | True_of_IOL3B | True | E9
IOL3B/GCLKC_14/LPLL0_C_IN2/LPLL0_C_FB0 | I/O | 6 | DQ7 | GCLKC_14/LPLL0_C_IN2/LPLL0_C_FB0 | Comp_of_IOL3A | True | E10
IOL5A/GCLKT_13/LPLL0_T_IN1/LPLL0_T_FB1 | I/O | 6 | DQ7 | GCLKT_13/LPLL0_T_IN1/LPLL0_T_FB1 | True_of_IOL5B | True | C11
IOL5B/GCLKC_13/LPLL0_C_IN1/LPLL0_C_FB1 | I/O | 6 | DQ7 | GCLKC_13/LPLL0_C_IN1/LPLL0_C_FB1 | Comp_of_IOL5A | True | D11
IOL7A | I/O | 6 | DQ7 |  | True_of_IOL7B | True | B12
IOL7B | I/O | 6 | DQ7 |  | Comp_of_IOL7A | True | C12
IOL9A | I/O | 6 | DQS7/DQ7 |  | True_of_IOL9B | True | A12
IOL9B | I/O | 6 | DQS7/DQ7 |  | Comp_of_IOL9A | True | A13
IOL16A | I/O | 6 | DQ6/DQS_67 |  | True_of_IOL16B | True | P2-103[1]
IOL16B | I/O | 6 | DQ6/DQS_67 |  | Comp_of_IOL16A | True | P2-102[1]
IOL18A | I/O | 6 | DQ6 |  | True_of_IOL18B | True | P2-101[1]
IOL18B | I/O | 6 | DQ6 |  | Comp_of_IOL18A | True | P2-100[1]
IOL21A | I/O | 6 | DQS6/DQ6 |  | True_of_IOL21B | True | P2-99[1]
IOL21B | I/O | 6 | DQS6/DQ6 |  | Comp_of_IOL21A | True | P2-34[1]
IOL23A | I/O | 6 | DQ6 |  | True_of_IOL23B | True | P2-92[1]
IOL23B | I/O | 6 | DQ6 |  | Comp_of_IOL23A | True | P2-81[1]
IOL25A | I/O | 6 | DQ6 |  | True_of_IOL25B | True | P2-79[1]
IOL25B | I/O | 6 | DQ6 |  | Comp_of_IOL25A | True | P2-78[1]
IOL27A | I/O | 6 | DQ6 |  | True_of_IOL27B | True | P2-76[1]
IOL27B | I/O | 6 | DQ6 |  | Comp_of_IOL27A | True | P2-75[1]
IOL29A | I/O | 6 | none |  | True_of_IOL29B | True | P2-68[1]
IOL29B | I/O | 6 | none |  | Comp_of_IOL29A | True | P2-51[1]
IOL31A | I/O | 6 | none |  | True_of_IOL31B | True | P2-50[1]
IOL31B | I/O | 6 | none |  | Comp_of_IOL31A | True | P2-47[1]
IOR12A | I/O | 2 | DQS2/DQ2 |  | True_of_IOR12B | True | P2-176[1]
IOR12B | I/O | 2 | DQS2/DQ2 |  | Comp_of_IOR12A | True | P2-180[1]
IOR14A | I/O | 2 | DQ2 |  | True_of_IOR14B | True | P2-181[1]
IOR14B | I/O | 2 | DQ2 |  | Comp_of_IOR14A | True | M9
IOR16A | I/O | 2 | DQ2 |  | True_of_IOR16B | True | N8
IOR16B | I/O | 2 | DQ2 |  | Comp_of_IOR16A | True | M8
IOR18A | I/O | 2 | DQ2/DQS_23 |  | True_of_IOR18B | True | N9
IOR18B | I/O | 2 | DQ2/DQS_23 |  | Comp_of_IOR18A | True | N10
IOR1A/TCK | I/O | 10 | none | TCK |  | none | L10
IOR1B/TDI | I/O | 10 | none | TDI |  | none | M10
IOR20A | I/O | 2 | DQ3 |  | True_of_IOR20B | True | R12
IOR20B | I/O | 2 | DQ3 |  | Comp_of_IOR20A | True | P12
IOR22A | I/O | 2 | DQ3 |  | True_of_IOR22B | True | P10
IOR22B | I/O | 2 | DQ3 |  | Comp_of_IOR22A | True | P11
IOR24A/RPLL1B_T_IN0 | I/O | 2 | DQ3 | RPLL1B_T_IN0 | True_of_IOR24B | True | R10
IOR24B | I/O | 2 | DQ3 |  | Comp_of_IOR24A | True | R11
IOR26A | I/O | 2 | DQS3/DQ3 |  | True_of_IOR26B | True | P8
IOR26B | I/O | 2 | DQS3/DQ3 |  | Comp_of_IOR26A | True | P9
IOR29A | I/O | 2 | DQ3 |  | True_of_IOR29B | True | R8
IOR29B | I/O | 2 | DQ3 |  | Comp_of_IOR29A | True | R9
IOR31A/GCLKT_4/RPLL1_T_IN0/RPLL1_T_FB1 | I/O | 2 | DQ3 | GCLKT_4/RPLL1_T_IN0/RPLL1_T_FB1 | True_of_IOR31B | True | T10
IOR31B/GCLKC_4/RPLL1_C_IN0/RPLL1_C_FB1 | I/O | 2 | DQ3 | GCLKC_4/RPLL1_C_IN0/RPLL1_C_FB1 | Comp_of_IOR31A | True | T9
IOR33A/GCLKT_5/RPLL1_T_IN1/RPLL1_T_FB0 | I/O | 2 | none | GCLKT_5/RPLL1_T_IN1/RPLL1_T_FB0 | True_of_IOR33B | True | T8
IOR33B/GCLKC_5/RPLL1_C_IN1/RPLL1_C_FB0 | I/O | 2 | none | GCLKC_5/RPLL1_C_IN1/RPLL1_C_FB0 | Comp_of_IOR33A | True | T7
IOR3A/TMS | I/O | 10 | none | TMS |  | none | M11
IOR3B/TDO | I/O | 10 | none | TDO |  | none | N11
IOR5B | I/O | 2 | none |  | Comp_of_IOR5A | True | P2-153[1]
IOR7B | I/O | 2 | DQ2 |  | Comp_of_IOR7A | True | P2-164[1]
IOR9A | I/O | 2 | DQ2 |  | True_of_IOR9B | True | P2-165[1]
IOR9B | I/O | 2 | DQ2 |  | Comp_of_IOR9A | True | P2-166[1]
IOT19A/EMCCLK | I/O | 7 | none | EMCCLK | True_of_IOT19B | True | F7
IOT19B/CSO_B | I/O | 7 | none | CSO_B | Comp_of_IOT19A | True | F8
IOT1A/GCLKT_15/LPLL0_T_IN0 | I/O | 7 | none | GCLKT_15/LPLL0_T_IN0 | True_of_IOT1B | True | G12
IOT1B/GCLKC_15/LPLL0_C_IN0 | I/O | 7 | none | GCLKC_15/LPLL0_C_IN0 | Comp_of_IOT1A | True | G11
IOT23A | I/O | 7 | none |  | True_of_IOT23B | True | P2-107[1]
IOT23B | I/O | 7 | none |  | Comp_of_IOT23A | True | P2-119[1]
IOT25A/MODE0 | I/O | 7 | none | MODE0 | True_of_IOT25B | True | F9
IOT25B/MODE1 | I/O | 7 | none | MODE1 | Comp_of_IOT25A | True | F10
IOT27A/MODE2 | I/O | 7 | none | MODE2 | True_of_IOT27B | True | F12
IOT27B/DONE | I/O | 7 | none | DONE | Comp_of_IOT27A | True | F13
IOT29A/PUDC_B | I/O | 0 | none | PUDC_B | True_of_IOT29B | True | E11
IOT3A/GCLKT_16 | I/O | 7 | none | GCLKT_16 | True_of_IOT3B | True | H12
IOT3B/GCLKC_16/LPLL0_C_FB0 | I/O | 7 | none | GCLKC_16/LPLL0_C_FB0 | Comp_of_IOT3A | True | H11
IOT63A/GCLKT_3/RPLL0_T_IN0 | I/O | 1 | DQ0 | GCLKT_3/RPLL0_T_IN0 | True_of_IOT63B | True | P2-152[1]
IOT63B/GCLKC_3 | I/O | 1 | DQ0 | GCLKC_3 | Comp_of_IOT63A | True | P2-159[1]
IOT74A | I/O | 1 | DQ1/DQS_01 |  | True_of_IOT74B | True | J11
IOT74B | I/O | 1 | DQ1/DQS_01 |  | Comp_of_IOT74A | True | J12
IOT76A | I/O | 1 | DQ1 |  | True_of_IOT76B | True | K12
IOT76B | I/O | 1 | DQ1 |  | Comp_of_IOT76A | True | K11
IOT78B | I/O | 1 | DQ1 |  |  | none | P2-6[1]
IOT80A | I/O | 1 | DQS1/DQ1 |  | True_of_IOT80B | True | P2-5[1]
IOT80B | I/O | 1 | DQS1/DQ1 |  | Comp_of_IOT80A | True | P2-4[1]
IOT83A | I/O | 1 | DQ1 |  | True_of_IOT83B | True | P2-3[1]
IOT83B | I/O | 1 | DQ1 |  | Comp_of_IOT83A | True | P2-2[1]
IOT85A | I/O | 1 | DQ1 |  | True_of_IOT85B | True | P2-145[1]
IOT85B | I/O | 1 | DQ1 |  | Comp_of_IOT85A | True | P2-146[1]
IOT89A/RPLL0_T_FB1 | I/O | 1 | none | RPLL0_T_FB1 | True_of_IOT89B | True | L12
IOT89B/RPLL0_C_FB1 | I/O | 1 | none | RPLL0_C_FB1 | Comp_of_IOT89A | True | L9
IOT91A/RPLL0_T_IN1/RPLL0_T_FB0 | I/O | 1 | none | RPLL0_T_IN1/RPLL0_T_FB0 | True_of_IOT91B | True | L8
IOT91B/RPLL0_C_IN1/RPLL0_C_FB0 | I/O | 1 | none | RPLL0_C_IN1/RPLL0_C_FB0 | Comp_of_IOT91A | True | L7
M0_CKN | DIO | MIPI |  |  |  | none | B9
M0_CKP | DIO | MIPI |  |  |  | none | A9
M0_D0N | DIO | MIPI |  |  |  | none | A10
M0_D0P | DIO | MIPI |  |  |  | none | B10
M0_D1N | DIO | MIPI |  |  |  | none | D9
M0_D1P | DIO | MIPI |  |  |  | none | C9
M0_D2N | DIO | MIPI |  |  |  | none | E8
M0_D2P | DIO | MIPI |  |  |  | none | D8
M0_D3N | DIO | MIPI |  |  |  | none | C8
M0_D3P | DIO | MIPI |  |  |  | none | B8
GND | MCU | [5 empty] | D13
VCC_MCU | MCU | [5 empty] | D12
VCCIO_MCU | MCU | [5 empty] | J10
VCCIO_MCU | MCU | [5 empty] | M13
VBAT_MCU | MCU | [5 empty] | N12
X_BOOT0 | MCU | [5 empty] | R16
X_NRST | MCU | [5 empty] | J16
X_PA0 | MCU | [5 empty] | E16
X_PA1 | MCU | [5 empty] | E15
X_PA10 | MCU | [5 empty] | T13
X_PA11/USB_DM1 | MCU | [5 empty] | T14
X_PA12/USB_DP1 | MCU | [5 empty] | T15
X_PA13 | MCU | [5 empty] | K15
X_PA14 | MCU | [5 empty] | L14
X_PA15 | MCU | [5 empty] | L15
X_PA2 | MCU | [5 empty] | D16
X_PA6 | MCU | [5 empty] | C16
X_PA7 | MCU | [5 empty] | D15
X_PA8 | MCU | [5 empty] | T11
X_PA9 | MCU | [5 empty] | T12
X_PB0 | MCU | [5 empty] | E14
X_PB1 | MCU | [5 empty] | D14
X_PB10 | MCU | [5 empty] | A14
X_PB11 | MCU | [5 empty] | G13
X_PB13 | MCU | [5 empty] | G15
X_PB14/USB_DM2 | MCU | [5 empty] | H14
X_PB15/USB_DP2 | MCU | [5 empty] | H15
X_PB2 | MCU | [5 empty] | A15
X_PB3 | MCU | [5 empty] | N14
X_PB4 | MCU | [5 empty] | R14
X_PB5 | MCU | [5 empty] | N15
X_PB6 | MCU | [5 empty] | P15
X_PB8 | MCU | [5 empty] | P16
X_PB9 | MCU | [5 empty] | N16
X_PC0 | MCU | [5 empty] | F16
X_PC1 | MCU | [5 empty] | F15
X_PC10 | MCU | [5 empty] | M14
X_PC13 | MCU | [5 empty] | M16
X_PC14/X_OSC32_IN | MCU | [5 empty] | L16
X_PC15/X_OSC32_OUT | MCU | [5 empty] | K16
X_PC3 | MCU | [5 empty] | F14
X_PC4 | MCU | [5 empty] | B16
X_PC5 | MCU | [5 empty] | C15
X_PC8 | MCU | [5 empty] | J15
X_PC9 | MCU | [5 empty] | J14
X_PD0 | MCU | [5 empty] | K13
X_PD1 | MCU | [5 empty] | L13
X_PD15 | MCU | [5 empty] | J13
X_PD2 | MCU | [5 empty] | M15
X_PD5 | MCU | [5 empty] | P13
X_PD7 | MCU | [5 empty] | R13
X_PD8 | MCU | [5 empty] | H13
X_PE10 | MCU | [5 empty] | C13
X_PE8 | MCU | [5 empty] | B14
X_PE9 | MCU | [5 empty] | B13
X_PH0/X_OSC_IN | MCU | [5 empty] | H16
X_PH1/X_OSC_OUT | MCU | [5 empty] | G16
X_PH2 | MCU | [5 empty] | K14
X_PH3 | MCU | [5 empty] | G14
X_VREF_P3/X_VREF_P2/X_VREF_P1 | MCU | [5 empty] | E13
VDD12M | Power | N/A |  |  |  |  | E4
VCCX_VDDXM | Power | N/A |  |  |  |  | G8
VCC | Power | N/A |  |  |  |  | G7
VCC | Power | N/A |  |  |  |  | T1
VCC | Power | N/A |  |  |  |  | K7
VCC | Power | N/A |  |  |  |  | G10
VCC | Power | N/A |  |  |  |  | K10
VCC | Power | N/A |  |  |  |  | T16
VCC | Power | N/A |  |  |  |  | A16
VCC | Power | N/A |  |  |  |  | A1
VCCLDO | Power | N/A |  |  |  |  | H7
VCCIO0_1_2_6_7_10 | Power | N/A |  |  |  |  | K9
VCCIO0_1_2_6_7_10 | Power | N/A |  |  |  |  | H10
VCCIO0_1_2_6_7_10 | Power | N/A |  |  |  |  | G9
VCCIO3_4 | Power | N/A |  |  |  |  | M4
VCCIO3_4 | Power | N/A |  |  |  |  | N5
VCCIO5 | Power | N/A |  |  |  |  | D5
VCCIO5 | Power | N/A |  |  |  |  | J7
VEFUSE | Power | N/A |  |  |  |  | K8
VSS | Ground | N/A |  |  |  |  | B15
VSS | Ground | N/A |  |  |  |  | C3
VSS | Ground | N/A |  |  |  |  | C14
VSS | Ground | N/A |  |  |  |  | D4
VSS | Ground | N/A |  |  |  |  | E5
VSS | Ground | N/A |  |  |  |  | E12
VSS | Ground | N/A |  |  |  |  | F6
VSS | Ground | N/A |  |  |  |  | F11
VSS | Ground | N/A |  |  |  |  | H8
VSS | Ground | N/A |  |  |  |  | H9
VSS | Ground | N/A |  |  |  |  | J8
VSS | Ground | N/A |  |  |  |  | J9
VSS | Ground | N/A |  |  |  |  | L6
VSS | Ground | N/A |  |  |  |  | L11
VSS | Ground | N/A |  |  |  |  | M5
VSS | Ground | N/A |  |  |  |  | M12
VSS | Ground | N/A |  |  |  |  | N4
VSS | Ground | N/A |  |  |  |  | N13
VSS | Ground | N/A |  |  |  |  | P3
VSS | Ground | N/A |  |  |  |  | P14
VSS | Ground | N/A |  |  |  |  | R2
VSS | Ground | N/A |  |  |  |  | R15
VSS | Ground | N/A |  |  |  |  | B2

## TrueLVDS UG256
注！ [1] GCLKT_[x]A：GCLKC_[x]的默认专用管脚，[x]是时钟序号。 GCLKT_[x]B：可配置成GCLKC_[x]的专用差分输入管脚，在对应的A未作为GCLK专用管脚时，通过配置实现GCLK管脚功能，[x]是时钟序号。 GCLKC_[x]A：GCLKT_[x]的默认专用管脚，[x]是时钟序号。 GCLKC_[x]B：可配置成GCLKT_[x]的专用差分输入管脚，在对应的A未作为GCLK专用管脚时，通过配置实现GCLK管脚功能，[x]是时钟序号。
管脚名称 | 功能 | BANK | DQS | 配置功能 | 差分Pair | LVDS | UG256
BANK7 True LVDS Pair
IOT19A/EMCCLK | I/O | 7 | none | EMCCLK | True_of_IOT19B | True | F7
IOT19B/CSO_B | I/O | 7 | none | CSO_B | Comp_of_IOT19A | True | F8
IOT1A/GCLKT_15/LPLL0_T_IN0 | I/O | 7 | none | GCLKT_15/LPLL0_T_IN0 | True_of_IOT1B | True | G12
IOT1B/GCLKC_15/LPLL0_C_IN0 | I/O | 7 | none | GCLKC_15/LPLL0_C_IN0 | Comp_of_IOT1A | True | G11
IOT25A/MODE0 | I/O | 7 | none | MODE0 | True_of_IOT25B | True | F9
IOT25B/MODE1 | I/O | 7 | none | MODE1 | Comp_of_IOT25A | True | F10
IOT27A/MODE2 | I/O | 7 | none | MODE2 | True_of_IOT27B | True | F12
IOT27B/DONE | I/O | 7 | none | DONE | Comp_of_IOT27A | True | F13
IOT3A/GCLKT_16 | I/O | 7 | none | GCLKT_16 | True_of_IOT3B | True | H12
IOT3B/GCLKC_16/LPLL0_C_FB0 | I/O | 7 | none | GCLKC_16/LPLL0_C_FB0 | Comp_of_IOT3A | True | H11
BANK6 True LVDS Pair
IOL12A | I/O | 6 | DQ7 |  | True_of_IOL12B | True | A11
IOL12B | I/O | 6 | DQ7 |  | Comp_of_IOL12A | True | B11
IOL14A/LPLL1_T_IN0 | I/O | 6 | DQ7 | LPLL1_T_IN0 | True_of_IOL14B | True | C10
IOL14B/LPLL1_C_IN0 | I/O | 6 | DQ7 | LPLL1_C_IN0 | Comp_of_IOL14A | True | D10
IOL3A/GCLKT_14/LPLL0_T_IN2/LPLL0_T_FB0 | I/O | 6 | DQ7 | GCLKT_14/LPLL0_T_IN2/LPLL0_T_FB0 | True_of_IOL3B | True | E9
IOL3B/GCLKC_14/LPLL0_C_IN2/LPLL0_C_FB0 | I/O | 6 | DQ7 | GCLKC_14/LPLL0_C_IN2/LPLL0_C_FB0 | Comp_of_IOL3A | True | E10
IOL5A/GCLKT_13/LPLL0_T_IN1/LPLL0_T_FB1 | I/O | 6 | DQ7 | GCLKT_13/LPLL0_T_IN1/LPLL0_T_FB1 | True_of_IOL5B | True | C11
IOL5B/GCLKC_13/LPLL0_C_IN1/LPLL0_C_FB1 | I/O | 6 | DQ7 | GCLKC_13/LPLL0_C_IN1/LPLL0_C_FB1 | Comp_of_IOL5A | True | D11
IOL7A | I/O | 6 | DQ7 |  | True_of_IOL7B | True | B12
IOL7B | I/O | 6 | DQ7 |  | Comp_of_IOL7A | True | C12
IOL9A | I/O | 6 | DQS7/DQ7 |  | True_of_IOL9B | True | A12
IOL9B | I/O | 6 | DQS7/DQ7 |  | Comp_of_IOL9A | True | A13
BANK5 True LVDS Pair
IOB10A/D06/SSPI_CS_N | I/O | 5 | none | D06/SSPI_CS_N | True_of_IOB10B | True | A3
IOB10B/D05/SI/SSI0 | I/O | 5 | none | D05/SI/SSI0 | Comp_of_IOB10A | True | A2
IOB12A/GCLKT_10B[1]/D07/SSPI_WPN/SSI2/LPLL1_T_IN1 | I/O | 5 | none | GCLKT_10B/D07/SSPI_WPN/SSI2/LPLL1_T_IN1 | True_of_IOB12B | True | B3
IOB12B/GCLKC_10B[1]/RDWR_B/LPLL1_C_IN1 | I/O | 5 | none | GCLKC_10B/RDWR_B/LPLL1_C_IN1 | Comp_of_IOB12A | True | C4
IOB14A/SSPI_CLK | I/O | 5 | none | SSPI_CLK | True_of_IOB14B | True | C5
IOB14B/CLKHOLD_N/SSI3 | I/O | 5 | none | CLKHOLD_N/SSI3 | Comp_of_IOB14A | True | C6
IOB16A | I/O | 5 | none |  | True_of_IOB16B | True | C7
IOB16B | I/O | 5 | none |  | Comp_of_IOB16A | True | D7
IOB18A | I/O | 5 | none |  | True_of_IOB18B | True | C2
IOB18B | I/O | 5 | none |  | Comp_of_IOB18A | True | D3
IOB20A | I/O | 5 | none |  | True_of_IOB20B | True | B1
IOB20B | I/O | 5 | none |  | Comp_of_IOB20A | True | C1
IOB22A | I/O | 5 | none |  | True_of_IOB22B | True | D2
IOB22B | I/O | 5 | none |  | Comp_of_IOB22A | True | D1
IOB24A | I/O | 5 | none |  | True_of_IOB24B | True | D6
IOB24B | I/O | 5 | none |  | Comp_of_IOB24A | True | E7
IOB26A/GCLKT_12 | I/O | 5 | none | GCLKT_12 | True_of_IOB26B | True | E6
IOB26B/GCLKC_12 | I/O | 5 | none | GCLKC_12 | Comp_of_IOB26A | True | E3
IOB2A | I/O | 5 | none |  | True_of_IOB2B | True | A7
IOB2B | I/O | 5 | none |  | Comp_of_IOB2A | True | B7
IOB4A/D04/LPLL1_T_FB0 | I/O | 5 | none | D04/LPLL1_T_FB0 | True_of_IOB4B | True | A6
IOB4B/D09/LPLL1_C_FB0 | I/O | 5 | none | D09/LPLL1_C_FB0 | Comp_of_IOB4A | True | B6
IOB6A | I/O | 5 | none |  | True_of_IOB6B | True | A4
IOB6B | I/O | 5 | none |  | Comp_of_IOB6A | True | A5
IOB8A/D03/SO/SSI1 | I/O | 5 | none | D03/SO/SSI1 | True_of_IOB8B | True | B4
IOB8B/D02 | I/O | 5 | none | D02 | Comp_of_IOB8A | True | B5
BANK4 True LVDS Pair
IOB29A/GCLKT_11A[1] | I/O | 4 | none | GCLKT_11A | True_of_IOB29B | True | E2
IOB29B/GCLKC_11A[1] | I/O | 4 | none | GCLKC_11A | Comp_of_IOB29A | True | E1
IOB31A/GCLKT_10A[1]/D14/BPLL_T_FB0 | I/O | 4 | none | GCLKT_10A/D14/BPLL_T_FB0 | True_of_IOB31B | True | F1
IOB31B/GCLKC_10A[1]/D01/MOSI/MI0/BPLL_C_FB0 | I/O | 4 | none | GCLKC_10A/D01/MOSI/MI0/BPLL_C_FB0 | Comp_of_IOB31A | True | F2
IOB33A/GCLKT_9A[1]/D13/MCSN/BPLL_T_IN1 | I/O | 4 | none | GCLKT_9A/D13/MCSN/BPLL_T_IN1 | True_of_IOB33B | True | F3
IOB33B/GCLKC_9A[1]/BPLL_C_IN1 | I/O | 4 | none | GCLKC_9A/BPLL_C_IN1 | Comp_of_IOB33A | True | F4
IOB35A/GCLKT_8 | I/O | 4 | none | GCLKT_8 | True_of_IOB35B | True | F5
IOB35B/GCLKC_8 | I/O | 4 | none | GCLKC_8 | Comp_of_IOB35A | True | G4
IOB37A/D08 | I/O | 4 | none | D08 | True_of_IOB37B | True | G3
IOB37B | I/O | 4 | none |  | Comp_of_IOB37A | True | G2
IOB39A | I/O | 4 | none |  | True_of_IOB39B | True | G1
IOB39B | I/O | 4 | none |  | Comp_of_IOB39A | True | H1
IOB41A | I/O | 4 | none |  | True_of_IOB41B | True | H2
IOB41B | I/O | 4 | none |  | Comp_of_IOB41A | True | H3
IOB43A | I/O | 4 | none |  | True_of_IOB43B | True | H4
IOB43B | I/O | 4 | none |  | Comp_of_IOB43A | True | G5
IOB45A | I/O | 4 | none |  | True_of_IOB45B | True | G6
IOB45B | I/O | 4 | none |  | Comp_of_IOB45A | True | H5
IOB48A | I/O | 4 | none |  | True_of_IOB48B | True | H6
IOB48B | I/O | 4 | none |  | Comp_of_IOB48A | True | J6
IOB50A/D11 | I/O | 4 | none | D11 | True_of_IOB50B | True | J1
IOB50B/D12 | I/O | 4 | none | D12 | Comp_of_IOB50A | True | J2
IOB52A/RECONFIG_N | I/O | 4 | none | RECONFIG_N | True_of_IOB52B | True | J3
IOB52B | I/O | 4 | none |  | Comp_of_IOB52A | True | J4
IOB54A/GCLKT_11B[1]/D01/MI2/BPLL_T_FB1 | I/O | 4 | none | GCLKT_11B/D01/MI2/BPLL_T_FB1 | True_of_IOB54B | True | J5
IOB54B/GCLKC_11B[1]/D02/MI3/BPLL_C_FB1 | I/O | 4 | none | GCLKC_11B/D02/MI3/BPLL_C_FB1 | Comp_of_IOB54A | True | K5
IOB56A | I/O | 4 | none |  | True_of_IOB56B | True | K2
IOB56B | I/O | 4 | none |  | Comp_of_IOB56A | True | K1
IOB58A/D00/DIN/MISO/MI1 | I/O | 4 | none | D00/DIN/MISO/MI1 | True_of_IOB58B | True | K4
IOB58B/RDWR_B | I/O | 4 | none | RDWR_B | Comp_of_IOB58A | True | K3
IOB60A | I/O | 4 | none |  | True_of_IOB60B | True | K6
IOB60B | I/O | 4 | none |  | Comp_of_IOB60A | True | L5
IOB62A/CCLK | I/O | 4 | none | CCLK | True_of_IOB62B | True | L4
IOB62B/CSI_B | I/O | 4 | none | CSI_B | Comp_of_IOB62A | True | L3
BANK3 True LVDS Pair
IOB65A | I/O | 3 | none |  | True_of_IOB65B | True | M1
IOB65B | I/O | 3 | none |  | Comp_of_IOB65A | True | L1
IOB67A | I/O | 3 | none |  | True_of_IOB67B | True | M3
IOB67B | I/O | 3 | none |  | Comp_of_IOB67A | True | M2
IOB69A | I/O | 3 | DQ5 |  | True_of_IOB69B | True | M6
IOB69B | I/O | 3 | DQ5 |  | Comp_of_IOB69A | True | M7
IOB71A | I/O | 3 | DQ5 |  | True_of_IOB71B | True | N7
IOB71B | I/O | 3 | DQ5 |  | Comp_of_IOB71A | True | N6
IOB73A | I/O | 3 | DQ5 |  | True_of_IOB73B | True | N3
IOB73B | I/O | 3 | DQ5 |  | Comp_of_IOB73A | True | N2
IOB75A/GCLKT_6B[1] | I/O | 3 | DQS5/DQ5 | GCLKT_6B | True_of_IOB75B | True | N1
IOB75B/GCLKC_6B[1] | I/O | 3 | DQS5/DQ5 | GCLKC_6B | Comp_of_IOB75A | True | P1
IOB77A | I/O | 3 | DQ5 |  | True_of_IOB77B | True | P2
IOB77B | I/O | 3 | DQ5 |  | Comp_of_IOB77A | True | R1
IOB79A | I/O | 3 | DQ5/DQS_45 |  | True_of_IOB79B | True | P5
IOB79B | I/O | 3 | DQ5/DQS_45 |  | Comp_of_IOB79A | True | P6
IOB81A | I/O | 3 | DQ4 |  | True_of_IOB81B | True | P7
IOB81B | I/O | 3 | DQ4 |  | Comp_of_IOB81A | True | R7
IOB83A | I/O | 3 | DQ4 |  | True_of_IOB83B | True | R6
IOB83B | I/O | 3 | DQ4 |  | Comp_of_IOB83A | True | R5
IOB85A | I/O | 3 | DQS4/DQ4 |  | True_of_IOB85B | True | R4
IOB85B | I/O | 3 | DQS4/DQ4 |  | Comp_of_IOB85A | True | P4
IOB87A | I/O | 3 | DQ4 |  | True_of_IOB87B | True | R3
IOB87B | I/O | 3 | DQ4 |  | Comp_of_IOB87A | True | T3
IOB89A/GCLKT_7/BPLL_T_IN0 | I/O | 3 | DQ4 | GCLKT_7/BPLL_T_IN0 | True_of_IOB89B | True | T2
IOB89B/GCLKC_7/BPLL_C_IN0 | I/O | 3 | DQ4 | GCLKC_7/BPLL_C_IN0 | Comp_of_IOB89A | True | T4
IOB91A/GCLKT_6A[1] | I/O | 3 | DQ4 | GCLKT_6A | True_of_IOB91B | True | T5
IOB91B/GCLKC_6A[1] | I/O | 3 | DQ4 | GCLKC_6A | Comp_of_IOB91A | True | T6
BANK2 True LVDS Pair
IOR14B | I/O | 2 | DQ2 |  | Comp_of_IOR14A | True | M9
IOR16A | I/O | 2 | DQ2 |  | True_of_IOR16B | True | N8
IOR16B | I/O | 2 | DQ2 |  | Comp_of_IOR16A | True | M8
IOR18A | I/O | 2 | DQ2/DQS_23 |  | True_of_IOR18B | True | N9
IOR18B | I/O | 2 | DQ2/DQS_23 |  | Comp_of_IOR18A | True | N10
IOR20A | I/O | 2 | DQ3 |  | True_of_IOR20B | True | R12
IOR20B | I/O | 2 | DQ3 |  | Comp_of_IOR20A | True | P12
IOR22A | I/O | 2 | DQ3 |  | True_of_IOR22B | True | P10
IOR22B | I/O | 2 | DQ3 |  | Comp_of_IOR22A | True | P11
IOR24A/RPLL1B_T_IN0 | I/O | 2 | DQ3 | RPLL1B_T_IN0 | True_of_IOR24B | True | R10
IOR24B | I/O | 2 | DQ3 |  | Comp_of_IOR24A | True | R11
IOR26A | I/O | 2 | DQS3/DQ3 |  | True_of_IOR26B | True | P8
IOR26B | I/O | 2 | DQS3/DQ3 |  | Comp_of_IOR26A | True | P9
IOR29A | I/O | 2 | DQ3 |  | True_of_IOR29B | True | R8
IOR29B | I/O | 2 | DQ3 |  | Comp_of_IOR29A | True | R9
IOR31A/GCLKT_4/RPLL1_T_IN0/RPLL1_T_FB1 | I/O | 2 | DQ3 | GCLKT_4/RPLL1_T_IN0/RPLL1_T_FB1 | True_of_IOR31B | True | T10
IOR31B/GCLKC_4/RPLL1_C_IN0/RPLL1_C_FB1 | I/O | 2 | DQ3 | GCLKC_4/RPLL1_C_IN0/RPLL1_C_FB1 | Comp_of_IOR31A | True | T9
IOR33A/GCLKT_5/RPLL1_T_IN1/RPLL1_T_FB0 | I/O | 2 | none | GCLKT_5/RPLL1_T_IN1/RPLL1_T_FB0 | True_of_IOR33B | True | T8
IOR33B/GCLKC_5/RPLL1_C_IN1/RPLL1_C_FB0 | I/O | 2 | none | GCLKC_5/RPLL1_C_IN1/RPLL1_C_FB0 | Comp_of_IOR33A | True | T7
BANK1 True LVDS Pair
IOT74A | I/O | 1 | DQ1/DQS_01 |  | True_of_IOT74B | True | J11
IOT74B | I/O | 1 | DQ1/DQS_01 |  | Comp_of_IOT74A | True | J12
IOT76A | I/O | 1 | DQ1 |  | True_of_IOT76B | True | K12
IOT76B | I/O | 1 | DQ1 |  | Comp_of_IOT76A | True | K11
IOT89A/RPLL0_T_FB1 | I/O | 1 | none | RPLL0_T_FB1 | True_of_IOT89B | True | L12
IOT89B/RPLL0_C_FB1 | I/O | 1 | none | RPLL0_C_FB1 | Comp_of_IOT89A | True | L9
IOT91A/RPLL0_T_IN1/RPLL0_T_FB0 | I/O | 1 | none | RPLL0_T_IN1/RPLL0_T_FB0 | True_of_IOT91B | True | L8
IOT91B/RPLL0_C_IN1/RPLL0_C_FB0 | I/O | 1 | none | RPLL0_C_IN1/RPLL0_C_FB0 | Comp_of_IOT91A | True | L7
BANK0 True LVDS Pair
IOT29A/PUDC_B | I/O | 0 | none | PUDC_B | True_of_IOT29B | True | E11