## Version History
日期 | 版本 | 说明
2024-05-09 | 1.0 | 初始版本，支持CM90P和MG132P封装。
2024-05-22 | 1.0.1 | 删除MG132P封装。 更新CM90P封装VQPS管脚的连接关系。
2024-06-07 | 1.0.2 | 新增Power页中VCCX的注释。 更新Power页中M0_VDDX的电压最大值。
2024-07-05 | 1.1 | 优化Power页。 更新电源管脚名称及说明。 新增MG132P和CM90PF封装。
2024-08-16 | 1.1.1 | 优化Pin List页内部PSRAM管脚和内部Flash管脚信息。
2024-10-25 | 1.2 | 新增CS126P封装。 删除Power页中的Flash电压。
2025-03-07 | 1.2.1 | 更新电源管脚名称。
2025-04-18 | 1.2.2 | 新增Pin Definitions页中Q0_REFRES_I管脚和DQS/DQ管脚定义。
2025-06-20 | 1.2.3 | 更新CM90P和CM90PF封装的VCCIO1_VEFUSE_VDDP_VDDQP管脚为VEFUSE_VDDP_VDDQP。 更新CS126P封装的VCCIO1_VDDP_VDDQP管脚为VDDP_VDDQP。

## Pin Definitions
管脚名称 | 方向 | 说明
用户I/O管脚
IO [End][Row/Column Number][A/B] | I/O/LVDS | [End]提供管脚在器件中的位置信息，包括L(left) R(right) B(bottom) T(top)
[Row/Column Number]提供管脚在器件中的具体行列位置信息，若[End]为T(top)或B(bottom)，则提供列信息，即管脚对应的CFU列数。若[End]为L(left)或R(right)，则提供行信息，即管脚对应的CFU行数
[A/B]提供差分信号对信息
方向为LVDS时表示该管脚只支持真LVDS输出
多功能管脚
IO [End][Row/Column Number][A/B]/MMM |  | 多功能管脚定义，/MMM表示在用户I/O功能的基础上有另外的一种或多种功能。当这些功能不使用的时候，这些管脚可以用作用户I/O
D00~D07 | I/O，内部弱上拉 | CPU模式：数据输入输出端口D00~D07
D08~D15 | I | CPU模式：数据输入端口D08~D15
MI0 | I/O，内部弱上拉 | MSPI模式：串行指令和地址输出，以及X2，X4模式下的并行数据bit0的输入管脚，连接外部Flash器件的DQ0/D/SI/IO0管脚
MI1 | I/O，内部弱上拉 | MSPI模式: X1模式下串行数据输入, X2, X4模式下并行数据bit1的输入管脚, 连接外部Flash器件的DQ1/Q/SO/IO1管脚
MI2 | I/O，内部弱上拉 | MSPI模式：X4模式下并行数据bit2的输入管脚, 分别连接外部Flash器件的DQ2/W#/WP#/IO2管脚
MI3 | I/O，内部弱上拉 | MSPI模式：X4模式下并行数据bit3的输入管脚, 分别连接外部Flash器件的DQ3/HOLD#/IO3管脚
MOSI | I/O，内部弱上拉 | MSPI模式：串行指令和地址输出，以及X2，X4模式下的并行数据bit0的输入管脚，连接外部Flash器件的DQ0/D/SI/IO0管脚
MISO | I/O，内部弱上拉 | MSPI模式: X1模式下串行数据输入, X2, X4模式下并行数据bit1的输入管脚, 连接外部Flash器件的DQ1/Q/SO/IO1管脚
MCS_N | O， MODE[1:0]：内部弱上拉 MODE[2:0]：None | MSPI模式：使能信号MCS_N，低电平有效
CCLK | I/O，内部弱上拉 | 配置时钟 Slave模式：CCLK为输入，需要连接外部时钟源 Master模式：CCLK为输出
EMCCLK | I，内部弱上拉 | 外部输入时钟信号 Master模式：EMCCLK用作FPGA配置逻辑，以及输出CCLK的时钟源 Slave模式：EMCCLK对slave模式没有关联
SDA | I/O，内部弱上拉 | I2C串行数据线；当GowinCONFIG配置模式支持I2C时，需要外上拉
SCL | I， MODE[1:0]：None MODE[2:0]：内部弱上拉 | I2C串行时钟线；当GowinCONFIG配置模式支持I2C时，需要外上拉
SO | O，内部弱上拉 | SSPI模式下SO
SI | I，内部弱上拉 | SSPI模式下SI
SSI0 | I，内部弱上拉 | QSSPI配置模式：数据输入管脚
SSI1 | I，内部弱上拉 | QSSPI配置模式：数据输入管脚
SSI2 | I， MODE[1:0]：内部弱上拉 MODE[2:0]：None | QSSPI配置模式：数据输入管脚
SSI3 | I，内部弱上拉 | QSSPI配置模式：数据输入管脚
CLKHOLD_N | I，内部弱下拉 | 在SSPI模式下，低电平有效
SSPI_CLK | I，内部弱上拉 | SSPI/QSSPI配置模式：时钟输入管脚
SSPI_WPN | I， MODE[1:0]：内部弱上拉 MODE[2:0]：None | QSSPI配置模式：数据输入管脚
SSPI_CS_N | I，内部弱上拉 | SSPI模式：使能信号SSPI_CS_N，低电平有效，内部弱上拉
CSI_B | I，内部弱上拉 | CPU模式：片选信号低有效 Master CPU模式：连接外部配置controller的片选信号，也可以直接接地或者串接1KΩ电阻接地 Slave CPU模式： 外部配置controller可以通过控制CSI_B信号选择FPGA Master和Slave模式都是由外部controller 发出，其他模式CSI_B信号没有关联
CSO_B | O，内部弱上拉 | 在FPGA级联配置模式(Daisy Chain)用于连接下一级器件 SERIAL模式：输出下一级器件的配置数据 Master SPI模式：输出下一级器件的配置数据 CPU模式：输出下一级器件的片选信号
RDWR_B | I，内部弱下拉 | CPU模式：数据读写控制信号 RDWR为高电平时，FPGA输出数据；为低电平时，外部控制器将数据写入FPGA Master CPU模式：可以接外部控制器RDWR信号, 也可以直接或者串接≤1kΩ电阻器连接到GND。 Slave CPU模式：外部控制器RDWR信号 CPU模式的低8位专用IO在wakeup后会受RDWR状态影响，CPU模式低8位设置复用fuse不受RDWR影响
Q0REF_T_IN | I | SerDes Q0的参考时钟通道差分输入管脚，T(True)
Q0REF_C_IN | I | SerDes Q0的参考时钟通道差分输入管脚，C(Comp)
GCLKC_[x] | I | GCLKT_[x]的差分对比输入管脚，C(Comp)，[x]是时钟序号
GCLKT_[x] | I | 全局时钟输入管脚，T(True) ，[x]是时钟序号
DOUT | O | SERIAL模式：数据输出
DIN | I，内部弱上拉 | SERIAL模式：数据输入
TMS | I，内部弱上拉 | JTAG模式：串行模式输入
TCK | I，内部弱上拉 | JTAG模式：串行时钟输入
TDO | O，内部弱上拉 | JTAG模式：串行数据输出
TDI | I，内部弱上拉 | JTAG模式：串行数据输入
RECONFIG_N | I，内部弱上拉 | 全局复位GowinCONFIG逻辑信号，低电平有效
DONE[1] | O，内部弱上拉 | 高电平表示成功完成编程配置 低电平表示未完成编程配置或编程配置失败
| I，内部弱上拉 | DONE信号为低电平时，延迟芯片启动，直到DONE信号为高电平
READY[1] | I/O，内部弱上拉 | 高电平表示当前可以对器件进行编程配置 低电平表示无法对器件进行编程配置
LPLL_C_FB/BPLL_C_FB | I | 左边/下边PLL反馈输入管脚，C(Comp)
LPLL_T_FB/BPLL_T_FB | I | 左边/下边PLL反馈输入管脚，T(True)
LPLL_C_IN/BPLL_C_IN | I | 左边/下边PLL时钟输入管脚，C(Comp)
LPLL_T_IN/BPLL_T_IN | I | 左边/下边PLL时钟输入管脚，T(True)
MODE2 | I，内部弱上拉 | GowinCONFIG配置模式选择信号端口：若该管脚标记为“VCCIO”，表示该管脚内接电源；若该管脚标记为“GND”，表示该管脚内部接地
MODE1 | I，内部弱上拉 | GowinCONFIG配置模式选择信号端口：若该管脚标记为“VCCIO”，表示该管脚内接电源；若该管脚标记为“GND”，表示该管脚内部接地
MODE0 | I，内部弱上拉 | GowinCONFIG配置模式选择信号端口：若该管脚标记为“VCCIO”，表示该管脚内接电源；若该管脚标记为“GND”，表示该管脚内部接地
其他管脚
DQ* | I | 默认作为DQS*分组内的DQ信号管脚；可通过软件配置，作为DQS*分组内的DQS数据信号管脚。
DQS* | I | 默认作为DQS*分组内的DQS信号管脚；可通过软件配置，作为DQS*分组内的DQ数据信号管脚。
DQ1/DQS_01 | I | 默认作为DQS1分组内的DQ数据信号管脚；可通过软件配置，作为DQS0分组内的DQS信号管脚，也可配置为DQS1分组内的DQS信号管脚。
DQ2/DQS_23 | I | 默认作为DQS2分组内的DQ数据信号管脚；可通过软件配置，作为DQS2分组内的DQS信号管脚，也可配置为DQS3分组内的DQS信号管脚。
DQ5/DQS_45 | I | 默认作为DQS5分组内的DQ数据信号管脚；可通过软件配置，作为DQS4分组内的DQS信号管脚，也可配置为DQS5分组内的DQS信号管脚。
DQ6/DQS_67 | I | 默认作为DQS6分组内的DQ数据信号管脚；可通过软件配置，作为DQS6分组内的DQS信号管脚，也可配置为DQS7分组内的DQS信号管脚。
DQ10/DQS_910 | I | 默认作为DQS10分组内的DQ数据信号管脚；可通过软件配置，作为DQS9分组内的DQS信号管脚，也可配置为DQS10分组内的DQS信号管脚。
VSS | NA | Ground管脚
VCC | NA | 核电源供电管脚
VCCIO# | NA | I/O BANK#的I/O电源供电管脚
VCCX | NA | 辅助电源供电管脚
VCCLDO | NA | 为PLL和SRAM提供电压的内部LDO模块的电源供电管脚
VCCADC | NA | ADC模块电源供电管脚
VEFUSE | NA | eFuse写操作电源供电管脚
VDDAQ* | NA | SerDes模块QUAD*内部模拟电路电源供电管脚
VDDDQ* | NA | SerDes模块QUAD*内部数字电路电源供电管脚
VDDTQ* | NA | SerDes模块QUAD* TX发送端电源供电管脚
VDDHAQ* | NA | SerDes模块QUAD*内部高压电源供电管脚
VDD12M | NA | MIPI模块LP模式电源供电管脚
VDDAM | NA | MIPI模块内部模拟电路电源供电管脚
VDDDM | NA | MIPI模块内部数字电路电源供电管脚
VDDXM | NA | MIPI模块辅助电源供电管脚
VDDP | NA | PSRAM电源供电管脚
VDDQP | NA | PSRAM数据总线的电源供电管脚
NC | NA | 预留未使用
Q0_LN0_RXM_I | DIO | SerDes Q0的数据通道0 RX差分输入管脚
Q0_LN0_RXP_I | DIO | SerDes Q0的数据通道0 RX差分输入管脚
Q0_LN0_TXM_O | DIO | SerDes Q0的数据通道0 TX差分输出管脚
Q0_LN0_TXP_O | DIO | SerDes Q0的数据通道0 TX差分输出管脚
Q0_LN1_RXM_I | DIO | SerDes Q0的数据通道1 RX差分输入管脚
Q0_LN1_RXP_I | DIO | SerDes Q0的数据通道1 RX差分输入管脚
Q0_LN1_TXM_O | DIO | SerDes Q0的数据通道1 TX差分输出管脚
Q0_LN1_TXP_O | DIO | SerDes Q0的数据通道1 TX差分输出管脚
Q0_LN2_RXM_I | DIO | SerDes Q0的数据通道2 RX差分输入管脚
Q0_LN2_RXP_I | DIO | SerDes Q0的数据通道2 RX差分输入管脚
Q0_LN2_TXM_O | DIO | SerDes Q0的数据通道2 TX差分输出管脚
Q0_LN2_TXP_O | DIO | SerDes Q0的数据通道2 TX差分输出管脚
Q0_LN3_RXM_I | DIO | SerDes Q0的数据通道3 RX差分输入管脚
Q0_LN3_RXP_I | DIO | SerDes Q0的数据通道3 RX差分输入管脚
Q0_LN3_TXM_O | DIO | SerDes Q0的数据通道3 TX差分输出管脚
Q0_LN3_TXP_O | DIO | SerDes Q0的数据通道3 TX差分输出管脚
Q0_REFCLKM_0 | DIO | SerDes Q0的参考时钟通道0差分输入管脚
Q0_REFCLKP_0 | DIO | SerDes Q0的参考时钟通道0差分输入管脚
Q0_REFCLKM_1 | DIO | SerDes Q0的参考时钟通道1差分输入管脚
Q0_REFCLKP_1 | DIO | SerDes Q0的参考时钟通道1差分输入管脚
Q0_REFRES_I | DIO | SerDes Q0的参考电阻，外接3KΩ电阻上拉到VDDHAQ0
M0_CKN | DIO | MIPI_DPHY的时钟通道差分管脚
M0_CKP | DIO | MIPI_DPHY的时钟通道差分管脚
M0_D0N | DIO | MIPI_DPHY的数据通道0差分管脚
M0_D0P | DIO | MIPI_DPHY的数据通道0差分管脚
M0_D1N | DIO | MIPI_DPHY的数据通道1差分管脚
M0_D1P | DIO | MIPI_DPHY的数据通道1差分管脚
M0_D2N | DIO | MIPI_DPHY的数据通道2差分管脚
M0_D2P | DIO | MIPI_DPHY的数据通道2差分管脚
M0_D3N | DIO | MIPI_DPHY的数据通道3差分管脚
M0_D3P | DIO | MIPI_DPHY的数据通道3差分管脚
M1_D0A | DIO | MIPI_CPHY的数据通道0输入输出A管脚
M1_D0B | DIO | MIPI_CPHY的数据通道0输入输出B管脚
M1_D0C | DIO | MIPI_CPHY的数据通道0输入输出C管脚
M1_D1A | DIO | MIPI_CPHY的数据通道1输入输出A管脚
M1_D1B | DIO | MIPI_CPHY的数据通道1输入输出B管脚
M1_D1C | DIO | MIPI_CPHY的数据通道1输入输出C管脚
M1_D2A | DIO | MIPI_CPHY的数据通道2输入输出A管脚
M1_D2B | DIO | MIPI_CPHY的数据通道2输入输出B管脚
M1_D2C | DIO | MIPI_CPHY的数据通道2输入输出C管脚
注！ [1] READY和DONE默认状态为open-drain输出, 内部弱上拉。在配置期间，DONE输出0。

## Bank
Gigabit Transceiver Bank
MIPI C-PHY | GW5ART-15
IO Bank4
IO Bank3
MIPI D-PHY
| I/O Bank2 | I/O Bank1 | Configuration
注！
[1]每个Bank还提供一个独立的参考电压（VREF）。
[2]用户可选择使用IOB内置的VREF源（0.6V、0.75V、0.9V、1.25V、1.5V，以及基于VCCIO的比例电压（36%,50%,64%））。
[3]用户也可选择外部的VREF输入（使用Bank中任意一个IO管脚作为外部VREF输入）。

## Power
名称 | 描述 | 最小值 | 最大值
FPGA Logic
VCC | 核电压, LV | 0.87V | 1.03V
VCCIO | I/O Bank电压 | 1.14V | 3.465V
VCCX[1] | 辅助电压 | 1.71V | 3.465V
VCCLDO | 内部SRAM和PLL Regulator电压 | 1.14V | 2.75V
VEFUSE[2] | eFuse写入所需电压 | 1.62V | 1.98V
Gigabit Transceiver
VDDHAQ* | QUAD*内部高压供电电压 | 1.71V | 1.89V
VDDAQ* | QUAD*内部模拟电路供电电压 | 0.87V | 1.03V
VDDTQ* | QUAD* TX发送端供电电压 | 0.87V | 1.03V
MIPI
VDDAM | MIPI模块模拟电路供电电压 | 0.855V | 1.08V
VDDXM | MIPI模块模拟辅助供电电压 | 1.71V | 3.465V
VDDDM | MIPI模块数字电路供电电压 | 0.87V | 1.08V
VDD12M | MIPI 模块LP模式供电电压 | 1.14V | 1.32V
PSRAM
VDDP | PSRAM供电电压 | 1.71V | 1.89V
VDDQP | PSRAM 数据总线的电源电压 | 1.71V | 1.89V
注！ [1] 当需要使用内部差分端接电阻时， Vccx必须大于等于3V；Vccx=1.8v时， IO输入输出的Fmax会受到限制，对于>600Mbps的输入输出应用，Vccx需要大于等于2.5V。 [2] 当不需要写eFuse的时候, 这个电源可以接GND或floating。 若某些封装或者PCB上多个电源短接, 需要取所有短接电源范围的交集,同时满足多个电源的需求。

## Pin List CM90P
注！ [1] LV版本。 [2] 必须短接在一起。
管脚名称 | 功能 | BANK | ADC_INPUT | DQS | 配置功能 | 差分Pair | LVDS | CM90P[1]
IOB3A/D02/MI2 | I/O | 2 | bus1 | none | D02/MI2 | True_of_IOB3B | True | J3
IOB3B/D01/DIN/MISO/MI1 | I/O | 2 | bus1 | none | D01/DIN/MISO/MI1 | Comp_of_IOB3A | True | K3
IOB5A/CCLK | I/O | 2 | bus1 | none | CCLK | True_of_IOB5B | True | J2
IOB5B/MCS_N | I/O | 2 | bus1 | none | MCS_N | Comp_of_IOB5A | True | K2
IOB7A/D03/MI3 | I/O | 2 | bus1 | none | D03/MI3 | True_of_IOB7B | True | J1
IOB7B/D00/MOSI/MI0 | I/O | 2 | bus1 | none | D00/MOSI/MI0 | Comp_of_IOB7A | True | K1
IOB9A/READY | I/O | 2 | bus1 | none | READY |  | none | H1
IOL20A/TCK | I/O | 4 |  | none | TCK | True_of_IOL20B | True | A9
IOL20B/TMS | I/O | 4 |  | none | TMS | Comp_of_IOL20A | True | B9
IOL22A/GCLKT_7/Q0REF_T_IN0/SSPI_CLK | I/O | 4 | bus0 | none | GCLKT_7/Q0REF_T_IN0/SSPI_CLK | True_of_IOL22B | True | A8
IOL22B/GCLKC_7/Q0REF_C_IN0/RDWR_B/SO/SSI1/PCIE_HOST_RSTN | I/O | 4 | bus0 | none | GCLKC_7/Q0REF_C_IN0/RDWR_B/SO/SSI1/PCIE_HOST_RSTN | Comp_of_IOL22A | True | B8
IOL24A/TDI | I/O | 4 | bus0 | none | TDI | True_of_IOL24B | True | C9
IOL24B/TDO | I/O | 4 | bus0 | none | TDO | Comp_of_IOL24A | True | C8
IOL26A/GCLKT_6/LPLL_T_IN0/LPLL_T_FB1/Q0REF_T_IN1/D06/CLKHOLD_N/SSI3 | I/O | 4 | bus0 | none | GCLKT_6/LPLL_T_IN0/LPLL_T_FB1/Q0REF_T_IN1/D06/CLKHOLD_N/SSI3 | True_of_IOL26B | True | C7
IOL26B/GCLKC_6/LPLL_C_IN0/LPLL_C_FB1/Q0REF_C_IN1/D07/SSPI_WPN/SSI2 | I/O | 4 | bus0 | none | GCLKC_6/LPLL_C_IN0/LPLL_C_FB1/Q0REF_C_IN1/D07/SSPI_WPN/SSI2 | Comp_of_IOL26A | True | D7
IOL29A/DONE | I/O | 3 | bus0 | none | DONE | True_of_IOL29B | True | D6
IOL29B/RECONFIG_N | I/O | 3 | bus0 | none | RECONFIG_N | Comp_of_IOL29A | True | C6
IOL31A/GCLKT_5/MODE1 | I/O | 3 |  | none | GCLKT_5/MODE1 | True_of_IOL31B | True | D9
IOL31B/GCLKC_5/MODE0 | I/O | 3 |  | none | GCLKC_5/MODE0 | Comp_of_IOL31A | True | D8
IOL33A/GCLKT_4/LPLL_T_IN1/LPLL_T_FB0/CSO_B/DOUT/SCL | I/O | 3 | bus0 | none | GCLKT_4/LPLL_T_IN1/LPLL_T_FB0/CSO_B/DOUT/SCL | True_of_IOL33B | True | A7
IOL33B/GCLKC_4/LPLL_C_IN1/LPLL_C_FB0/CSI_B/SDA | I/O | 3 | bus0 | none | GCLKC_4/LPLL_C_IN1/LPLL_C_FB0/CSI_B/SDA | Comp_of_IOL33A | True | B7
IOL35A/D04/SI/SSI0 | I/O | 3 | bus0 | none | D04/SI/SSI0 | True_of_IOL35B | True | A6
IOL35B/D05/SSPI_CS_N | I/O | 3 | bus0 | none | D05/SSPI_CS_N | Comp_of_IOL35A | True | B6
M0_CKN | DIO | MIPI |  | none |  |  | none | G8
M0_CKP | DIO | MIPI |  | none |  |  | none | G9
M0_D0N | DIO | MIPI |  | none |  |  | none | E8
M0_D0P | DIO | MIPI |  | none |  |  | none | E9
M0_D1N | DIO | MIPI |  | none |  |  | none | F8
M0_D1P | DIO | MIPI |  | none |  |  | none | F9
M0_D2N | DIO | MIPI |  | none |  |  | none | H8
M0_D2P | DIO | MIPI |  | none |  |  | none | H9
M0_D3N | DIO | MIPI |  | none |  |  | none | J8
M0_D3P | DIO | MIPI |  | none |  |  | none | J9
Q0_LN0_RXM_I | DIO | Q0 |  | none |  |  | none | B5
Q0_LN0_RXP_I | DIO | Q0 |  | none |  |  | none | A5
Q0_LN1_RXM_I | DIO | Q0 |  | none |  |  | none | B4
Q0_LN1_RXP_I | DIO | Q0 |  | none |  |  | none | A4
Q0_LN2_RXM_I | DIO | Q0 |  | none |  |  | none | B2
Q0_LN2_RXP_I | DIO | Q0 |  | none |  |  | none | A2
Q0_LN3_RXM_I | DIO | Q0 |  | none |  |  | none | B1
Q0_LN3_RXP_I | DIO | Q0 |  | none |  |  | none | A1
Q0_REFCLKM_0 | DIO | Q0 |  | none |  |  | none | B3
Q0_REFCLKP_0 | DIO | Q0 |  | none |  |  | none | A3
VDD12M | Power | N/A | [5 empty] | K4
VDDAM | Power | N/A | [5 empty] | G4
VCCX_VCCLDO_VDDXM | Power | N/A | [5 empty] | H5
VCCX_VCCLDO_VDDXM | Power | N/A | [5 empty] | J5
VCCX_VCCLDO_VDDXM | Power | N/A | [5 empty] | J4
VEFUSE_VDDP_VDDQP | Power | N/A | [5 empty] | G2
VEFUSE_VDDP_VDDQP | Power | N/A | [5 empty] | E2
VEFUSE_VDDP_VDDQP | Power | N/A | [5 empty] | F2
VDDAQ0 | Power | N/A | [5 empty] | D3
VDDAQ0 | Power | N/A | [5 empty] | D2
VDDHAQ0 | Power | N/A | [5 empty] | D4
VDDTQ0 | Power | N/A | [5 empty] | E3
VCC | Power | N/A | [5 empty] | E6
VCC | Power | N/A | [5 empty] | G5
VCC | Power | N/A | [5 empty] | G6
VCC | Power | N/A | [5 empty] | F5
VCC | Power | N/A | [5 empty] | E5
VCC | Power | N/A | [5 empty] | F3
VCC | Power | N/A | [5 empty] | E7
VCC | Power | N/A | [5 empty] | F4
VCC | Power | N/A | [5 empty] | E4
VCCIO2 | Power | N/A | [5 empty] | H4
VCCIO3 | Power | N/A | [5 empty] | H3
VCCIO4 | Power | N/A | [5 empty] | G3
VSS | Ground | N/A | [5 empty] | K9
VSS | Ground | N/A | [5 empty] | H7
VSS | Ground | N/A | [5 empty] | J7
VSS | Ground | N/A | [5 empty] | K7
VSS | Ground | N/A | [5 empty] | F7
VSS | Ground | N/A | [5 empty] | H6
VSS | Ground | N/A | [5 empty] | J6
VSS | Ground | N/A | [5 empty] | C5
VSS | Ground | N/A | [5 empty] | D5
VSS | Ground | N/A | [5 empty] | C4
VSS | Ground | N/A | [5 empty] | C3
VSS | Ground | N/A | [5 empty] | C2
VSS | Ground | N/A | [5 empty] | H2
VSS | Ground | N/A | [5 empty] | C1
VSS | Ground | N/A | [5 empty] | D1
VSS | Ground | N/A | [5 empty] | K6[2]
VSS | Ground | N/A | [5 empty] | K5[2]
VSS | Ground | N/A | [5 empty] | F1[2]
VSS | Ground | N/A | [5 empty] | E1[2]
VSS | Ground | N/A | [5 empty] | G7
NC | N/A | N/A | [5 empty] | K8
NC | N/A | N/A | [5 empty] | F6
NC | N/A | N/A | [5 empty] | G1

## Pin List MG132P
注！ [1] LV版本。 [2] 内部保留管脚，外部保持不连接。
管脚名称 | 功能 | BANK | ADC_INPUT | DQS | 配置功能 | 差分Pair | LVDS | MG132P[1]
IOB11A | I/O | 1 | bus1 | DQ2 |  |  | none | M8
IOB12A | I/O | 1 | bus1 | DQ2 |  | True_of_IOB12B | True | P14
IOB12B | I/O | 1 | bus1 | DQ2 |  | Comp_of_IOB12A | True | N14
IOB14A/D15 | I/O | 1 | bus1 | DQ2 | D15 | True_of_IOB14B | True | P13
IOB14B/D14 | I/O | 1 | bus1 | DQ2 | D14 | Comp_of_IOB14A | True | N13
IOB16A | I/O | 1 | bus1 | DQ2 |  | True_of_IOB16B | True | N12
IOB16B | I/O | 1 | bus1 | DQ2 |  | Comp_of_IOB16A | True | P12
IOB18A/D13 | I/O | 1 | Unused | DQ2 | D13 | True_of_IOB18B | True | P10
IOB18B/D12 | I/O | 1 | Unused | DQ2 | D12 | Comp_of_IOB18A | True | N10
IOB20A | I/O | 1 | bus1 | DQS2 |  | True_of_IOB20B | True | N8
IOB20B | I/O | 1 | bus1 | DQS2 |  | Comp_of_IOB20A | True | P8
IOB22A/GCLKT_3 | I/O | 1 | bus1 | DQ2 | GCLKT_3 | True_of_IOB22B | True | N11
IOB22B/GCLKC_3 | I/O | 1 | bus1 | DQ2 | GCLKC_3 | Comp_of_IOB22A | True | P11
IOB24A/GCLKT_2/BPLL_T_IN0/BPLL_T_FB1 | I/O | 1 | bus1 | DQ2 | GCLKT_2/BPLL_T_IN0/BPLL_T_FB1 | True_of_IOB24B | True | N9
IOB24B/GCLKC_2/BPLL_C_IN0/BPLL_C_FB1 | I/O | 1 | bus1 | DQ2 | GCLKC_2/BPLL_C_IN0/BPLL_C_FB1 | Comp_of_IOB24A | True | P9
IOB31A | PSRAM | 1 | [5 empty] | J12[2]
IOB32A | PSRAM | 1 | [5 empty] | H13[2]
IOB32B | PSRAM | 1 | [5 empty] | G13[2]
IOB34A | PSRAM | 1 | [5 empty] | F13[2]
IOB34B | PSRAM | 1 | [5 empty] | E13[2]
IOB36A | PSRAM | 1 | [5 empty] | D13[2]
IOB36B | PSRAM | 1 | [5 empty] | C13[2]
IOB39A | PSRAM | 1 | [5 empty] | D14[2]
IOB39B | PSRAM | 1 | [5 empty] | C14[2]
IOB3A/D02/MI2 | I/O | 2 | bus1 | none | D02/MI2 | True_of_IOB3B | True | K13
IOB3B/D01/DIN/MISO/MI1 | I/O | 2 | bus1 | none | D01/DIN/MISO/MI1 | Comp_of_IOB3A | True | K14
IOB41A | PSRAM | 1 | [5 empty] | J13[2]
IOB41B | PSRAM | 1 | [5 empty] | J14[2]
IOB43A | PSRAM | 1 | [5 empty] | F14[2]
IOB43B | PSRAM | 1 | [5 empty] | E14[2]
IOB45A | PSRAM | 1 | [5 empty] | H14[2]
IOB45B | PSRAM | 1 | [5 empty] | G14[2]
IOB5A/CCLK | I/O | 2 | bus1 | none | CCLK | True_of_IOB5B | True | L14
IOB5B/MCS_N | I/O | 2 | bus1 | none | MCS_N | Comp_of_IOB5A | True | L13
IOB7A/D03/MI3 | I/O | 2 | bus1 | none | D03/MI3 | True_of_IOB7B | True | M14
IOB7B/D00/MOSI/MI0 | I/O | 2 | bus1 | none | D00/MOSI/MI0 | Comp_of_IOB7A | True | M13
IOB9A/READY | I/O | 2 | bus1 | none | READY |  | none | M12
IOL20A/TCK | I/O | 4 | Unused | none | TCK | True_of_IOL20B | True | G2
IOL20B/TMS | I/O | 4 | Unused | none | TMS | Comp_of_IOL20A | True | G3
IOL22A/GCLKT_7/Q0REF_T_IN0/SSPI_CLK | I/O | 4 | bus0 | none | GCLKT_7/Q0REF_T_IN0/SSPI_CLK | True_of_IOL22B | True | H3
IOL22B/GCLKC_7/Q0REF_C_IN0/RDWR_B/SO/SSI1/PCIE_HOST_RSTN | I/O | 4 | bus0 | none | GCLKC_7/Q0REF_C_IN0/RDWR_B/SO/SSI1/PCIE_HOST_RSTN | Comp_of_IOL22A | True | H2
IOL24A/TDI | I/O | 4 | bus0 | none | TDI | True_of_IOL24B | True | J3
IOL24B/TDO | I/O | 4 | bus0 | none | TDO | Comp_of_IOL24A | True | J2
IOL26A/GCLKT_6/LPLL_T_IN0/LPLL_T_FB1/Q0REF_T_IN1/D06/CLKHOLD_N/SSI3 | I/O | 4 | bus0 | none | GCLKT_6/LPLL_T_IN0/LPLL_T_FB1/Q0REF_T_IN1/D06/CLKHOLD_N/SSI3 | True_of_IOL26B | True | K3
IOL26B/GCLKC_6/LPLL_C_IN0/LPLL_C_FB1/Q0REF_C_IN1/D07/SSPI_WPN/SSI2 | I/O | 4 | bus0 | none | GCLKC_6/LPLL_C_IN0/LPLL_C_FB1/Q0REF_C_IN1/D07/SSPI_WPN/SSI2 | Comp_of_IOL26A | True | K2
IOL29A/DONE | I/O | 3 | bus0 | none | DONE | True_of_IOL29B | True | L3
IOL29B/RECONFIG_N | I/O | 3 | bus0 | none | RECONFIG_N | Comp_of_IOL29A | True | M3
IOL31A/GCLKT_5/MODE1 | I/O | 3 | Unused | none | GCLKT_5/MODE1 | True_of_IOL31B | True | N1
IOL31B/GCLKC_5/MODE0 | I/O | 3 | Unused | none | GCLKC_5/MODE0 | Comp_of_IOL31A | True | N2
IOL33A/GCLKT_4/LPLL_T_IN1/LPLL_T_FB0/CSO_B/DOUT/SCL | I/O | 3 | bus0 | none | GCLKT_4/LPLL_T_IN1/LPLL_T_FB0/CSO_B/DOUT/SCL | True_of_IOL33B | True | M2
IOL33B/GCLKC_4/LPLL_C_IN1/LPLL_C_FB0/CSI_B/SDA | I/O | 3 | bus0 | none | GCLKC_4/LPLL_C_IN1/LPLL_C_FB0/CSI_B/SDA | Comp_of_IOL33A | True | M1
IOL35A/D04/SI/SSI0 | I/O | 3 | bus0 | none | D04/SI/SSI0 | True_of_IOL35B | True | P2
IOL35B/D05/SSPI_CS_N | I/O | 3 | bus0 | none | D05/SSPI_CS_N | Comp_of_IOL35A | True | P1
M0_CKN | DIO | MIPI | Unused | none |  |  | none | P5
M0_CKP | DIO | MIPI | Unused | none |  |  | none | N5
M0_D0N | DIO | MIPI | Unused | none |  |  | none | P7
M0_D0P | DIO | MIPI | Unused | none |  |  | none | N7
M0_D1N | DIO | MIPI | Unused | none |  |  | none | P6
M0_D1P | DIO | MIPI | Unused | none |  |  | none | N6
M0_D2N | DIO | MIPI | Unused | none |  |  | none | P4
M0_D2P | DIO | MIPI | Unused | none |  |  | none | N4
M0_D3N | DIO | MIPI | Unused | none |  |  | none | P3
M0_D3P | DIO | MIPI | Unused | none |  |  | none | N3
M1_D0A | DIO | MIPI | Unused | none |  |  | none | F2
M1_D0B | DIO | MIPI | Unused | none |  |  | none | F1
M1_D0C | DIO | MIPI | Unused | none |  |  | none | G1
M1_D1A | DIO | MIPI | Unused | none |  |  | none | L1
M1_D1B | DIO | MIPI | Unused | none |  |  | none | K1
M1_D1C | DIO | MIPI | Unused | none |  |  | none | J1
M1_D2A | DIO | MIPI | Unused | none |  |  | none | C1
M1_D2B | DIO | MIPI | Unused | none |  |  | none | D2
M1_D2C | DIO | MIPI | Unused | none |  |  | none | D1
Q0_LN0_RXM_I | DIO | Q0 | Unused | none |  |  | none | A1
Q0_LN0_RXP_I | DIO | Q0 | Unused | none |  |  | none | A2
Q0_LN0_TXM_O | DIO | Q0 | Unused | none |  |  | none | C3
Q0_LN0_TXP_O | DIO | Q0 | Unused | none |  |  | none | B3
Q0_LN1_RXM_I | DIO | Q0 | Unused | none |  |  | none | A5
Q0_LN1_RXP_I | DIO | Q0 | Unused | none |  |  | none | A4
Q0_LN1_TXM_O | DIO | Q0 | Unused | none |  |  | none | C6
Q0_LN1_TXP_O | DIO | Q0 | Unused | none |  |  | none | B6
Q0_LN2_RXM_I | DIO | Q0 | Unused | none |  |  | none | A11
Q0_LN2_RXP_I | DIO | Q0 | Unused | none |  |  | none | A10
Q0_LN2_TXM_O | DIO | Q0 | Unused | none |  |  | none | C8
Q0_LN2_TXP_O | DIO | Q0 | Unused | none |  |  | none | B8
Q0_LN3_RXM_I | DIO | Q0 | Unused | none |  |  | none | A14
Q0_LN3_RXP_I | DIO | Q0 | Unused | none |  |  | none | A13
Q0_LN3_TXM_O | DIO | Q0 | Unused | none |  |  | none | B12
Q0_LN3_TXP_O | DIO | Q0 | Unused | none |  |  | none | C12
Q0_REFCLKM_0 | DIO | Q0 | Unused | none |  |  | none | A7
Q0_REFCLKM_1 | DIO | Q0 | Unused | none |  |  | none | B10
Q0_REFCLKP_0 | DIO | Q0 | Unused | none |  |  | none | A8
Q0_REFCLKP_1 | DIO | Q0 | Unused | none |  |  | none | C10
VDDAQ0 | Power | N/A | [5 empty] | A12
VDDAQ0 | Power | N/A | [5 empty] | A3
VDDAQ0 | Power | N/A | [5 empty] | A9
VDDAQ0 | Power | N/A | [5 empty] | A6
VDDHAQ0 | Power | N/A | [5 empty] | C11
VDDHAQ0 | Power | N/A | [5 empty] | C7
VDDTQ0 | Power | N/A | [5 empty] | B4
VDD12M | Power | N/A | [5 empty] | M7
VDDAM | Power | N/A | [5 empty] | M5
VDDXM | Power | N/A | [5 empty] | C2
VDDAM | Power | N/A | [5 empty] | E2
VCCIO1_VDDP_VDDQP | Power | N/A | [5 empty] | M9
VCCIO1_VDDP_VDDQP | Power | N/A | [5 empty] | D12
VCC | Power | N/A | [5 empty] | H1
VCC | Power | N/A | [5 empty] | C5
VCC | Power | N/A | [5 empty] | B2
VCC | Power | N/A | [5 empty] | C9
VCC | Power | N/A | [5 empty] | B13
VCC | Power | N/A | [5 empty] | E3
VCC | Power | N/A | [5 empty] | M10
VCC | Power | N/A | [5 empty] | G12
VCCLDO | Power | N/A | [5 empty] | F12
VCCIO2 | Power | N/A | [5 empty] | K12
VCCIO3 | Power | N/A | [5 empty] | M4
VCCIO4 | Power | N/A | [5 empty] | F3
VCCX | Power | N/A | [5 empty] | E1
VCCX | Power | N/A | [5 empty] | H12
VCCX | Power | N/A | [5 empty] | C4
VEFUSE | Power | N/A | [5 empty] | L12
VSS | Ground | N/A | [5 empty] | B1
VSS | Ground | N/A | [5 empty] | B5
VSS | Ground | N/A | [5 empty] | B7
VSS | Ground | N/A | [5 empty] | B9
VSS | Ground | N/A | [5 empty] | B11
VSS | Ground | N/A | [5 empty] | B14
VSS | Ground | N/A | [5 empty] | D3
VSS | Ground | N/A | [5 empty] | E12
VSS | Ground | N/A | [5 empty] | L2
VSS | Ground | N/A | [5 empty] | M6
VSS | Ground | N/A | [5 empty] | M11

## Pin List CM90PF
注！ [1] LV版本。
管脚名称 | 功能 | BANK | ADC_INPUT | DQS | 配置功能 | 差分Pair | LVDS | CM90PF[1]
IOB3A/D02/MI2 | I/O | 2 | bus1 | none | D02/MI2 | True_of_IOB3B | True | J3
IOB3B/D01/DIN/MISO/MI1 | I/O | 2 | bus1 | none | D01/DIN/MISO/MI1 | Comp_of_IOB3A | True | K3
IOB5A/CCLK | I/O | 2 | bus1 | none | CCLK | True_of_IOB5B | True | J2
IOB5B/MCS_N | I/O | 2 | bus1 | none | MCS_N | Comp_of_IOB5A | True | K2
IOB7A/D03/MI3 | I/O | 2 | bus1 | none | D03/MI3 | True_of_IOB7B | True | J1
IOB7B/D00/MOSI/MI0 | I/O | 2 | bus1 | none | D00/MOSI/MI0 | Comp_of_IOB7A | True | K1
IOB9A/READY | I/O | 2 | bus1 | none | READY |  | none | H1
IOL20A/TCK | I/O | 4 |  | none | TCK | True_of_IOL20B | True | A7
IOL20B/TMS | I/O | 4 |  | none | TMS | Comp_of_IOL20A | True | B7
IOL22A/GCLKT_7/Q0REF_T_IN0/SSPI_CLK | I/O | 4 | bus0 | none | GCLKT_7/Q0REF_T_IN0/SSPI_CLK | True_of_IOL22B | True | C8
IOL22B/GCLKC_7/Q0REF_C_IN0/RDWR_B/SO/SSI1/PCIE_HOST_RSTN | I/O | 4 | bus0 | none | GCLKC_7/Q0REF_C_IN0/RDWR_B/SO/SSI1/PCIE_HOST_RSTN | Comp_of_IOL22A | True | B8
IOL24A/TDI | I/O | 4 | bus0 | none | TDI | True_of_IOL24B | True | D7
IOL24B/TDO | I/O | 4 | bus0 | none | TDO | Comp_of_IOL24A | True | C7
IOL26A/GCLKT_6/LPLL_T_IN0/LPLL_T_FB1/Q0REF_T_IN1/D06/CLKHOLD_N/SSI3 | I/O | 4 | bus0 | none | GCLKT_6/LPLL_T_IN0/LPLL_T_FB1/Q0REF_T_IN1/D06/CLKHOLD_N/SSI3 | True_of_IOL26B | True | G9
IOL26B/GCLKC_6/LPLL_C_IN0/LPLL_C_FB1/Q0REF_C_IN1/D07/SSPI_WPN/SSI2 | I/O | 4 | bus0 | none | GCLKC_6/LPLL_C_IN0/LPLL_C_FB1/Q0REF_C_IN1/D07/SSPI_WPN/SSI2 | Comp_of_IOL26A | True | G8
IOL29A/DONE | I/O | 3 | bus0 | none | DONE | True_of_IOL29B | True | D6
IOL29B/RECONFIG_N | I/O | 3 | bus0 | none | RECONFIG_N | Comp_of_IOL29A | True | C6
IOL31A/GCLKT_5/MODE1 | I/O | 3 |  | none | GCLKT_5/MODE1 | True_of_IOL31B | True | H9
IOL31B/GCLKC_5/MODE0 | I/O | 3 |  | none | GCLKC_5/MODE0 | Comp_of_IOL31A | True | H8
IOL33A/GCLKT_4/LPLL_T_IN1/LPLL_T_FB0/CSO_B/DOUT/SCL | I/O | 3 | bus0 | none | GCLKT_4/LPLL_T_IN1/LPLL_T_FB0/CSO_B/DOUT/SCL | True_of_IOL33B | True | J9
IOL33B/GCLKC_4/LPLL_C_IN1/LPLL_C_FB0/CSI_B/SDA | I/O | 3 | bus0 | none | GCLKC_4/LPLL_C_IN1/LPLL_C_FB0/CSI_B/SDA | Comp_of_IOL33A | True | J8
IOL35A/D04/SI/SSI0 | I/O | 3 | bus0 | none | D04/SI/SSI0 | True_of_IOL35B | True | A6
IOL35B/D05/SSPI_CS_N | I/O | 3 | bus0 | none | D05/SSPI_CS_N | Comp_of_IOL35A | True | B6
M1_D0A | DIO | MIPI |  | none |  |  | none | C9
M1_D0B | DIO | MIPI |  | none |  |  | none | D9
M1_D0C | DIO | MIPI |  | none |  |  | none | D8
M1_D1A | DIO | MIPI |  | none |  |  | none | B9
M1_D1B | DIO | MIPI |  | none |  |  | none | A9
M1_D1C | DIO | MIPI |  | none |  |  | none | A8
M1_D2A | DIO | MIPI |  | none |  |  | none | E9
M1_D2B | DIO | MIPI |  | none |  |  | none | F8
M1_D2C | DIO | MIPI |  | none |  |  | none | F9
Q0_LN0_RXM_I | DIO | Q0 |  | none |  |  | none | B5
Q0_LN0_RXP_I | DIO | Q0 |  | none |  |  | none | A5
Q0_LN1_RXM_I | DIO | Q0 |  | none |  |  | none | B4
Q0_LN1_RXP_I | DIO | Q0 |  | none |  |  | none | A4
Q0_LN2_RXM_I | DIO | Q0 |  | none |  |  | none | B2
Q0_LN2_RXP_I | DIO | Q0 |  | none |  |  | none | A2
Q0_LN3_RXM_I | DIO | Q0 |  | none |  |  | none | B1
Q0_LN3_RXP_I | DIO | Q0 |  | none |  |  | none | A1
Q0_REFCLKM_0 | DIO | Q0 |  | none |  |  | none | B3
Q0_REFCLKP_0 | DIO | Q0 |  | none |  |  | none | A3
VDDAQ0 | Power | N/A | [5 empty] | D2
VDDAQ0 | Power | N/A | [5 empty] | D3
VDDHAQ0 | Power | N/A | [5 empty] | D4
VDDTQ0 | Power | N/A | [5 empty] | E3
VDD12M | Power | N/A | [5 empty] | K4
VDDAM | Power | N/A | [5 empty] | G4
VCCX_VCCLDO_VDDXM | Power | N/A | [5 empty] | J4
VCCX_VCCLDO_VDDXM | Power | N/A | [5 empty] | J5
VCCX_VCCLDO_VDDXM | Power | N/A | [5 empty] | H5
VEFUSE_VDDP_VDDQP | Power | N/A | [5 empty] | F2
VEFUSE_VDDP_VDDQP | Power | N/A | [5 empty] | E2
VEFUSE_VDDP_VDDQP | Power | N/A | [5 empty] | G2
VCC | Power | N/A | [5 empty] | E6
VCC | Power | N/A | [5 empty] | E5
VCC | Power | N/A | [5 empty] | F5
VCC | Power | N/A | [5 empty] | G5
VCC | Power | N/A | [5 empty] | G6
VCC | Power | N/A | [5 empty] | F3
VCC | Power | N/A | [5 empty] | E7
VCC | Power | N/A | [5 empty] | E4
VCC | Power | N/A | [5 empty] | F4
VCCIO2 | Power | N/A | [5 empty] | H4
VCCIO3 | Power | N/A | [5 empty] | H3
VCCIO4 | Power | N/A | [5 empty] | G3
VSS | Ground | N/A | [5 empty] | K9
VSS | Ground | N/A | [5 empty] | H7
VSS | Ground | N/A | [5 empty] | J7
VSS | Ground | N/A | [5 empty] | K7
VSS | Ground | N/A | [5 empty] | F7
VSS | Ground | N/A | [5 empty] | H6
VSS | Ground | N/A | [5 empty] | J6
VSS | Ground | N/A | [5 empty] | C5
VSS | Ground | N/A | [5 empty] | D5
VSS | Ground | N/A | [5 empty] | C4
VSS | Ground | N/A | [5 empty] | C3
VSS | Ground | N/A | [5 empty] | C2
VSS | Ground | N/A | [5 empty] | H2
VSS | Ground | N/A | [5 empty] | C1
VSS | Ground | N/A | [5 empty] | D1
VSS | Ground | N/A | [5 empty] | K6
VSS | Ground | N/A | [5 empty] | K5
VSS | Ground | N/A | [5 empty] | F1
VSS | Ground | N/A | [5 empty] | E1
VSS | Ground | N/A | [5 empty] | G7
NC | N/A | N/A | [5 empty] | K8
NC | N/A | N/A | [5 empty] | F6
NC | N/A | N/A | [5 empty] | G1
NC | N/A | N/A | [5 empty] | E8

## Pin List CS126P
注！ [1] LV版本。 [2] 必须短接在一起。
管脚名称 | 功能 | BANK | ADC_INPUT | DQS | 配置功能 | 差分Pair | LVDS | CS126P[1]
IOB3A/D02/MI2 | I/O | 2 | bus1 | none | D02/MI2 | True_of_IOB3B | True | J2
IOB3B/D01/DIN/MISO/MI1 | I/O | 2 | bus1 | none | D01/DIN/MISO/MI1 | Comp_of_IOB3A | True | J1
IOB5A/CCLK | I/O | 2 | bus1 | none | CCLK | True_of_IOB5B | True | H2
IOB5B/MCS_N | I/O | 2 | bus1 | none | MCS_N | Comp_of_IOB5A | True | H1
IOB7A/D03/MI3 | I/O | 2 | bus1 | none | D03/MI3 | True_of_IOB7B | True | F2
IOB7B/D00/MOSI/MI0 | I/O | 2 | bus1 | none | D00/MOSI/MI0 | Comp_of_IOB7A | True | F1
IOB9A/READY | I/O | 2 | bus1 | none | READY |  | none | E1
IOL20A/TCK | I/O | 4 |  | none | TCK | True_of_IOL20B | True | N7
IOL20B/TMS | I/O | 4 |  | none | TMS | Comp_of_IOL20A | True | M7
IOL22A/GCLKT_7/Q0REF_T_IN0/SSPI_CLK | I/O | 4 | bus0 | none | GCLKT_7/Q0REF_T_IN0/SSPI_CLK | True_of_IOL22B | True | N6
IOL22B/GCLKC_7/Q0REF_C_IN0/RDWR_B/SO/SSI1/PCIE_HOST_RSTN | I/O | 4 | bus0 | none | GCLKC_7/Q0REF_C_IN0/RDWR_B/SO/SSI1/PCIE_HOST_RSTN | Comp_of_IOL22A | True | M6
IOL24A/TDI | I/O | 4 | bus0 | none | TDI | True_of_IOL24B | True | N5
IOL24B/TDO | I/O | 4 | bus0 | none | TDO | Comp_of_IOL24A | True | M5
IOL26A/GCLKT_6/LPLL_T_IN0/LPLL_T_FB1/Q0REF_T_IN1/D06/CLKHOLD_N/SSI3 | I/O | 4 | bus0 | none | GCLKT_6/LPLL_T_IN0/LPLL_T_FB1/Q0REF_T_IN1/D06/CLKHOLD_N/SSI3 | True_of_IOL26B | True | N4
IOL26B/GCLKC_6/LPLL_C_IN0/LPLL_C_FB1/Q0REF_C_IN1/D07/SSPI_WPN/SSI2 | I/O | 4 | bus0 | none | GCLKC_6/LPLL_C_IN0/LPLL_C_FB1/Q0REF_C_IN1/D07/SSPI_WPN/SSI2 | Comp_of_IOL26A | True | M4
IOL29A/DONE | I/O | 3 | bus0 | none | DONE | True_of_IOL29B | True | N3
IOL29B/RECONFIG_N | I/O | 3 | bus0 | none | RECONFIG_N | Comp_of_IOL29A | True | M3
IOL31A/GCLKT_5/MODE1 | I/O | 3 |  | none | GCLKT_5/MODE1 | True_of_IOL31B | True | N2
IOL31B/GCLKC_5/MODE0 | I/O | 3 |  | none | GCLKC_5/MODE0 | Comp_of_IOL31A | True | M2
IOL33A/GCLKT_4/LPLL_T_IN1/LPLL_T_FB0/CSO_B/DOUT/SCL | I/O | 3 | bus0 | none | GCLKT_4/LPLL_T_IN1/LPLL_T_FB0/CSO_B/DOUT/SCL | True_of_IOL33B | True | N1
IOL33B/GCLKC_4/LPLL_C_IN1/LPLL_C_FB0/CSI_B/SDA | I/O | 3 | bus0 | none | GCLKC_4/LPLL_C_IN1/LPLL_C_FB0/CSI_B/SDA | Comp_of_IOL33A | True | M1
IOL35A/D04/SI/SSI0 | I/O | 3 | bus0 | none | D04/SI/SSI0 | True_of_IOL35B | True | K2
IOL35B/D05/SSPI_CS_N | I/O | 3 | bus0 | none | D05/SSPI_CS_N | Comp_of_IOL35A | True | K1
M0_CKN | DIO | MIPI |  | none |  |  | none | M11
M0_CKP | DIO | MIPI |  | none |  |  | none | M12
M0_D0N | DIO | MIPI |  | none |  |  | none | K11
M0_D0P | DIO | MIPI |  | none |  |  | none | K12
M0_D1N | DIO | MIPI |  | none |  |  | none | L11
M0_D1P | DIO | MIPI |  | none |  |  | none | L12
M0_D2N | DIO | MIPI |  | none |  |  | none | N11
M0_D2P | DIO | MIPI |  | none |  |  | none | N12
M0_D3N | DIO | MIPI |  | none |  |  | none | N9
M0_D3P | DIO | MIPI |  | none |  |  | none | N10
M1_D0A | DIO | MIPI |  | none |  |  | none | E12
M1_D0B | DIO | MIPI |  | none |  |  | none | D12
M1_D0C | DIO | MIPI |  | none |  |  | none | E11
M1_D1A | DIO | MIPI |  | none |  |  | none | B12
M1_D1B | DIO | MIPI |  | none |  |  | none | A12
M1_D1C | DIO | MIPI |  | none |  |  | none | A11
M1_D2A | DIO | MIPI |  | none |  |  | none | G12
M1_D2B | DIO | MIPI |  | none |  |  | none | H12
M1_D2C | DIO | MIPI |  | none |  |  | none | H11
Q0_LN0_RXM_I | DIO | Q0 |  | none |  |  | none | D10
Q0_LN0_RXP_I | DIO | Q0 |  | none |  |  | none | C10
Q0_LN0_TXM_O | DIO | Q0 |  | none |  |  | none | B9
Q0_LN0_TXP_O | DIO | Q0 |  | none |  |  | none | A9
Q0_LN1_RXM_I | DIO | Q0 |  | none |  |  | none | D8
Q0_LN1_RXP_I | DIO | Q0 |  | none |  |  | none | C8
Q0_LN1_TXM_O | DIO | Q0 |  | none |  |  | none | B7
Q0_LN1_TXP_O | DIO | Q0 |  | none |  |  | none | A7
Q0_LN2_RXM_I | DIO | Q0 |  | none |  |  | none | D4
Q0_LN2_RXP_I | DIO | Q0 |  | none |  |  | none | C4
Q0_LN2_TXM_O | DIO | Q0 |  | none |  |  | none | B3
Q0_LN2_TXP_O | DIO | Q0 |  | none |  |  | none | A3
Q0_LN3_RXM_I | DIO | Q0 |  | none |  |  | none | D2
Q0_LN3_RXP_I | DIO | Q0 |  | none |  |  | none | C2
Q0_LN3_TXM_O | DIO | Q0 |  | none |  |  | none | B1
Q0_LN3_TXP_O | DIO | Q0 |  | none |  |  | none | A1
Q0_REFCLKM_0 | DIO | Q0 |  | none |  |  | none | D6
Q0_REFCLKM_1 | DIO | Q0 |  | none |  |  | none | B5
Q0_REFCLKP_0 | DIO | Q0 |  | none |  |  | none | C6
Q0_REFCLKP_1 | DIO | Q0 |  | none |  |  | none | A5
Q0_REFRES_I | DIO | Q0 |  | none |  |  | none | A8
VCC | Power | N/A | [5 empty] | F10
VCC | Power | N/A | [5 empty] | F3
VCC | Power | N/A | [5 empty] | D7
VCC | Power | N/A | [5 empty] | K5
VCC | Power | N/A | [5 empty] | G3
VCC | Power | N/A | [5 empty] | K9
VCC | Power | N/A | [5 empty] | K6
VCC | Power | N/A | [5 empty] | D5
VCC | Power | N/A | [5 empty] | K8
VCC | Power | N/A | [5 empty] | K7
VCC | Power | N/A | [5 empty] | K4
VCCLDO | Power | N/A | [5 empty] | L5
VCCLDO | Power | N/A | [5 empty] | H10
VDDP_VDDQP | Power | N/A | [5 empty] | H3
VDDP_VDDQP | Power | N/A | [5 empty] | E3
VCCIO2 | Power | N/A | [5 empty] | G2
VCCIO3 | Power | N/A | [5 empty] | L2
VCCIO4 | Power | N/A | [5 empty] | L6
VCCX | Power | N/A | [5 empty] | G10
VCCX | Power | N/A | [5 empty] | L3
VCCX | Power | N/A | [5 empty] | L8
VEFUSE | Power | N/A | [5 empty] | K3
VDD12M | Power | N/A | [5 empty] | M8
VDDAM | Power | N/A | [5 empty] | F11
VDDAM | Power | N/A | [5 empty] | B11
VDDAM | Power | N/A | [5 empty] | J11
VDDAM | Power | N/A | [5 empty] | M10
VDDAM | Power | N/A | [5 empty] | K10
VDDAQ0 | Power | N/A | [5 empty] | B4
VDDAQ0 | Power | N/A | [5 empty] | B2
VDDAQ0 | Power | N/A | [5 empty] | B10
VDDAQ0 | Power | N/A | [5 empty] | B6
VDDAQ0 | Power | N/A | [5 empty] | B8
VDDHAQ0 | Power | N/A | [5 empty] | D11
VDDHAQ0 | Power | N/A | [5 empty] | D1
VDDTQ0 | Power | N/A | [5 empty] | D3
VDDTQ0 | Power | N/A | [5 empty] | D9
VDDXM | Power | N/A | [5 empty] | J10
VDDXM | Power | N/A | [5 empty] | M9
VDDXM | Power | N/A | [5 empty] | C12
VDDXM | Power | N/A | [5 empty] | G11
VSS | Ground | N/A | [5 empty] | F12
VSS | Ground | N/A | [5 empty] | J12
VSS | Ground | N/A | [5 empty] | E10
VSS | Ground | N/A | Unused |  |  |  |  | L10
VSS | Ground | N/A | Unused |  |  |  |  | L9
VSS | Ground | N/A | Unused |  |  |  |  | N8
VSS | Ground | N/A | Unused |  |  |  |  | C7
VSS | Ground | N/A | Unused |  |  |  |  | C11
VSS | Ground | N/A | Unused |  |  |  |  | C5
VSS | Ground | N/A | Unused |  |  |  |  | L4
VSS | Ground | N/A | Unused |  |  |  |  | A10
VSS | Ground | N/A | Unused |  |  |  |  | C9
VSS | Ground | N/A | Unused |  |  |  |  | A6
VSS | Ground | N/A | Unused |  |  |  |  | A4
VSS | Ground | N/A | Unused |  |  |  |  | C3
VSS | Ground | N/A | Unused |  |  |  |  | A2
VSS | Ground | N/A | Unused |  |  |  |  | C1
VSS | Ground | N/A | Unused |  |  |  |  | J3[2]
VSS | Ground | N/A | Unused |  |  |  |  | E2[2]
VSS | Ground | N/A | Unused |  |  |  |  | G1
VSS | Ground | N/A | Unused |  |  |  |  | L1
VSS | Ground | N/A | Unused |  |  |  |  | L7

## TrueLVDS CM90P
注！ [1] LV版本。
管脚名称 | 功能 | BANK | ADC_INPUT | DQS | 配置功能 | 差分Pair | LVDS | CM90P[1]
BANK4 True LVDS Pair
IOL20A/TCK | I/O | 4 |  | none | TCK | True_of_IOL20B | True | A9
IOL20B/TMS | I/O | 4 |  | none | TMS | Comp_of_IOL20A | True | B9
IOL22A/GCLKT_7/Q0REF_T_IN0/SSPI_CLK | I/O | 4 | bus0 | none | GCLKT_7/Q0REF_T_IN0/SSPI_CLK | True_of_IOL22B | True | A8
IOL22B/GCLKC_7/Q0REF_C_IN0/RDWR_B/SO/SSI1/PCIE_HOST_RSTN | I/O | 4 | bus0 | none | GCLKC_7/Q0REF_C_IN0/RDWR_B/SO/SSI1/PCIE_HOST_RSTN | Comp_of_IOL22A | True | B8
IOL24A/TDI | I/O | 4 | bus0 | none | TDI | True_of_IOL24B | True | C9
IOL24B/TDO | I/O | 4 | bus0 | none | TDO | Comp_of_IOL24A | True | C8
IOL26A/GCLKT_6/LPLL_T_IN0/LPLL_T_FB1/Q0REF_T_IN1/D06/CLKHOLD_N/SSI3 | I/O | 4 | bus0 | none | GCLKT_6/LPLL_T_IN0/LPLL_T_FB1/Q0REF_T_IN1/D06/CLKHOLD_N/SSI3 | True_of_IOL26B | True | C7
IOL26B/GCLKC_6/LPLL_C_IN0/LPLL_C_FB1/Q0REF_C_IN1/D07/SSPI_WPN/SSI2 | I/O | 4 | bus0 | none | GCLKC_6/LPLL_C_IN0/LPLL_C_FB1/Q0REF_C_IN1/D07/SSPI_WPN/SSI2 | Comp_of_IOL26A | True | D7
BANK3 True LVDS Pair
IOL29A/DONE | I/O | 3 | bus0 | none | DONE | True_of_IOL29B | True | D6
IOL29B/RECONFIG_N | I/O | 3 | bus0 | none | RECONFIG_N | Comp_of_IOL29A | True | C6
IOL31A/GCLKT_5/MODE1 | I/O | 3 |  | none | GCLKT_5/MODE1 | True_of_IOL31B | True | D9
IOL31B/GCLKC_5/MODE0 | I/O | 3 |  | none | GCLKC_5/MODE0 | Comp_of_IOL31A | True | D8
IOL33A/GCLKT_4/LPLL_T_IN1/LPLL_T_FB0/CSO_B/DOUT/SCL | I/O | 3 | bus0 | none | GCLKT_4/LPLL_T_IN1/LPLL_T_FB0/CSO_B/DOUT/SCL | True_of_IOL33B | True | A7
IOL33B/GCLKC_4/LPLL_C_IN1/LPLL_C_FB0/CSI_B/SDA | I/O | 3 | bus0 | none | GCLKC_4/LPLL_C_IN1/LPLL_C_FB0/CSI_B/SDA | Comp_of_IOL33A | True | B7
IOL35A/D04/SI/SSI0 | I/O | 3 | bus0 | none | D04/SI/SSI0 | True_of_IOL35B | True | A6
IOL35B/D05/SSPI_CS_N | I/O | 3 | bus0 | none | D05/SSPI_CS_N | Comp_of_IOL35A | True | B6
BANK2 True LVDS Pair
IOB3A/D02/MI2 | I/O | 2 | bus1 | none | D02/MI2 | True_of_IOB3B | True | J3
IOB3B/D01/DIN/MISO/MI1 | I/O | 2 | bus1 | none | D01/DIN/MISO/MI1 | Comp_of_IOB3A | True | K3
IOB5A/CCLK | I/O | 2 | bus1 | none | CCLK | True_of_IOB5B | True | J2
IOB5B/MCS_N | I/O | 2 | bus1 | none | MCS_N | Comp_of_IOB5A | True | K2
IOB7A/D03/MI3 | I/O | 2 | bus1 | none | D03/MI3 | True_of_IOB7B | True | J1
IOB7B/D00/MOSI/MI0 | I/O | 2 | bus1 | none | D00/MOSI/MI0 | Comp_of_IOB7A | True | K1

## TrueLVDS MG132P
注！ [1] LV版本。
管脚名称 | 功能 | BANK | ADC_INPUT | DQS | 配置功能 | 差分Pair | LVDS | MG132P[1]
BANK4 True LVDS Pair
IOL20A/TCK | I/O | 4 |  | none | TCK | True_of_IOL20B | True | G2
IOL20B/TMS | I/O | 4 |  | none | TMS | Comp_of_IOL20A | True | G3
IOL22A/GCLKT_7/Q0REF_T_IN0/SSPI_CLK | I/O | 4 | bus0 | none | GCLKT_7/Q0REF_T_IN0/SSPI_CLK | True_of_IOL22B | True | H3
IOL22B/GCLKC_7/Q0REF_C_IN0/RDWR_B/SO/SSI1/PCIE_HOST_RSTN | I/O | 4 | bus0 | none | GCLKC_7/Q0REF_C_IN0/RDWR_B/SO/SSI1/PCIE_HOST_RSTN | Comp_of_IOL22A | True | H2
IOL24A/TDI | I/O | 4 | bus0 | none | TDI | True_of_IOL24B | True | J3
IOL24B/TDO | I/O | 4 | bus0 | none | TDO | Comp_of_IOL24A | True | J2
IOL26A/GCLKT_6/LPLL_T_IN0/LPLL_T_FB1/Q0REF_T_IN1/D06/CLKHOLD_N/SSI3 | I/O | 4 | bus0 | none | GCLKT_6/LPLL_T_IN0/LPLL_T_FB1/Q0REF_T_IN1/D06/CLKHOLD_N/SSI3 | True_of_IOL26B | True | K3
IOL26B/GCLKC_6/LPLL_C_IN0/LPLL_C_FB1/Q0REF_C_IN1/D07/SSPI_WPN/SSI2 | I/O | 4 | bus0 | none | GCLKC_6/LPLL_C_IN0/LPLL_C_FB1/Q0REF_C_IN1/D07/SSPI_WPN/SSI2 | Comp_of_IOL26A | True | K2
BANK3 True LVDS Pair
IOL29A/DONE | I/O | 3 | bus0 | none | DONE | True_of_IOL29B | True | L3
IOL29B/RECONFIG_N | I/O | 3 | bus0 | none | RECONFIG_N | Comp_of_IOL29A | True | M3
IOL31A/GCLKT_5/MODE1 | I/O | 3 |  | none | GCLKT_5/MODE1 | True_of_IOL31B | True | N1
IOL31B/GCLKC_5/MODE0 | I/O | 3 |  | none | GCLKC_5/MODE0 | Comp_of_IOL31A | True | N2
IOL33A/GCLKT_4/LPLL_T_IN1/LPLL_T_FB0/CSO_B/DOUT/SCL | I/O | 3 | bus0 | none | GCLKT_4/LPLL_T_IN1/LPLL_T_FB0/CSO_B/DOUT/SCL | True_of_IOL33B | True | M2
IOL33B/GCLKC_4/LPLL_C_IN1/LPLL_C_FB0/CSI_B/SDA | I/O | 3 | bus0 | none | GCLKC_4/LPLL_C_IN1/LPLL_C_FB0/CSI_B/SDA | Comp_of_IOL33A | True | M1
IOL35A/D04/SI/SSI0 | I/O | 3 | bus0 | none | D04/SI/SSI0 | True_of_IOL35B | True | P2
IOL35B/D05/SSPI_CS_N | I/O | 3 | bus0 | none | D05/SSPI_CS_N | Comp_of_IOL35A | True | P1
BANK2 True LVDS Pair
IOB3A/D02/MI2 | I/O | 2 | bus1 | none | D02/MI2 | True_of_IOB3B | True | K13
IOB3B/D01/DIN/MISO/MI1 | I/O | 2 | bus1 | none | D01/DIN/MISO/MI1 | Comp_of_IOB3A | True | K14
IOB5A/CCLK | I/O | 2 | bus1 | none | CCLK | True_of_IOB5B | True | L14
IOB5B/MCS_N | I/O | 2 | bus1 | none | MCS_N | Comp_of_IOB5A | True | L13
IOB7A/D03/MI3 | I/O | 2 | bus1 | none | D03/MI3 | True_of_IOB7B | True | M14
IOB7B/D00/MOSI/MI0 | I/O | 2 | bus1 | none | D00/MOSI/MI0 | Comp_of_IOB7A | True | M13
IOB9A/READY | I/O | 2 | bus1 | none | READY |  | none | M12
BANK1 True LVDS Pair
IOB11A | I/O | 1 | bus1 | DQ2 |  |  | none | M8
IOB12A | I/O | 1 | bus1 | DQ2 |  | True_of_IOB12B | True | P14
IOB12B | I/O | 1 | bus1 | DQ2 |  | Comp_of_IOB12A | True | N14
IOB14A/D15 | I/O | 1 | bus1 | DQ2 | D15 | True_of_IOB14B | True | P13
IOB14B/D14 | I/O | 1 | bus1 | DQ2 | D14 | Comp_of_IOB14A | True | N13
IOB16A | I/O | 1 | bus1 | DQ2 |  | True_of_IOB16B | True | N12
IOB16B | I/O | 1 | bus1 | DQ2 |  | Comp_of_IOB16A | True | P12
IOB18A/D13 | I/O | 1 |  | DQ2 | D13 | True_of_IOB18B | True | N8
IOB18B/D12 | I/O | 1 |  | DQ2 | D12 | Comp_of_IOB18A | True | P8
IOB20A | I/O | 1 | bus1 | DQS2 |  | True_of_IOB20B | True | P10
IOB20B | I/O | 1 | bus1 | DQS2 |  | Comp_of_IOB20A | True | N10
IOB22A/GCLKT_3 | I/O | 1 | bus1 | DQ2 | GCLKT_3 | True_of_IOB22B | True | N11
IOB22B/GCLKC_3 | I/O | 1 | bus1 | DQ2 | GCLKC_3 | Comp_of_IOB22A | True | P11
IOB24A/GCLKT_2/BPLL_T_IN0/BPLL_T_FB1 | I/O | 1 | bus1 | DQ2 | GCLKT_2/BPLL_T_IN0/BPLL_T_FB1 | True_of_IOB24B | True | P9
IOB24B/GCLKC_2/BPLL_C_IN0/BPLL_C_FB1 | I/O | 1 | bus1 | DQ2 | GCLKC_2/BPLL_C_IN0/BPLL_C_FB1 | Comp_of_IOB24A | True | N9

## TrueLVDS CM90PF
注！ [1] LV版本。
管脚名称 | 功能 | BANK | ADC_INPUT | DQS | 配置功能 | 差分Pair | LVDS | CM90PF[1]
BANK4 True LVDS Pair
IOL20A/TCK | I/O | 4 | Unused | none | TCK | True_of_IOL20B | True | A7
IOL20B/TMS | I/O | 4 | Unused | none | TMS | Comp_of_IOL20A | True | B7
IOL22A/GCLKT_7/Q0REF_T_IN0/SSPI_CLK | I/O | 4 | bus0 | none | GCLKT_7/Q0REF_T_IN0/SSPI_CLK | True_of_IOL22B | True | C8
IOL22B/GCLKC_7/Q0REF_C_IN0/RDWR_B/SO/SSI1/PCIE_HOST_RSTN | I/O | 4 | bus0 | none | GCLKC_7/Q0REF_C_IN0/RDWR_B/SO/SSI1/PCIE_HOST_RSTN | Comp_of_IOL22A | True | B8
IOL24A/TDI | I/O | 4 | bus0 | none | TDI | True_of_IOL24B | True | D7
IOL24B/TDO | I/O | 4 | bus0 | none | TDO | Comp_of_IOL24A | True | C7
IOL26A/GCLKT_6/LPLL_T_IN0/LPLL_T_FB1/Q0REF_T_IN1/D06/CLKHOLD_N/SSI3 | I/O | 4 | bus0 | none | GCLKT_6/LPLL_T_IN0/LPLL_T_FB1/Q0REF_T_IN1/D06/CLKHOLD_N/SSI3 | True_of_IOL26B | True | G9
IOL26B/GCLKC_6/LPLL_C_IN0/LPLL_C_FB1/Q0REF_C_IN1/D07/SSPI_WPN/SSI2 | I/O | 4 | bus0 | none | GCLKC_6/LPLL_C_IN0/LPLL_C_FB1/Q0REF_C_IN1/D07/SSPI_WPN/SSI2 | Comp_of_IOL26A | True | G8
BANK3 True LVDS Pair
IOL29A/DONE | I/O | 3 | bus0 | none | DONE | True_of_IOL29B | True | D6
IOL29B/RECONFIG_N | I/O | 3 | bus0 | none | RECONFIG_N | Comp_of_IOL29A | True | C6
IOL31A/GCLKT_5/MODE1 | I/O | 3 | Unused | none | GCLKT_5/MODE1 | True_of_IOL31B | True | H9
IOL31B/GCLKC_5/MODE0 | I/O | 3 | Unused | none | GCLKC_5/MODE0 | Comp_of_IOL31A | True | H8
IOL33A/GCLKT_4/LPLL_T_IN1/LPLL_T_FB0/CSO_B/DOUT/SCL | I/O | 3 | bus0 | none | GCLKT_4/LPLL_T_IN1/LPLL_T_FB0/CSO_B/DOUT/SCL | True_of_IOL33B | True | J9
IOL33B/GCLKC_4/LPLL_C_IN1/LPLL_C_FB0/CSI_B/SDA | I/O | 3 | bus0 | none | GCLKC_4/LPLL_C_IN1/LPLL_C_FB0/CSI_B/SDA | Comp_of_IOL33A | True | J8
IOL35A/D04/SI/SSI0 | I/O | 3 | bus0 | none | D04/SI/SSI0 | True_of_IOL35B | True | A6
IOL35B/D05/SSPI_CS_N | I/O | 3 | bus0 | none | D05/SSPI_CS_N | Comp_of_IOL35A | True | B6
BANK2 True LVDS Pair
IOB3A/D02/MI2 | I/O | 2 | bus1 | none | D02/MI2 | True_of_IOB3B | True | J3
IOB3B/D01/DIN/MISO/MI1 | I/O | 2 | bus1 | none | D01/DIN/MISO/MI1 | Comp_of_IOB3A | True | K3
IOB5A/CCLK | I/O | 2 | bus1 | none | CCLK | True_of_IOB5B | True | J2
IOB5B/MCS_N | I/O | 2 | bus1 | none | MCS_N | Comp_of_IOB5A | True | K2
IOB7A/D03/MI3 | I/O | 2 | bus1 | none | D03/MI3 | True_of_IOB7B | True | J1
IOB7B/D00/MOSI/MI0 | I/O | 2 | bus1 | none | D00/MOSI/MI0 | Comp_of_IOB7A | True | K1

## TrueLVDS CS126P
注！ [1] LV版本。
管脚名称 | 功能 | BANK | ADC_INPUT | DQS | 配置功能 | 差分Pair | LVDS | CS126P[1]
BANK4 True LVDS Pair
IOL20A/TCK | I/O | 4 |  | none | TCK | True_of_IOL20B | True | N7
IOL20B/TMS | I/O | 4 |  | none | TMS | Comp_of_IOL20A | True | M7
IOL22A/GCLKT_7/Q0REF_T_IN0/SSPI_CLK | I/O | 4 | bus0 | none | GCLKT_7/Q0REF_T_IN0/SSPI_CLK | True_of_IOL22B | True | N6
IOL22B/GCLKC_7/Q0REF_C_IN0/RDWR_B/SO/SSI1/PCIE_HOST_RSTN | I/O | 4 | bus0 | none | GCLKC_7/Q0REF_C_IN0/RDWR_B/SO/SSI1/PCIE_HOST_RSTN | Comp_of_IOL22A | True | M6
IOL24A/TDI | I/O | 4 | bus0 | none | TDI | True_of_IOL24B | True | N5
IOL24B/TDO | I/O | 4 | bus0 | none | TDO | Comp_of_IOL24A | True | M5
IOL26A/GCLKT_6/LPLL_T_IN0/LPLL_T_FB1/Q0REF_T_IN1/D06/CLKHOLD_N/SSI3 | I/O | 4 | bus0 | none | GCLKT_6/LPLL_T_IN0/LPLL_T_FB1/Q0REF_T_IN1/D06/CLKHOLD_N/SSI3 | True_of_IOL26B | True | N4
IOL26B/GCLKC_6/LPLL_C_IN0/LPLL_C_FB1/Q0REF_C_IN1/D07/SSPI_WPN/SSI2 | I/O | 4 | bus0 | none | GCLKC_6/LPLL_C_IN0/LPLL_C_FB1/Q0REF_C_IN1/D07/SSPI_WPN/SSI2 | Comp_of_IOL26A | True | M4
BANK3 True LVDS Pair
IOL29A/DONE | I/O | 3 | bus0 | none | DONE | True_of_IOL29B | True | N3
IOL29B/RECONFIG_N | I/O | 3 | bus0 | none | RECONFIG_N | Comp_of_IOL29A | True | M3
IOL31A/GCLKT_5/MODE1 | I/O | 3 |  | none | GCLKT_5/MODE1 | True_of_IOL31B | True | N2
IOL31B/GCLKC_5/MODE0 | I/O | 3 |  | none | GCLKC_5/MODE0 | Comp_of_IOL31A | True | M2
IOL33A/GCLKT_4/LPLL_T_IN1/LPLL_T_FB0/CSO_B/DOUT/SCL | I/O | 3 | bus0 | none | GCLKT_4/LPLL_T_IN1/LPLL_T_FB0/CSO_B/DOUT/SCL | True_of_IOL33B | True | N1
IOL33B/GCLKC_4/LPLL_C_IN1/LPLL_C_FB0/CSI_B/SDA | I/O | 3 | bus0 | none | GCLKC_4/LPLL_C_IN1/LPLL_C_FB0/CSI_B/SDA | Comp_of_IOL33A | True | M1
IOL35A/D04/SI/SSI0 | I/O | 3 | bus0 | none | D04/SI/SSI0 | True_of_IOL35B | True | K2
IOL35B/D05/SSPI_CS_N | I/O | 3 | bus0 | none | D05/SSPI_CS_N | Comp_of_IOL35A | True | K1
BANK2 True LVDS Pair
IOB3A/D02/MI2 | I/O | 2 | bus1 | none | D02/MI2 | True_of_IOB3B | True | J2
IOB3B/D01/DIN/MISO/MI1 | I/O | 2 | bus1 | none | D01/DIN/MISO/MI1 | Comp_of_IOB3A | True | J1
IOB5A/CCLK | I/O | 2 | bus1 | none | CCLK | True_of_IOB5B | True | H2
IOB5B/MCS_N | I/O | 2 | bus1 | none | MCS_N | Comp_of_IOB5A | True | H1
IOB7A/D03/MI3 | I/O | 2 | bus1 | none | D03/MI3 | True_of_IOB7B | True | F2
IOB7B/D00/MOSI/MI0 | I/O | 2 | bus1 | none | D00/MOSI/MI0 | Comp_of_IOB7A | True | F1