## Version History
日期 | 版本 | 说明
2017-02-09 | 1.00 | 初始版本。
2017-04-10 | 1.01 | 将81引脚由 IOT6B 改为 IOT7A。
2017-06-09 | 1.02 | 修改MO/MI的位置。
2018-05-28 | 1.03 | 修改复用引脚； GCLK[n]_[x]、RPLL_[n]_fb、RPLL_[n]_in分别拆分成GCLKT_[x] GCLKC_[x]、LPLL_T_fb/RPLL_T_fb LPLL_C_fb/RPLL_C_fb、LPLL_T_in/RPLL_T_in LPLL_C_in/RPLL_C_in并修改相关描述； 修改MODE管脚相关描述，MODE不再作为专用管脚，可以复用为GPIO。
2018-06-19 | 1.04 | 增加MG81封装。
2018-11-26 | 1.05 | 增加电源供电要求。
2019-01-08 | 1.06 | 增加内嵌PSRAM QN88封装信息。
2022-10-20 | 1.1 | 更新Pin Definitions。 更新Power中的注释。
2023-05-04 | 1.1.1 | 将内嵌PSRAM的QN88封装名称改为QN88P；将MG81封装名称改为MG81P封装。 更新Pin Definition页中CLKHOLD_N的管脚说明。 新增Power页中QN88/QN88P的epad注释。
2023-06-30 | 1.1.2 | 优化MODE0、MODE1、MODE2的管脚信息及其管脚定义的描述。
2023-11-30 | 1.1.3 | 优化Pin Definitions页中Ready和Done管脚的方向描述。 更新Power页中IO Bank电源电压的最小值。
2024-11-15 | 1.1.4 | 新增Pin Definitions页中EPAD管脚说明。

## Pin Definitions
管脚名称 | 方向 | 说明
用户I/O管脚
IO [End][Row/Column Number][A/B] | I/O | [End]提供管脚在器件中的位置信息，包括L(left) R(right) B(bottom) T(top)
[Row/Column Number]提供管脚在器件中的具体行列位置信息，若[End]为T(top)或B(bottom)，则提供列信息，即管脚对应的CFU列数。若[End]为L(left)或R(right)，则提供行信息，即管脚对应的CFU行数
[A/B]提供差分信号对信息
多功能管脚
IO [End][Row/Column Number][A/B]/MMM |  | 多功能管脚定义，/MMM表示在用户I/O功能的基础上有另外的一种或多种功能。当这些功能不使用的时候，这些管脚可以用作用户I/O
D0 | I/O | CPU模式下的数据端口D0
D1 | I/O | CPU模式下的数据端口D1
D2 | I/O | CPU模式下的数据端口D2
D3 | I/O | CPU模式下的数据端口D3
D4 | I/O | CPU模式下的数据端口D4
D5 | I/O | CPU模式下的数据端口D5
D6 | I/O | CPU模式下的数据端口D6
D7 | I/O | CPU模式下的数据端口D7
WE_N | I | CPU模式下选择D[7：0]的数据输入输出方向，"0"选择写入，"1"选择读出
DOUT | O | SERIAL模式下的数据输出
DIN | I，内部弱上拉 | SERIAL模式下的数据输入
TMS | I，内部弱上拉 | JTAG模式串行模式输入
TCK | I | JTAG模式串行时钟输入
TDO | O | JTAG模式串行数据输出
TDI | I，内部弱上拉 | JTAG模式串行数据输入
JTAGSEL_N | I，内部弱上拉 | 恢复JTAG下载功能信号
RECONFIG_N | I，内部弱上拉 | 全局复位GowinCONFIG逻辑信号，低电平有效
FASTRD_N | I | 访问SPI FLASH方式选择信号，低电平表示Fast Read模式；高电平表示Read模式
DONE[1] | O，内部弱上拉 | 高电平表示成功完成编程配置 低电平表示未完成编程配置或编程配置失败
| I，内部弱上拉 | DONE信号为低电平时，延迟芯片启动，直到DONE信号为高电平
READY[1] | I/O，内部弱上拉 | 高电平表示当前可以对器件进行编程配置 低电平表示无法对器件进行编程配置
MI | I | MSPI模式下MI
MO | 0 | MSPI模式下MO
MCS_N | O | MSPI模式下的使能信号MCS_N，低电平有效
MCLK | O | MSPI模式下时钟输出MCLK，默认频率为 2.5Mhz
SCLK | I | SSPI, SERIAL, CPU模式下的时钟输入
SO | O | SSPI模式下SO
SI | I/O | SSPI模式下SI
SSPI_CS_N | I/O | SSPI模式下的使能信号SSPI_CS_N，低电平有效，内部弱上拉
CLKHOLD_N | I，内部弱上拉 | 在SSPI模式下，高电平有效 在CPU模式下，低电平有效
GCLKC_[x] | I | GCLKT_[x]的差分对比输入管脚，C(Comp)，[x]是全局时钟序号[2]
GCLKT_[x] | I | 全局时钟输入管脚，T(True) ，[x]：全局时钟序号
LPLL_C_fb/RPLL_C_fb | I | 左边/右边PLL反馈输入管脚，C(Comp)
LPLL_T_fb/RPLL_T_fb | I | 左边/右边PLL反馈输入管脚，T(True)
LPLL_C_in/RPLL_C_in | I | 左边/右边PLL时钟输入管脚，C(Comp)
LPLL_T_in/RPLL_T_in | I | 左边/右边PLL时钟输入管脚，T(True)
MODE2 | I，内部弱上拉 | GowinCONFIG配置模式选择信号端口；若该管脚标记为“VCCIO”，表示该管脚内接电源；若该管脚标记为“GND”，表示该管脚内部接地
MODE1 | I，内部弱上拉 | GowinCONFIG配置模式选择信号端口；若该管脚标记为“VCCIO”，表示该管脚内接电源；若该管脚标记为“GND”，表示该管脚内部接地
MODE0 | I，内部弱上拉 | GowinCONFIG配置模式选择信号端口；若该管脚标记为“VCCIO”，表示该管脚内接电源；若该管脚标记为“GND”，表示该管脚内部接地
其他管脚
NC | NA | 预留未使用
VSS | NA | Ground管脚
VCC | NA | 核电压供电管脚
VCCIO# | NA | I/O BANK#的I/O电压供电管脚
VCCX | NA | 辅助电压供电管脚
EPAD | NA | 裸露焊盘，接地
注！ [1] READY和DONE默认状态为open-drain输出, 内部弱上拉。在配置期间，DONE输出0。 [2] 当输入是单端时，GCLKC_[x]所在管脚不是全局时钟管脚。

## Bank
IO Bank0
IO Bank3 | GW1NR | IO Bank1
IO Bank2
注！
[1]每个Bank还提供一个独立的参考电压（VREF）。
[2]用户可以选择使用IOB内置的VREF源（等于0.5*VCCIO）。
[3]用户也可选择外部的VREF输入（使用Bank中任意一个IO管脚作为外部VREF输入）。

## Power
注! VCCX不能小于最大的VCCIO。
GW1NR-4 QN88内嵌SDR SDRAM封装电源供电要求
名称 | 描述 | 最小值 | 最大值
VCC | LV版本核电压 | 1.14V | 1.26V
| UV版本核电压 | 3.135V | 3.6V
VCCIO1、VCCIO3 | LV版本I/O Bank电源电压 | 1.14V | 3.6V
| UV版本I/O Bank电源电压 | 1.14V | 3.6V
VCCIO0、VCCIO2 | I/O Bank电源电压，与SDR SDRAM接口相连 | 3.135V | 3.6V
VCCX/VCCIO0/VCCIO2 | VCCX，VCCIO2提供SDRAM工作电源，VCCX/VCCIO0/VCCIO2内部连接在一起 | 3.135V | 3.6V
注！ EPAD强烈推荐接地，但EPAD非必须接地。
GW1NR-4 MG81P内嵌PSRAM封装电源供电要求
名称 | 描述 | 最小值 | 最大值
VCC | LV版本核电压 | 1.14V | 1.26V
| UV版本核电压 | 1.71V | 3.6V
VCCIO0、VCCIO2 | LV版本I/O Bank电源电压 | 1.14V | 3.6V
| UV版本I/O Bank电源电压 | 1.14V | 3.6V
VCCIO1、VCCIO3 | I/O Bank电源电压，与PSRAM接口相连，VCCIO3提供PSRAM工作电压 | 1.71V | 1.89V
VCCX | 辅助电压 | 2.375V | 3.6V
GW1NR-4 QN88P内嵌PSRAM封装电源供电要求
名称 | 描述 | 最小值 | 最大值
VCC | LV版本核电压 | 1.14V | 1.26V
| UV版本核电压 | 1.71V | 3.6V
VCCIO2、VCCIO3 | LV版本I/O Bank电源电压 | 1.14V | 3.6V
| UV版本I/O Bank电源电压 | 1.14V | 3.6V
VCCX/VCCIO0 | VCCX/VCCIO0内部连接在一起 | 2.375V | 3.6V
VCCIO1 | I/O Bank电源电压，与PSRAM接口相连，VCCIO1提供PSRAM工作电压 | 1.71V | 1.89V
注！ EPAD强烈推荐接地，但EPAD非必须接地。

## Pin List
注！ [1] 内嵌SDRAM。 [2] 内嵌PSRAM。 [3] 该管脚内部接地。
管脚名 | 功能 | BANK | 配置功能 | 差分Pair | LVDS | QN88[1] | QN88P[2] | MG81P[2]
IOB10A | I/O | 2 |  | True_of_IOB10B | NONE | 29 | 29
IOB10B | I/O | 2 |  | Comp_of_IOB10A | NONE | 30 | 30
IOB11A | I/O | 2 |  | True_of_IOB11B | NONE
IOB11B | I/O | 2 |  | Comp_of_IOB11A | NONE
IOB12A | I/O | 2 |  | True_of_IOB12B | TRUE | 31 | 31 | E4
IOB12B | I/O | 2 |  | Comp_of_IOB12A | TRUE | 32 | 32 | F4
IOB13A | I/O | 2 |  | True_of_IOB13B | NONE
IOB13B | I/O | 2 |  | Comp_of_IOB13A | NONE
IOB14A | I/O | 2 |  | True_of_IOB14B | TRUE | 33 | 33 | J4
IOB14B | I/O | 2 |  | Comp_of_IOB14A | TRUE |  |  | H4
IOB15A | I/O | 2 |  | True_of_IOB15B | NONE | 34 | 34
IOB15B | I/O | 2 |  | Comp_of_IOB15A | NONE
IOB16A | I/O | 2 |  | True_of_IOB16B | TRUE
IOB16B | I/O | 2 |  | Comp_of_IOB16A | TRUE
IOB17A | I/O | 2 |  | True_of_IOB17B | NONE
IOB17B | I/O | 2 |  | Comp_of_IOB17A | NONE
IOB18A | I/O | 2 |  | True_of_IOB18B | TRUE
IOB18B | I/O | 2 |  | Comp_of_IOB18A | TRUE
IOB19A/GCLKT_5 | I/O | 2 | GCLKT_5 | True_of_IOB19B | NONE
IOB19B/GCLKC_5 | I/O | 2 | GCLKC_5 | Comp_of_IOB19A | NONE
IOB20A/GCLKT_4 | I/O | 2 | GCLKT_4 | True_of_IOB20B | TRUE | 35 | 35 | H5
IOB20B/GCLKC_4 | I/O | 2 | GCLKC_4 | Comp_of_IOB20A | TRUE | 36 | 36 | G5
IOB21A | I/O | 2 |  | True_of_IOB21B | NONE
IOB21B | I/O | 2 |  | Comp_of_IOB21A | NONE
IOB22A | I/O | 2 |  | True_of_IOB22B | TRUE |  |  | E6
IOB22B | I/O | 2 |  | Comp_of_IOB22A | TRUE |  |  | E5
IOB23A | I/O | 2 |  | True_of_IOB23B | NONE
IOB23B | I/O | 2 |  | Comp_of_IOB23A | NONE
IOB24A | I/O | 2 |  | True_of_IOB24B | TRUE |  |  | F6
IOB24B | I/O | 2 |  | Comp_of_IOB24A | TRUE |  |  | F5
IOB25A | I/O | 2 |  | True_of_IOB25B | NONE
IOB25B | I/O | 2 |  | Comp_of_IOB25A | NONE
IOB26A | I/O | 2 |  | True_of_IOB26B | TRUE |  |  | J6
IOB26B | I/O | 2 |  | Comp_of_IOB26A | TRUE | 37 | 37 | H6
IOB27A | I/O | 2 |  | True_of_IOB27B | NONE
IOB27B | I/O | 2 |  | Comp_of_IOB27A | NONE | 38 | 38
IOB28A | I/O | 2 |  | True_of_IOB28B | NONE | 39 | 39
IOB28B | I/O | 2 |  | Comp_of_IOB28A | NONE | 40 | 40
IOB29A | I/O | 2 |  | True_of_IOB29B | NONE
IOB29B | I/O | 2 |  | Comp_of_IOB29A | NONE
IOB2A | I/O | 2 |  | True_of_IOB2B | TRUE | 17 | 17
IOB2B | I/O | 2 |  | Comp_of_IOB2A | TRUE | 18 | 18
IOB30A | I/O | 2 |  | True_of_IOB30B | TRUE | 41 | 41 | G6
IOB30B | I/O | 2 |  | Comp_of_IOB30A | TRUE | 42 | 42 | G7
IOB31A | I/O | 2 |  | True_of_IOB31B | NONE
IOB31B | I/O | 2 |  | Comp_of_IOB31A | NONE
IOB32A | I/O | 2 |  | True_of_IOB32B | TRUE |  |  | J7
IOB32B | I/O | 2 |  | Comp_of_IOB32A | TRUE |  |  | H7
IOB33A | I/O | 2 |  | True_of_IOB33B | NONE
IOB33B | I/O | 2 |  | Comp_of_IOB33A | NONE
IOB34A | I/O | 2 |  | True_of_IOB34B | TRUE
IOB34B | I/O | 2 |  | Comp_of_IOB34A | TRUE
IOB35A | I/O | 2 |  | True_of_IOB35B | NONE
IOB35B | I/O | 2 |  | Comp_of_IOB35A | NONE
IOB36A | I/O | 2 |  | True_of_IOB36B | TRUE
IOB36B | I/O | 2 |  | Comp_of_IOB36A | TRUE | 47 | 47 | H8
IOB37A | I/O | 2 |  | True_of_IOB37B | NONE
IOB37B | I/O | 2 |  | Comp_of_IOB37A | NONE
IOB3A | I/O | 2 |  | True_of_IOB3B | NONE
IOB3B | I/O | 2 |  | Comp_of_IOB3A | NONE
IOB4A | I/O | 2 |  | True_of_IOB4B | TRUE | 19 | 19
IOB4B | I/O | 2 |  | Comp_of_IOB4A | TRUE | 20 | 20
IOB5A | I/O | 2 |  | True_of_IOB5B | NONE
IOB5B | I/O | 2 |  | Comp_of_IOB5A | NONE
IOB6A | I/O | 2 |  | True_of_IOB6B | TRUE | 25 | 25 | J3
IOB6B | I/O | 2 |  | Comp_of_IOB6A | TRUE | 26 | 26 | H3
IOB7A | I/O | 2 |  | True_of_IOB7B | NONE
IOB7B | I/O | 2 |  | Comp_of_IOB7A | NONE
IOB8A | I/O | 2 |  | True_of_IOB8B | TRUE | 27 | 27 | G3
IOB8B | I/O | 2 |  | Comp_of_IOB8A | TRUE | 28 | 28 | G4
IOB9A | I/O | 2 |  | True_of_IOB9B | NONE
IOB9B | I/O | 2 |  | Comp_of_IOB9A | NONE
IOL10A/TMS | I/O | 3 | TMS | True_of_IOL10B | NONE | 5 | 5 | E2
IOL10B/TCK | I/O | 3 | TCK | Comp_of_IOL10A | NONE | 6 | 6 | E3
IOL10C/SCLK | I/O | 3 | SCLK | True_of_IOL10D | NONE
IOL10D/TDI | I/O | 3 | TDI | Comp_of_IOL10C | NONE | 7 | 7 | F3
IOL10E/TDO | I/O | 3 | TDO | True_of_IOL10F | NONE | 8 | 8 | F2
IOL10F/RECONFIG_N | I/O | 3 | RECONFIG_N | Comp_of_IOL10E | NONE | 9 | 9 | B2
IOL10G/DONE | I/O | 3 | DONE | True_of_IOL10H | NONE | 10 | 10 | B1
IOL10H/READY | I/O | 3 | READY | Comp_of_IOL10G | NONE
IOL10I | I/O | 3 |  | True_of_IOL10J | NONE
IOL10J | I/O | 3 |  | Comp_of_IOL10I | NONE
IOL11A/GCLKT_6 | I/O | 3 | GCLKT_6 | True_of_IOL11B | TRUE | 11 | 11
IOL11B/GCLKC_6 | I/O | 3 | GCLKC_6 | Comp_of_IOL11A | TRUE |  |  | G1
IOL12A | I/O | 3 |  | True_of_IOL12B | NONE
IOL12B | I/O | 3 |  | Comp_of_IOL12A | NONE |  |  | G2
IOL13A | I/O | 3 |  | True_of_IOL13B | TRUE
IOL13B | I/O | 3 |  | Comp_of_IOL13A | TRUE
IOL14A | I/O | 3 |  | True_of_IOL14B | NONE
IOL14B | I/O | 3 |  | Comp_of_IOL14A | NONE |  |  | H1
IOL15A | I/O | 3 |  | True_of_IOL15B | TRUE | 13 | 13
IOL15B | I/O | 3 |  | Comp_of_IOL15A | TRUE | 14 | 14 | H2
IOL16A | I/O | 3 |  | True_of_IOL16B | NONE
IOL16B | I/O | 3 |  | Comp_of_IOL16A | NONE
IOL17A | I/O | 3 |  | True_of_IOL17B | TRUE | 15 | 15
IOL17B | I/O | 3 |  | Comp_of_IOL17A | TRUE | 16 | 16
IOL18A | I/O | 3 |  | True_of_IOL18B | NONE
IOL18B | I/O | 3 |  | Comp_of_IOL18A | NONE
IOL2A | I/O | 3 |  | True_of_IOL2B | TRUE | 3 | 3
IOL2B | I/O | 3 |  | Comp_of_IOL2A | TRUE |  |  | F1
IOL3A/JTAGSEL_N/LPLL_T_in | I/O | 3 | JTAGSEL_N/LPLL_T_in | True_of_IOL3B | NONE | 4 | 4 | B3
IOL3B/LPLL_C_in | I/O | 3 | LPLL_C_in | Comp_of_IOL3A | NONE
IOL4A/LPLL_T_fb | I/O | 3 | LPLL_T_fb | True_of_IOL4B | TRUE
IOL4B/LPLL_C_fb | I/O | 3 | LPLL_C_fb | Comp_of_IOL4A | TRUE |  |  | C3
IOL5A | I/O | 3 |  | True_of_IOL5B | NONE
IOL5B | I/O | 3 |  | Comp_of_IOL5A | NONE |  |  | D3
IOL6A | I/O | 3 |  | True_of_IOL6B | TRUE
IOL6B | I/O | 3 |  | Comp_of_IOL6A | TRUE |  |  | C1
IOL7A | I/O | 3 |  | True_of_IOL7B | NONE
IOL7B | I/O | 3 |  | Comp_of_IOL7A | NONE |  |  | C2
IOL8A | I/O | 3 |  | True_of_IOL8B | TRUE
IOL8B | I/O | 3 |  | Comp_of_IOL8A | TRUE |  |  | D1
IOL9A/GCLKT_7 | I/O | 3 | GCLKT_7 | True_of_IOL9B | NONE
IOL9B/GCLKC_7 | I/O | 3 | GCLKC_7 | Comp_of_IOL9A | NONE |  |  | D2
IOR10A/MI/D7 | I/O | 1 | MI/D7 | True_of_IOR10B | NONE | 62 | 62 | E7
IOR10B/MO/D6 | I/O | 1 | MO/D6 | Comp_of_IOR10A | NONE | 61 | 61 | F7
IOR10C/MCS_N/D5 | I/O | 1 | MCS_N/D5 | True_of_IOR10D | NONE | 60 | 60 | E8
IOR10D/MCLK/D4 | I/O | 1 | MCLK/D4 | Comp_of_IOR10C | NONE | 59 | 59 | F8
IOR10E/FASTRD_N/D3 | I/O | 1 | FASTRD_N/D3 | True_of_IOR10F | NONE | 57 | 57
IOR10F/SI/D2 | I/O | 1 | SI/D2 | Comp_of_IOR10E | NONE
IOR10G/SO/D1 | I/O | 1 | SO/D1 | True_of_IOR10H | NONE | 56 | 56
IOR10H/SSPI_CS_N/D0 | I/O | 1 | SSPI_CS_N/D0 | Comp_of_IOR10G | NONE | 55 | 55
IOR10I/DIN/CLKHOLD_N | I/O | 1 | DIN/CLKHOLD_N | True_of_IOR10J | NONE | 54 | 54
IOR10J/DOUT/WE_N | I/O | 1 | DOUT/WE_N | Comp_of_IOR10I | NONE | 53 | 53
IOR11A/GCLKT_3 | I/O | 1 | GCLKT_3 | True_of_IOR11B | TRUE | 52 | 52
IOR11B/GCLKC_3 | I/O | 1 | GCLKC_3 | Comp_of_IOR11A | TRUE | 51 | 51 | D7
IOR12A | I/O | 1 |  | True_of_IOR12B | NONE
IOR12B | I/O | 1 |  | Comp_of_IOR12A | NONE |  |  | F9
IOR13A | I/O | 1 |  | True_of_IOR13B | TRUE
IOR13B | I/O | 1 |  | Comp_of_IOR13A | TRUE
IOR14A | I/O | 1 |  | True_of_IOR14B | NONE
IOR14B | I/O | 1 |  | Comp_of_IOR14A | NONE |  |  | G8
IOR15A | I/O | 1 |  | True_of_IOR15B | TRUE
IOR15B | I/O | 1 |  | Comp_of_IOR15A | TRUE | 50 | 50 | G9
IOR16A | I/O | 1 |  | True_of_IOR16B | NONE
IOR16B | I/O | 1 |  | Comp_of_IOR16A | NONE |  |  | H9
IOR17A | I/O | 1 |  | True_of_IOR17B | TRUE | 49 | 49
IOR17B | I/O | 1 |  | Comp_of_IOR17A | TRUE | 48 | 48
IOR18A | I/O | 1 |  | True_of_IOR18B | NONE
IOR18B | I/O | 1 |  | Comp_of_IOR18A | NONE
IOR2A | I/O | 1 |  | True_of_IOR2B | TRUE
IOR2B | I/O | 1 |  | Comp_of_IOR2A | TRUE
IOR3A/RPLL_T_in | I/O | 1 | RPLL_T_in | True_of_IOR3B | NONE | 63 | 63 | B9
IOR3B/RPLL_C_in | I/O | 1 | RPLL_C_in | Comp_of_IOR3A | NONE |  |  | B8
IOR4A/RPLL_T_fb | I/O | 1 | RPLL_T_fb | True_of_IOR4B | TRUE
IOR4B/RPLL_C_fb | I/O | 1 | RPLL_C_fb | Comp_of_IOR4A | TRUE |  |  | C9
IOR5A | I/O | 1 |  | True_of_IOR5B | NONE
IOR5B | I/O | 1 |  | Comp_of_IOR5A | NONE |  |  | C8
IOR6A | I/O | 1 |  | True_of_IOR6B | TRUE
IOR6B | I/O | 1 |  | Comp_of_IOR6A | TRUE |  |  | B7
IOR7A | I/O | 1 |  | True_of_IOR7B | NONE
IOR7B | I/O | 1 |  | Comp_of_IOR7A | NONE |  |  | D9
IOR8A | I/O | 1 |  | True_of_IOR8B | TRUE
IOR8B | I/O | 1 |  | Comp_of_IOR8A | TRUE |  |  | C7
IOR9A/GCLKT_2 | I/O | 1 | GCLKT_2 | True_of_IOR9B | NONE
IOR9B/GCLKC_2 | I/O | 1 | GCLKC_2 | Comp_of_IOR9A | NONE |  |  | D8
IOT12A | I/O | 0 |  | True_of_IOT12B | NONE | 79 | 79
IOT12B | I/O | 0 |  | Comp_of_IOT12A | NONE
IOT13A | I/O | 0 |  | True_of_IOT13B | NONE
IOT13B | I/O | 0 |  | Comp_of_IOT13A | NONE
IOT14A | I/O | 0 |  | True_of_IOT14B | NONE |  |  | B4
IOT14B | I/O | 0 |  | Comp_of_IOT14A | NONE |  |  | C4
IOT15A | I/O | 0 |  | True_of_IOT15B | NONE
IOT15B | I/O | 0 |  | Comp_of_IOT15A | NONE
IOT16A | I/O | 0 |  | True_of_IOT16B | NONE
IOT16B | I/O | 0 |  | Comp_of_IOT16A | NONE
IOT17A | I/O | 0 |  | True_of_IOT17B | NONE
IOT17B | I/O | 0 |  | Comp_of_IOT17A | NONE
IOT18A | I/O | 0 |  | True_of_IOT18B | NONE
IOT18B | I/O | 0 |  | Comp_of_IOT18A | NONE
IOT20A | I/O | 0 |  | True_of_IOT20B | NONE
IOT20B | I/O | 0 |  | Comp_of_IOT20A | NONE
IOT21A | I/O | 0 |  | True_of_IOT21B | NONE |  |  | D5
IOT21B | I/O | 0 |  | Comp_of_IOT21A | NONE |  |  | D6
IOT22A | I/O | 0 |  | True_of_IOT22B | NONE
IOT22B | I/O | 0 |  | Comp_of_IOT22A | NONE
IOT23A | I/O | 0 |  | True_of_IOT23B | NONE
IOT23B | I/O | 0 |  | Comp_of_IOT23A | NONE
IOT24A | I/O | 0 |  | True_of_IOT24B | NONE |  |  | C5
IOT24B | I/O | 0 |  | Comp_of_IOT24A | NONE |  |  | C6
IOT25A | I/O | 0 |  | True_of_IOT25B | NONE
IOT25B | I/O | 0 |  | Comp_of_IOT25A | NONE
IOT26A | I/O | 0 |  | True_of_IOT26B | NONE
IOT26B | I/O | 0 |  | Comp_of_IOT26A | NONE
IOT27A | I/O | 0 |  | True_of_IOT27B | NONE
IOT27B | I/O | 0 |  | Comp_of_IOT27A | NONE
IOT2A | I/O | 0 |  | True_of_IOT2B | NONE
IOT2B/MODE0 | I/O | 0 | MODE0 | Comp_of_IOT2A | NONE | 88 | 88 | GND[3]
IOT30A | I/O | 0 |  | True_of_IOT30B | NONE |  |  | B5
IOT30B | I/O | 0 |  | Comp_of_IOT30A | NONE | 77 | 77 | B6
IOT31A | I/O | 0 |  | True_of_IOT31B | NONE
IOT31B | I/O | 0 |  | Comp_of_IOT31A | NONE | 76 | 76
IOT32A | I/O | 0 |  | True_of_IOT32B | NONE
IOT32B | I/O | 0 |  | Comp_of_IOT32A | NONE | 75 | 75
IOT33A | I/O | 0 |  | True_of_IOT33B | NONE
IOT33B | I/O | 0 |  | Comp_of_IOT33A | NONE | 74 | 74
IOT34A | I/O | 0 |  | True_of_IOT34B | NONE
IOT34B | I/O | 0 |  | Comp_of_IOT34A | NONE
IOT35A | I/O | 0 |  | True_of_IOT35B | NONE | 73 | 73 | A6
IOT35B | I/O | 0 |  | Comp_of_IOT35A | NONE | 72 | 72 | A7
IOT36A | I/O | 0 |  | True_of_IOT36B | NONE | 71 | 71
IOT36B | I/O | 0 |  | Comp_of_IOT36A | NONE | 70 | 70
IOT37A | I/O | 0 |  | True_of_IOT37B | NONE | 69 | 69
IOT37B | I/O | 0 |  | Comp_of_IOT37A | NONE | 68 | 68
IOT3A/MODE2 | I/O | 0 | MODE2 | True_of_IOT3B | NONE | GND[3] | GND[3] | GND[3]
IOT3B/MODE1 | I/O | 0 | MODE1 | Comp_of_IOT3A | NONE | 87 | 87 | D4
IOT4A | I/O | 0 |  | True_of_IOT4B | NONE | 86 | 86
IOT4B | I/O | 0 |  | Comp_of_IOT4A | NONE | 85 | 85
IOT5A | I/O | 0 |  | True_of_IOT5B | NONE | 84 | 84
IOT5B | I/O | 0 |  | Comp_of_IOT5A | NONE | 83 | 83
IOT6A | I/O | 0 |  | True_of_IOT6B | NONE | 82 | 82
IOT6B | I/O | 0 |  | Comp_of_IOT6A | NONE
IOT7A | I/O | 0 |  | True_of_IOT7B | NONE | 81 | 81 | A3
IOT7B | I/O | 0 |  | Comp_of_IOT7A | NONE |  |  | A4
IOT8A | I/O | 0 |  | True_of_IOT8B | NONE
IOT8B | I/O | 0 |  | Comp_of_IOT8A | NONE
IOT9A | I/O | 0 |  | True_of_IOT9B | NONE | 80 | 80
IOT9B | I/O | 0 |  | Comp_of_IOT9A | NONE
VCC | Power | N/A |  |  |  | 1 | 1 | A2
VCC | Power | N/A |  |  |  | 22 | 22 | J2
VCC | Power | N/A |  |  |  | 45 | 45
VCC | Power | N/A |  |  |  | 66 | 66 | A8
VCCIO0 | Power | N/A | [5 empty] | A5
VCCIO1 | Power | N/A |  |  |  | 58 | 58 | E9
VCCIO2 | Power | N/A |  |  |  |  | 23 | J5
VCCIO2 | Power | N/A |  |  |  |  | 44
VCCIO3 | Power | N/A |  |  |  | 12 | 12 | E1
VCCX | Power | N/A | [5 empty] | J8
VCCX/VCCIO0 | Power | N/A |  |  |  |  | 64
VCCX/VCCIO0 | Power | N/A |  |  |  |  | 67
VCCX/VCCIO0 | Power | N/A |  |  |  |  | 78
VCCX/VCCIO0/VCCIO2 | Power | N/A |  |  |  | 23
VCCX/VCCIO0/VCCIO2 | Power | N/A |  |  |  | 44
VCCX/VCCIO0/VCCIO2 | Power | N/A |  |  |  | 64
VCCX/VCCIO0/VCCIO2 | Power | N/A |  |  |  | 67
VCCX/VCCIO0/VCCIO2 | Power | N/A |  |  |  | 78
VSS | Ground | N/A |  |  |  | 2 | 2
VSS | Ground | N/A |  |  |  | 21 | 21
VSS | Ground | N/A |  |  |  | 24 | 24
VSS | Ground | N/A |  |  |  | 43 | 43
VSS | Ground | N/A |  |  |  | 46 | 46
VSS | Ground | N/A |  |  |  | 65 | 65
VSS | Ground | N/A | [5 empty] | A1
VSS | Ground | N/A | [5 empty] | A9
VSS | Ground | N/A | [5 empty] | J1
VSS | Ground | N/A | [5 empty] | J9

## True LVDS
注！ [1] 内嵌SDRAM。 [2] 内嵌PSRAM。
管脚名 | 功能 | BANK | 配置功能 | 差分Pair | LVDS | QN88[1] | QN88P[2] | MG81P[2]
BANK3 True LVDS Pair
IOL11A/GCLKT_6 | I/O | 3 | GCLKT_6 | True_of_IOL11B | TRUE
IOL11B/GCLKC_6 | I/O | 3 | GCLKC_6 | Comp_of_IOL11A | TRUE
IOL13A | I/O | 3 |  | True_of_IOL13B | TRUE
IOL13B | I/O | 3 |  | Comp_of_IOL13A | TRUE
IOL15A | I/O | 3 |  | True_of_IOL15B | TRUE | 13 | 13
IOL15B | I/O | 3 |  | Comp_of_IOL15A | TRUE | 14 | 14
IOL17A | I/O | 3 |  | True_of_IOL17B | TRUE | 15 | 15
IOL17B | I/O | 3 |  | Comp_of_IOL17A | TRUE | 16 | 16
IOL2A | I/O | 3 |  | True_of_IOL2B | TRUE
IOL2B | I/O | 3 |  | Comp_of_IOL2A | TRUE
IOL4A/LPLL_T_fb | I/O | 3 | LPLL_T_fb | True_of_IOL4B | TRUE
IOL4B/LPLL_C_fb | I/O | 3 | LPLL_C_fb | Comp_of_IOL4A | TRUE
IOL6A | I/O | 3 |  | True_of_IOL6B | TRUE
IOL6B | I/O | 3 |  | Comp_of_IOL6A | TRUE
IOL8A | I/O | 3 |  | True_of_IOL8B | TRUE
IOL8B | I/O | 3 |  | Comp_of_IOL8A | TRUE
BANK2 True LVDS Pair
IOB12A | I/O | 2 |  | True_of_IOB12B | TRUE | 31 | 31 | E4
IOB12B | I/O | 2 |  | Comp_of_IOB12A | TRUE | 32 | 32 | F4
IOB14A | I/O | 2 |  | True_of_IOB14B | TRUE |  |  | J4
IOB14B | I/O | 2 |  | Comp_of_IOB14A | TRUE |  |  | H4
IOB16A | I/O | 2 |  | True_of_IOB16B | TRUE
IOB16B | I/O | 2 |  | Comp_of_IOB16A | TRUE
IOB18A | I/O | 2 |  | True_of_IOB18B | TRUE
IOB18B | I/O | 2 |  | Comp_of_IOB18A | TRUE
IOB20A/GCLKT_4 | I/O | 2 | GCLKT_4 | True_of_IOB20B | TRUE | 35 | 35 | H5
IOB20B/GCLKC_4 | I/O | 2 | GCLKC_4 | Comp_of_IOB20A | TRUE | 36 | 36 | G5
IOB22A | I/O | 2 |  | True_of_IOB22B | TRUE |  |  | E6
IOB22B | I/O | 2 |  | Comp_of_IOB22A | TRUE |  |  | E5
IOB24A | I/O | 2 |  | True_of_IOB24B | TRUE |  |  | F6
IOB24B | I/O | 2 |  | Comp_of_IOB24A | TRUE |  |  | F5
IOB26A | I/O | 2 |  | True_of_IOB26B | TRUE |  |  | J6
IOB26B | I/O | 2 |  | Comp_of_IOB26A | TRUE |  |  | H6
IOB2A | I/O | 2 |  | True_of_IOB2B | TRUE | 17 | 17
IOB2B | I/O | 2 |  | Comp_of_IOB2A | TRUE | 18 | 18
IOB30A | I/O | 2 |  | True_of_IOB30B | TRUE | 41 | 41 | G6
IOB30B | I/O | 2 |  | Comp_of_IOB30A | TRUE | 42 | 42 | G7
IOB32A | I/O | 2 |  | True_of_IOB32B | TRUE |  |  | J7
IOB32B | I/O | 2 |  | Comp_of_IOB32A | TRUE |  |  | H7
IOB34A | I/O | 2 |  | True_of_IOB34B | TRUE
IOB34B | I/O | 2 |  | Comp_of_IOB34A | TRUE
IOB36A | I/O | 2 |  | True_of_IOB36B | TRUE
IOB36B | I/O | 2 |  | Comp_of_IOB36A | TRUE
IOB4A | I/O | 2 |  | True_of_IOB4B | TRUE | 19 | 19
IOB4B | I/O | 2 |  | Comp_of_IOB4A | TRUE | 20 | 20
IOB6A | I/O | 2 |  | True_of_IOB6B | TRUE | 25 | 25 | J3
IOB6B | I/O | 2 |  | Comp_of_IOB6A | TRUE | 26 | 26 | H3
IOB8A | I/O | 2 |  | True_of_IOB8B | TRUE | 27 | 27 | G3
IOB8B | I/O | 2 |  | Comp_of_IOB8A | TRUE | 28 | 28 | G4
BANK1 True LVDS Pair
IOR11A/GCLKT_3 | I/O | 1 | GCLKT_3 | True_of_IOR11B | TRUE | 52 | 52
IOR11B/GCLKC_3 | I/O | 1 | GCLKC_3 | Comp_of_IOR11A | TRUE | 51 | 51
IOR13A | I/O | 1 |  | True_of_IOR13B | TRUE
IOR13B | I/O | 1 |  | Comp_of_IOR13A | TRUE
IOR15A | I/O | 1 |  | True_of_IOR15B | TRUE
IOR15B | I/O | 1 |  | Comp_of_IOR15A | TRUE
IOR17A | I/O | 1 |  | True_of_IOR17B | TRUE | 49 | 49
IOR17B | I/O | 1 |  | Comp_of_IOR17A | TRUE | 48 | 48
IOR2A | I/O | 1 |  | True_of_IOR2B | TRUE
IOR2B | I/O | 1 |  | Comp_of_IOR2A | TRUE
IOR4A/RPLL_T_fb | I/O | 1 | RPLL_T_fb | True_of_IOR4B | TRUE
IOR4B/RPLL_C_fb | I/O | 1 | RPLL_C_fb | Comp_of_IOR4A | TRUE
IOR6A | I/O | 1 |  | True_of_IOR6B | TRUE
IOR6B | I/O | 1 |  | Comp_of_IOR6A | TRUE
IOR8A | I/O | 1 |  | True_of_IOR8B | TRUE
IOR8B | I/O | 1 |  | Comp_of_IOR8A | TRUE