## Version History
日期 | 版本 | 说明
2024-03-29 | 1.0 | 初始版本，支持UG225封装和PG484A封装。
2024-04-18 | 1.0.1 | 更新Power页中PG484A封装的VCCX电压值。 更新Power页中VCC的电压最大值。
2024-05-17 | 1.0.2 | 更新Pin Definitions页中MIPI D-PHY的管脚定义。
2024-06-07 | 1.0.3 | 新增Power页中VCCX的注释。 更新Power页中M0_VDDX的电压最大值。 更新IOT89A/IOT89B的配置功能信息。

## Pin Definitions
管脚名称 | 方向 | 说明
用户I/O管脚
IO [End][Row/Column Number][A/B] | I/O/LVDS | [End]提供管脚在器件中的位置信息，包括L(left) R(right) B(bottom) T(top)
[Row/Column Number]提供管脚在器件中的具体行列位置信息，若[End]为T(top)或B(bottom)，则提供列信息，即管脚对应的CFU列数。若[End]为L(left)或R(right)，则提供行信息，即管脚对应的CFU行数
[A/B]提供差分信号对信息
方向为LVDS时表示该管脚只支持真LVDS输出
多功能管脚
IO [End][Row/Column Number][A/B]/MMM |  | 多功能管脚定义，/MMM表示在用户I/O功能的基础上有另外的一种或多种功能。当这些功能不使用的时候，这些管脚可以用作用户I/O
D00~D07 | I/O，内部弱上拉 | CPU模式：数据输入输出端口D00~D07
D08~D15 | I | CPU模式：数据输入端口D08~D15
MI0 | I/O，内部弱上拉 | MSPI模式：串行指令和地址输出，以及X2，X4模式下的并行数据bit0的输入管脚，连接外部Flash器件的DQ0/D/SI/IO0管脚
MI1 | I/O，内部弱上拉 | MSPI模式: X1模式下串行数据输入, X2, X4模式下并行数据bit1的输入管脚, 连接外部Flash器件的DQ1/Q/SO/IO1管脚
MI2 | I/O，内部弱上拉 | MSPI模式：X4模式下并行数据bit2的输入管脚, 分别连接外部Flash器件的DQ2/W#/WP#/IO2管脚
MI3 | I/O，内部弱上拉 | MSPI模式：X4模式下并行数据bit3的输入管脚, 分别连接外部Flash器件的DQ3/HOLD#/IO3管脚
MOSI | I/O，内部弱上拉 | MSPI模式：串行指令和地址输出，以及X2，X4模式下的并行数据bit0的输入管脚，连接外部Flash器件的DQ0/D/SI/IO0管脚
MISO | I/O，内部弱上拉 | MSPI模式: X1模式下串行数据输入, X2, X4模式下并行数据bit1的输入管脚, 连接外部Flash器件的DQ1/Q/SO/IO1管脚
MCS_N | O， MODE[1:0]：内部弱上拉 MODE[2:0]：None | MSPI模式：使能信号MCS_N，低电平有效
CCLK | I/O，内部弱上拉 | 配置时钟 Slave模式：CCLK为输入，需要连接外部时钟源 Master模式：CCLK为输出
EMCCLK | I，内部弱上拉 | 外部输入时钟信号 Master模式：EMCCLK用作FPGA配置逻辑，以及输出CCLK的时钟源 Slave模式：EMCCLK对slave模式没有关联
SDA | I/O，内部弱上拉 | I2C串行数据线；当GowinCONFIG配置模式支持I2C时，需要外上拉
SCL | I， MODE[1:0]：None MODE[2:0]：内部弱上拉 | I2C串行时钟线；当GowinCONFIG配置模式支持I2C时，需要外上拉
SO | O，内部弱上拉 | SSPI模式下SO
SI | I，内部弱上拉 | SSPI模式下SI
SSI0 | I，内部弱上拉 | QSSPI配置模式：数据输入管脚
SSI1 | I，内部弱上拉 | QSSPI配置模式：数据输入管脚
SSI2 | I， MODE[1:0]：内部弱上拉 MODE[2:0]：None | QSSPI配置模式：数据输入管脚
SSI3 | I，内部弱上拉 | QSSPI配置模式：数据输入管脚
CLKHOLD_N | I，内部弱下拉 | 在SSPI模式下，低电平有效
SSPI_CLK | I，内部弱上拉 | SSPI/QSSPI配置模式：时钟输入管脚
SSPI_WPN | I， MODE[1:0]：内部弱上拉 MODE[2:0]：None | QSSPI配置模式：数据输入管脚
SSPI_CS_N | I，内部弱上拉 | SSPI模式：使能信号SSPI_CS_N，低电平有效，内部弱上拉
CSI_B | I，内部弱上拉 | CPU模式：片选信号低有效 Master CPU模式：连接外部配置controller的片选信号，也可以直接接地或者串接1KΩ电阻接地 Slave CPU模式： 外部配置controller可以通过控制CSI_B信号选择FPGA Master和Slave模式都是由外部controller 发出，其他模式CSI_B信号没有关联
CSO_B | O，内部弱上拉 | 在FPGA级联配置模式(Daisy Chain)用于连接下一级器件 SERIAL模式：输出下一级器件的配置数据 Master SPI模式：输出下一级器件的配置数据 CPU模式：输出下一级器件的片选信号
PUDC_B | I，内部弱下拉 | 配置过程中的弱上拉选择信号管脚： FPGA上电后在配置过程中低电平有效使能内部弱上拉电阻 PUDC_B低电平：除PUDC_B外所有的GPIO 弱上拉 PUDC_B高电平：所有GPIO 高阻 PUDC_B 不允许在配置过程中悬空
RDWR_B | I，内部弱下拉 | CPU模式：数据读写控制信号 RDWR为高电平时，FPGA输出数据；为低电平时，外部控制器将数据写入FPGA Master CPU模式：可以接外部控制器RDWR信号, 也可以直接或者串接≤1kΩ电阻器连接到GND。 Slave CPU模式：外部控制器RDWR信号 CPU模式的低8位专用IO在wakeup后会受RDWR状态影响，CPU模式低8位设置复用fuse不受RDWR影响
GCLKC_[x] | I | GCLKT_[x]的差分对比输入管脚，C(Comp)，[x]是时钟序号
GCLKT_[x] | I | 全局时钟输入管脚，T(True) ，[x]是时钟序号
DOUT | O | SERIAL模式：数据输出
DIN | I，内部弱上拉 | SERIAL模式：数据输入
TMS | I，内部弱上拉 | JTAG模式：串行模式输入
TCK | I，内部弱上拉 | JTAG模式：串行时钟输入
TDO | O，内部弱上拉 | JTAG模式：串行数据输出
TDI | I，内部弱上拉 | JTAG模式：串行数据输入
RECONFIG_N | I，内部弱上拉 | 全局复位GowinCONFIG逻辑信号，低电平有效
DONE[1] | O，内部弱上拉 | 高电平表示成功完成编程配置 低电平表示未完成编程配置或编程配置失败
| I，内部弱上拉 | DONE信号为低电平时，延迟芯片启动，直到DONE信号为高电平
READY[1] | I/O，内部弱上拉 | 高电平表示当前可以对器件进行编程配置 低电平表示无法对器件进行编程配置
LPLL_C_FB/RPLL_C_FB | I | 左边/右边PLL反馈输入管脚，C(Comp)
LPLL_T_FB/RPLL_T_FB | I | 左边/右边PLL反馈输入管脚，T(True)
LPLL_C_IN/RPLL_C_IN | I | 左边/右边PLL时钟输入管脚，C(Comp)
LPLL_T_IN/RPLL_T_IN | I | 左边/右边PLL时钟输入管脚，T(True)
TPLL_C_FB/BPLL_C_FB | I | 上边/下边PLL反馈输入管脚，C(Comp)
TPLL_T_FB/BPLL_T_FB | I | 上边/下边PLL反馈输入管脚，T(True)
TPLL_C_IN/BPLL_C_IN | I | 上边/下边PLL时钟输入管脚，C(Comp)
TPLL_T_IN/BPLL_T_IN | I | 上边/下边PLL时钟输入管脚，T(True)
PCIE_HOST_RSTN | I | PCIE系统复位控制，低电平有效
SERDES_Q0CLKIN0 | I | SERDES参考时钟
SERDES_Q0CLKIN1 | I | SERDES参考时钟
MODE2 | I，内部弱上拉 | GowinCONFIG配置模式选择信号端口：若该管脚标记为“VCCIO”，表示该管脚内接电源；若该管脚标记为“GND”，表示该管脚内部接地
MODE1 | I，内部弱上拉 | GowinCONFIG配置模式选择信号端口：若该管脚标记为“VCCIO”，表示该管脚内接电源；若该管脚标记为“GND”，表示该管脚内部接地
MODE0 | I，内部弱上拉 | GowinCONFIG配置模式选择信号端口：若该管脚标记为“VCCIO”，表示该管脚内接电源；若该管脚标记为“GND”，表示该管脚内部接地
其他管脚
ADCTN | DIO | SENSOR差分模拟信号输入管脚
ADCTP | DIO | SENSOR差分模拟信号输入管脚
ADCVN | DIO | SENSOR差分模拟信号输入管脚
ADCVP | DIO | SENSOR差分模拟信号输入管脚
Q0_ATEST_O | DIO | SerDes模拟信号测试管脚
M0_CKN | DIO | MIPI_DPHY的时钟通道差分输入输出管脚
M0_CKP | DIO | MIPI_DPHY的时钟通道差分输入输出管脚
M0_D0N | DIO | MIPI_DPHY的数据通道0差分输入输出管脚
M0_D0P | DIO | MIPI_DPHY的数据通道0差分输入输出管脚
M0_D1N | DIO | MIPI_DPHY的数据通道1差分输入输出管脚
M0_D1P | DIO | MIPI_DPHY的数据通道1差分输入输出管脚
M0_D2N | DIO | MIPI_DPHY的数据通道2差分输入输出管脚
M0_D2P | DIO | MIPI_DPHY的数据通道2差分输入输出管脚
M0_D3N | DIO | MIPI_DPHY的数据通道3差分输入输出管脚
M0_D3P | DIO | MIPI_DPHY的数据通道3差分输入输出管脚
M1_D0A | DIO | MIPI_CPHY的数据通道0输入输出A管脚
M1_D0B | DIO | MIPI_CPHY的数据通道0输入输出B管脚
M1_D0C | DIO | MIPI_CPHY的数据通道0输入输出C管脚
M1_D1A | DIO | MIPI_CPHY的数据通道1输入输出A管脚
M1_D1B | DIO | MIPI_CPHY的数据通道1输入输出B管脚
M1_D1C | DIO | MIPI_CPHY的数据通道1输入输出C管脚
M1_D2A | DIO | MIPI_CPHY的数据通道2输入输出A管脚
M1_D2B | DIO | MIPI_CPHY的数据通道2输入输出B管脚
M1_D2C | DIO | MIPI_CPHY的数据通道2输入输出C管脚
Q0_LN0_RXM_I | DIO | SerDes Q0的数据通道0 RX差分输入管脚
Q0_LN0_RXP_I | DIO | SerDes Q0的数据通道0 RX差分输入管脚
Q0_LN0_TXM_O | DIO | SerDes Q0的数据通道0 TX差分输出管脚
Q0_LN0_TXP_O | DIO | SerDes Q0的数据通道0 TX差分输出管脚
Q0_LN1_RXM_I | DIO | SerDes Q0的数据通道1 RX差分输入管脚
Q0_LN1_RXP_I | DIO | SerDes Q0的数据通道1 RX差分输入管脚
Q0_LN1_TXM_O | DIO | SerDes Q0的数据通道1 TX差分输出管脚
Q0_LN1_TXP_O | DIO | SerDes Q0的数据通道1 TX差分输出管脚
Q0_LN2_RXM_I | DIO | SerDes Q0的数据通道2 RX差分输入管脚
Q0_LN2_RXP_I | DIO | SerDes Q0的数据通道2 RX差分输入管脚
Q0_LN2_TXM_O | DIO | SerDes Q0的数据通道2 TX差分输出管脚
Q0_LN2_TXP_O | DIO | SerDes Q0的数据通道2 TX差分输出管脚
Q0_LN3_RXM_I | DIO | SerDes Q0的数据通道3 RX差分输入管脚
Q0_LN3_RXP_I | DIO | SerDes Q0的数据通道3 RX差分输入管脚
Q0_LN3_TXM_O | DIO | SerDes Q0的数据通道3 TX差分输出管脚
Q0_LN3_TXP_O | DIO | SerDes Q0的数据通道3 TX差分输出管脚
Q0_REFCLKM_0 | DIO | SerDes Q0的参考时钟通道0差分输入管脚
Q0_REFCLKP_0 | DIO | SerDes Q0的参考时钟通道0差分输入管脚
Q0_REFCLKM_1 | DIO | SerDes Q0的参考时钟通道1差分输入管脚
Q0_REFCLKP_1 | DIO | SerDes Q0的参考时钟通道1差分输入管脚
VSS | NA | Ground管脚
VCC | NA | 核电压供电管脚
VCCIO# | NA | I/O BANK#的I/O电压供电管脚
VCCC | NA | Clock tree电压供电管脚
VCCX | NA | 辅助电压供电管脚
Q*_VDD* | NA | SerDes电压供电管脚
M*_VDD* | NA | MIPI电压供电管脚
VREF* | NA | 参考电压
注！ [1] READY和DONE默认状态为open-drain输出，内部弱上拉。在配置期间，DONE输出0。

## Bank
| SerDes Bank0 | IO Bank1 |  | IO Bank2
MIPI D-PHY | GW5AT-60 |  |  |  |  | JTAG Bank12
MIPI C-PHY
IO Bank3
IO Bank11
IO Bank4
IO Bank10
IO Bank5
| IO Bank9 | IO Bank8 | IO Bank7 |  | IO Bank6
注！
[1]每个Bank还提供一个独立的参考电压（VREF）。
[2]用户可选择使用IOB内置的VREF源（0.6V、0.75V、0.9V、1.25V、1.5V，以及基于VCCIO的比例电压（36%，50%，64%））。
[3]用户也可选择外部的VREF输入（使用Bank中任意一个IO管脚作为外部VREF输入）。

## Power
注！ [1]当需要使用内部差分端接电阻时， VCCX必须大于等于3V。 [2]VCCX=1.8V时， IO输入输出的FMax会受到限制，对于>600Mbps的输入输出应用， VCCX需要大于等于2.5V。
GW5AT-60器件UG225封装电源供电要求
名称 | 描述 | 最小值 | 最大值
VCCIO5、VCCIO8、VCCIO9 | I/O Bank电压 | 1V | 3.465V
VCCIO1/VCCIO2 | I/O Bank电压VCCIO1/VCCIO2内部短接在一起 | 1V | 3.465V
VCCIO10/VCCIO11 | I/O Bank电压VCCIO10/VCCIO11内部短接在一起 | 1V | 3.465V
VCCIO12/VCCIO3/VCCIO4 | I/O Bank电压VCCIO12/VCCIO3/VCCIO4内部短接在一起 | 1V | 3.465V
VCC/VCCC | 核电压和Clock tree电压内部短接在一起 | 0.87V | 1.03V
MIPI_VDD12 | MIPI电压MIPI_VDD12 | 1.14V | 1.32V
M0_VDDX/M1_VDDX/VCCIO6/VCCIO7/VCCX | I/O Bank电压VCCIO6/VCCIO7、辅助电压、MIPI电压M0_VDDX/M1_VDDX内部短接在一起 | 1.71V | 3.465V
M0_VDDA/M1_VDDA_LN0/M1_VDDA_LN1/M1_VDDA_LN2/MIPI_VDDD | MIPI电压M0_VDDA/M1_VDDA_LN0/M1_VDDA_LN1/M1_VDDA_LN2/MIPI_VDDD内部短接在一起 | 0.87V | 1.03V
Q0_VDDA/Q0_VDDRC_LN0/Q0_VDDRC_LN1/Q0_VDDRC_LN2/Q0_VDDRC_LN3/Q0_VDDTC/Q0_VDDTC_LN0/Q0_VDDTC_LN1/Q0_VDDTC_LN2/Q0_VDDTC_LN3 | SerDes电压Q0_VDDA/Q0_VDDRC_LN0/Q0_VDDRC_LN1/Q0_VDDRC_LN2/Q0_VDDRC_LN3/Q0_VDDTC/Q0_VDDTC_LN0/Q0_VDDTC_LN1/Q0_VDDTC_LN2/Q0_VDDTC_LN3内部短接在一起 | 0.87V | 1.03V
Q0_VDDT_LN0/Q0_VDDT_LN1/Q0_VDDT_LN2/Q0_VDDT_LN3 | SerDes电压Q0_VDDT_LN0/Q0_VDDT_LN1/Q0_VDDT_LN2/Q0_VDDT_LN3内部短接在一起 | 0.87V | 1.03V
Q0_VDDHA | SerDes电压 | 1.71V | 1.89V
VQPS | eFuse写入所需电压 | 1.62V | 1.98V
VDDH_ADC | ADC电压 | 1.62V | 1.98V
GW5AT-60器件PG484A封装电源供电要求
名称 | 描述 | 最小值 | 最大值
VCCIO1、VCCIO2、VCCIO4、VCCIO5、VCCIO6、VCCIO7、VCCIO8、VCCIO9、VCCIO10、VCCIO11 | I/O Bank电压 | 1V | 3.465V
VCCIO12/VCCIO3 | I/O Bank电压VCCIO12/VCCIO3内部短接在一起 | 1V | 3.465V
VCC/VCCC | 核电压和Clock tree电压内部短接在一起 | 0.87V | 1.03V
VCCX | 辅助电压 | 2.375V | 3.465V
Q0_VDDA/Q0_VDDRC_LN0/Q0_VDDRC_LN1/Q0_VDDRC_LN2/Q0_VDDRC_LN3/Q0_VDDTC/Q0_VDDTC_LN0/Q0_VDDTC_LN1/Q0_VDDTC_LN2/Q0_VDDTC_LN3 | SerDes电压Q0_VDDA/Q0_VDDRC_LN0/Q0_VDDRC_LN1/Q0_VDDRC_LN2/Q0_VDDRC_LN3/Q0_VDDTC/Q0_VDDTC_LN0/Q0_VDDTC_LN1/Q0_VDDTC_LN2/Q0_VDDTC_LN3内部短接在一起 | 0.87V | 1.03V
Q0_VDDT_LN0/Q0_VDDT_LN1/Q0_VDDT_LN2/Q0_VDDT_LN3 | SerDes电压Q0_VDDT_LN0/Q0_VDDT_LN1/Q0_VDDT_LN2/Q0_VDDT_LN3内部短接在一起 | 0.87V | 1.03V
Q0_VDDHA | SerDes电压 | 1.71V | 1.89V
VQPS | eFuse写入所需电压 | 1.62V | 1.98V
VDDH_ADC | ADC电压 | 1.62V | 1.98V

## Pin List UG225
管脚名称 | 功能 | BANK | ADC_INPUT | DQS | 配置功能 | 差分Pair | LVDS | UG225
IOB12A | I/O | 9 |  | DQS12 |  | True_of_IOB12B | True | R3
IOB12B | I/O | 9 |  | DQS12 |  | Comp_of_IOB12A | True | P3
IOB14A | I/O | 9 |  | DQ12 |  | True_of_IOB14B | True | N4
IOB14B | I/O | 9 |  | DQ12 |  | Comp_of_IOB14A | True | M4
IOB16A | I/O | 9 | bus4 | DQ12 |  | True_of_IOB16B | True | P5
IOB16B | I/O | 9 | bus4 | DQ12 |  | Comp_of_IOB16A | True | N5
IOB18A/GCLKT_12 | I/O | 9 | bus4 | DQ11 | GCLKT_12 | True_of_IOB18B | True | M5
IOB18B/GCLKC_12 | I/O | 9 | bus4 | DQ11 | GCLKC_12 | Comp_of_IOB18A | True | L5
IOB1A | I/O | 9 | bus4 | DQ12 |  | True_of_IOB1B | True | L1
IOB1B | I/O | 9 | bus4 | DQ12 |  | Comp_of_IOB1A | True | L2
IOB20A | I/O | 9 | bus4 | DQ11 |  | True_of_IOB20B | True | R4
IOB20B | I/O | 9 | bus4 | DQ11 |  | Comp_of_IOB20A | True | R5
IOB22A | I/O | 9 | bus4 | DQ11 |  | True_of_IOB22B | True | R6
IOB22B | I/O | 9 | bus4 | DQ11 |  | Comp_of_IOB22A | True | R7
IOB24A | I/O | 9 | bus4 | DQ11 |  | True_of_IOB24B | True | N6
IOB24B | I/O | 9 | bus4 | DQ11 |  | Comp_of_IOB24A | True | M6
IOB26A | I/O | 9 | bus4 | DQS11 |  | True_of_IOB26B | True | R8
IOB26B | I/O | 9 | bus4 | DQS11 |  | Comp_of_IOB26A | True | R9
IOB29A | I/O | 9 | bus4 | DQ11 |  | True_of_IOB29B | True | P7
IOB29B | I/O | 9 | bus4 | DQ11 |  | Comp_of_IOB29A | True | N7
IOB31A/GCLKT_14 | I/O | 9 | bus4 | DQ11 | GCLKT_14 | True_of_IOB31B | True | N8
IOB31B/GCLKC_14 | I/O | 9 | bus4 | DQ11 | GCLKC_14 | Comp_of_IOB31A | True | M8
IOB33A/GCLKT_15 | I/O | 9 | bus4 | DQ11 | GCLKT_15 | True_of_IOB33B | True | P9
IOB33B/GCLKC_15 | I/O | 9 | bus4 | DQ11 | GCLKC_15 | Comp_of_IOB33A | True | N9
IOB35A | I/O | 9 | bus4 | DQ10 |  | True_of_IOB35B | True | L6
IOB35B | I/O | 9 | bus4 | DQ11 |  | Comp_of_IOB35A | True | L7
IOB38A/GCLKT_13 | I/O | 9 | bus4 | DQ10 | GCLKT_13 | True_of_IOB38B | True | M9
IOB38B/GCLKC_13 | I/O | 9 | bus4 | DQ10 | GCLKC_13 | Comp_of_IOB38A | True | L8
IOB3A/BPLL0_T_IN1/BPLL0_T_FB0 | I/O | 9 | bus4 | DQ12 | BPLL0_T_IN1/BPLL0_T_FB0 | True_of_IOB3B | True | M3
IOB3B/BPLL0_C_IN1/BPLL0_C_FB0 | I/O | 9 | bus4 | DQ12 | BPLL0_C_IN1/BPLL0_C_FB0 | Comp_of_IOB3A | True | L3
IOB5A/BPLL0_T_IN2/BPLL0_T_FB1 | I/O | 9 | bus4 | DQ12 | BPLL0_T_IN2/BPLL0_T_FB1 | True_of_IOB5B | True | M1
IOB5B/BPLL0_C_IN2/BPLL0_C_FB1 | I/O | 9 | bus4 | DQ12 | BPLL0_C_IN2/BPLL0_C_FB1 | Comp_of_IOB5A | True | N2
IOB75A | I/O | 8 | bus4 | DQ8 |  | True_of_IOB75B | True | L9
IOB75B | I/O | 8 | bus4 | DQ8 |  | Comp_of_IOB75A | True | K8
IOB77A | I/O | 8 | bus4 | DQ8 |  | True_of_IOB77B | True | R10
IOB77B | I/O | 8 | bus4 | DQ8 |  | Comp_of_IOB77A | True | R11
IOB79A | I/O | 8 | bus4 | DQ8 |  | True_of_IOB79B | True | P11
IOB79B | I/O | 8 | bus4 | DQ8 |  | Comp_of_IOB79A | True | N11
IOB7A | I/O | 9 | bus4 | DQ12 |  | True_of_IOB7B | True | N1
IOB7B | I/O | 9 | bus4 | DQ12 |  | Comp_of_IOB7A | True | P1
IOB81A/GCLKT_11 | I/O | 8 |  | DQ8 | GCLKT_11 | True_of_IOB81B | True | N10
IOB81B/GCLKC_11 | I/O | 8 |  | DQ8 | GCLKC_11 | Comp_of_IOB81A | True | M10
IOB85A | I/O | 8 |  | DQS8 |  | True_of_IOB85B | True | R13
IOB85B | I/O | 8 |  | DQS8 |  | Comp_of_IOB85A | True | R12
IOB87A/GCLKT_10 | I/O | 8 | bus4 | DQ8 | GCLKT_10 | True_of_IOB87B | True | N12
IOB87B/GCLKC_10 | I/O | 8 | bus4 | DQ8 | GCLKC_10 | Comp_of_IOB87A | True | M11
IOB89A | I/O | 8 | bus4 | DQ8 |  | True_of_IOB89B | True | L10
IOB89B | I/O | 8 | bus4 | DQ8 |  | Comp_of_IOB89A | True | K10
IOB91A | I/O | 8 | bus4 | DQ8 |  | True_of_IOB91B | True | R14
IOB91B | I/O | 8 | bus4 | DQ8 |  | Comp_of_IOB91A | True | P13
IOB9A | I/O | 9 | bus4 | DQ12 |  | True_of_IOB9B | True | R2
IOB9B | I/O | 9 | bus4 | DQ12 |  | Comp_of_IOB9A | True | P2
IOL41A | I/O | 11 | bus2 | none |  | True_of_IOL41B | True | F5
IOL41B | I/O | 11 | bus2 | none |  | Comp_of_IOL41A | True | G5
IOL45A/GCLKT_18 | I/O | 11 | bus2 | none | GCLKT_18 | True_of_IOL45B | True | K4
IOL45B/GCLKC_18 | I/O | 11 | bus2 | none | GCLKC_18 | Comp_of_IOL45A | True | K3
IOL48A/GCLKT_17 | I/O | 10 | bus2 | none | GCLKT_17 | True_of_IOL48B | True | H5
IOL48B/GCLKC_17 | I/O | 10 | bus2 | none | GCLKC_17 | Comp_of_IOL48A | True | H6
IOL50A/GCLKT_16 | I/O | 10 | bus2 | none | GCLKT_16 | True_of_IOL50B | True | K5
IOL50B/GCLKC_16 | I/O | 10 | bus2 | none | GCLKC_16 | Comp_of_IOL50A | True | J5
IOL66A/PUDC_B/LPLL1_T_IN1/LPLL1_T_FB0 | I/O | 10 | bus2 | none | PUDC_B/LPLL1_T_IN1/LPLL1_T_FB0 | True_of_IOL66B | True | K1
IOR15A/D11 | I/O | 3 | bus3 | none | D11 | True_of_IOR15B | True | F11
IOR15B/D12 | I/O | 3 | bus3 | none | D12 | Comp_of_IOR15A | True | G11
IOR17A/MODE1/GCLKT_4 | I/O | 3 | bus3 | none | MODE1/GCLKT_4 | True_of_IOR17B | True | F15
IOR17B/D10/GCLKC_4 | I/O | 3 | bus3 | none | D10/GCLKC_4 | Comp_of_IOR17A | True | G15
IOR1A/TCK | I/O | 12 |  | none | TCK | True_of_IOR1B | none | C15
IOR1B/TDI | I/O | 12 |  | none | TDI | Comp_of_IOR1A | none | B15
IOR20A/D01/MI2 | I/O | 4 | bus4 | DQ4 | D01/MI2 | True_of_IOR20B | True | G13
IOR20B/D02/MI3 | I/O | 4 | bus4 | DQ4 | D02/MI3 | Comp_of_IOR20A | True | G14
IOR34A/D13 | I/O | 4 |  | DQ4 | D13 | True_of_IOR34B | True | H15
IOR34B/EMCCLK | I/O | 4 |  | DQ4 | EMCCLK | Comp_of_IOR34A | True | J15
IOR36A/GCLKT_5/RPLL0_T_IN1/RPLL0_C_FB0 | I/O | 4 | bus4 | DQ4 | GCLKT_5/RPLL0_T_IN1/RPLL0_C_FB0 | True_of_IOR36B | True | G12
IOR36B/GCLKC_5/RPLL0_C_IN1/RPLL0_C_FB0 | I/O | 4 | bus4 | DQ4 | GCLKC_5/RPLL0_C_IN1/RPLL0_C_FB0 | Comp_of_IOR36A | True | H12
IOR3A/TMS | I/O | 12 |  | none | TMS | True_of_IOR3B | none | E15
IOR3B/TDO | I/O | 12 |  | none | TDO | Comp_of_IOR3A | none | D15
IOR41A/D14/GCLKT_7 | I/O | 5 | bus4 | none | D14/GCLKT_7 | True_of_IOR41B | True | H11
IOR41B/D15/GCLKC_7 | I/O | 5 | bus4 | none | D15/GCLKC_7 | Comp_of_IOR41A | True | H10
IOR47A/DONE | I/O | 5 | bus4 | none | DONE | True_of_IOR47B | none | H13
IOR56A/RECONFIG_N | I/O | 5 | bus4 | none | RECONFIG_N | True_of_IOR56B | none | K15
IOR57A/GCLKT_6 | I/O | 5 | bus4 | DQ5 | GCLKT_6 | True_of_IOR57B | True | J13
IOR57B/GCLKC_6 | I/O | 5 | bus4 | DQ5 | GCLKC_6 | Comp_of_IOR57A | True | J14
IOR59A | I/O | 5 | bus4 | DQ5 |  | True_of_IOR59B | True | J11
IOR59B | I/O | 5 | bus4 | DQ5 |  | Comp_of_IOR59A | True | K11
IOR5A/CCLK | I/O | 3 |  | none | CCLK | True_of_IOR5B | True | E13
IOR5B/MODE0 | I/O | 3 |  | none | MODE0 | Comp_of_IOR5A | True | E14
IOR61A/D07/SDA/RPLL1_T_IN2/RPLL1_T_FB0 | I/O | 5 | bus4 | DQ5 | D07/SDA/RPLL1_T_IN2/RPLL1_T_FB0 | True_of_IOR61B | True | K12
IOR61B/RDWR_B/SCL/RPLL1_C_IN2/RPLL1_C_FB0 | I/O | 5 | bus4 | DQ5 | RDWR_B/SCL/RPLL1_C_IN2/RPLL1_C_FB0 | Comp_of_IOR61A | True | K13
IOR63A/D03/SI/SSI0 | I/O | 5 |  | DQS5 | D03/SI/SSI0 | True_of_IOR63B | True | L13
IOR63B/D04/SSPI_CS_N | I/O | 5 |  | DQS5 | D04/SSPI_CS_N | Comp_of_IOR63A | True | L14
IOR66A/D05/SO/SSI1/RPLL1_T_IN1/RPLL1_T_FB1 | I/O | 5 | bus4 | DQ5 | D05/SO/SSI1/RPLL1_T_IN1/RPLL1_T_FB1 | True_of_IOR66B | True | L15
IOR66B/D06/SSPI_CLK/RPLL1_C_IN1/RPLL1_C_FB1 | I/O | 5 | bus4 | DQ5 | D06/SSPI_CLK/RPLL1_C_IN1/RPLL1_C_FB1 | Comp_of_IOR66A | True | M15
IOR68A | I/O | 5 | bus4 | DQ5 |  | True_of_IOR68B | True | L12
IOR68B | I/O | 5 | bus4 | DQ5 |  | Comp_of_IOR68A | True | M13
IOR70A/D08/SSPI_WPN/SSI2 | I/O | 5 |  | DQ5 | D08/SSPI_WPN/SSI2 | True_of_IOR70B | True | N14
IOR70B/D09/CLKHOLD_N/SSI3 | I/O | 5 |  | DQ5 | D09/CLKHOLD_N/SSI3 | Comp_of_IOR70A | True | N15
IOR72A/READY/RPLL1_T_IN0 | I/O | 5 |  | DQ5 | READY/RPLL1_T_IN0 | True_of_IOR72B | True | P14
IOR72B/CSO_B/MCS_N/RPLL1_C_IN0 | I/O | 5 |  | DQ5 | CSO_B/MCS_N/RPLL1_C_IN0 | Comp_of_IOR72A | True | P15
IOR9A/D00/DIN/MISO/MI1 | I/O | 3 |  | none | D00/DIN/MISO/MI1 | True_of_IOR9B | True | F12
IOR9B/CSI_B/MOSI/MI0 | I/O | 3 |  | none | CSI_B/MOSI/MI0 | Comp_of_IOR9A | True | F13
IOT142A | I/O | 2 | bus0 | DQ3 |  | True_of_IOT142B | True | B13
IOT142B/DOUT | I/O | 2 | bus0 | DQ3 | DOUT | Comp_of_IOT142A | True | A13
IOT144A | I/O | 2 | bus0 | DQ3 |  | True_of_IOT144B | True | B14
IOT144B | I/O | 2 | bus0 | DQ3 |  | Comp_of_IOT144A | True | A14
IOT146A/TPLL1_T_IN1/TPLL1_T_FB0 | I/O | 2 | bus0 | DQ3 | TPLL1_T_IN1/TPLL1_T_FB0 | True_of_IOT146B | True | D13
IOT146B/TPLL1_C_IN1/TPLL1_C_FB0 | I/O | 2 | bus0 | DQ3 | TPLL1_C_IN1/TPLL1_C_FB0 | Comp_of_IOT146A | True | C14
IOT74A | I/O | 1 | bus2 | DQ0 |  | True_of_IOT74B | True | E5
IOT74B | I/O | 1 | bus2 | DQ0 |  | Comp_of_IOT74A | True | E6
IOT76A/TPLL0_T_IN0 | I/O | 1 | bus2 | DQ0 | TPLL0_T_IN0 | True_of_IOT76B | True | E7
IOT76B/TPLL0_C_IN0 | I/O | 1 | bus2 | DQ0 | TPLL0_C_IN0 | Comp_of_IOT76A | True | E8
IOT78A | I/O | 1 | bus2 | DQ0 |  | True_of_IOT78B | True | F8
IOT78B | I/O | 1 | bus2 | DQ0 |  | Comp_of_IOT78A | True | E9
IOT89A/GCLKT_1/Q0REF_T_IN0 | I/O | 1 | bus2 | DQ0 | GCLKT_1/Q0REF_T_IN0 | True_of_IOT89B | True | F10
IOT89B/GCLKC_1/Q0REF_C_IN0 | I/O | 1 | bus2 | DQ0 | GCLKC_1/Q0REF_C_IN0 | Comp_of_IOT89A | True | E10
M0_CKN | DIO | MIPI |  | none |  |  | none | F3
M0_CKP | DIO | MIPI |  | none |  |  | none | G3
M0_D0N | DIO | MIPI |  | none |  |  | none | J3
M0_D0P | DIO | MIPI |  | none |  |  | none | J4
M0_D1N | DIO | MIPI |  | none |  |  | none | H3
M0_D1P | DIO | MIPI |  | none |  |  | none | H4
M0_D2N | DIO | MIPI |  | none |  |  | none | E3
M0_D2P | DIO | MIPI |  | none |  |  | none | F4
M0_D3N | DIO | MIPI |  | none |  |  | none | C2
M0_D3P | DIO | MIPI |  | none |  |  | none | C1
M0_VDDA/M1_VDDA_LN0/M1_VDDA_LN1/M1_VDDA_LN2/MIPI_VDDD | Power | N/A | [5 empty] | D2
M0_VDDA/M1_VDDA_LN0/M1_VDDA_LN1/M1_VDDA_LN2/MIPI_VDDD | Power | N/A | [5 empty] | H2
M0_VDDA/M1_VDDA_LN0/M1_VDDA_LN1/M1_VDDA_LN2/MIPI_VDDD | Power | N/A | [5 empty] | G4
M0_VDDX/M1_VDDX/VCCIO6/VCCIO7/VCCX | Power | N/A | [5 empty] | M12
M0_VDDX/M1_VDDX/VCCIO6/VCCIO7/VCCX | Power | N/A | [5 empty] | J6
M0_VDDX/M1_VDDX/VCCIO6/VCCIO7/VCCX | Power | N/A | [5 empty] | B1
M0_VDDX/M1_VDDX/VCCIO6/VCCIO7/VCCX | Power | N/A | [5 empty] | F7
M0_VDDX/M1_VDDX/VCCIO6/VCCIO7/VCCX | Power | N/A | [5 empty] | K9
M0_VDDX/M1_VDDX/VCCIO6/VCCIO7/VCCX | Power | N/A | [5 empty] | G10
M1_D0A | DIO | MIPI |  | none |  |  | none | D1
M1_D0B | DIO | MIPI |  | none |  |  | none | E2
M1_D0C | DIO | MIPI |  | none |  |  | none | E1
M1_D1A | DIO | MIPI |  | none |  |  | none | F1
M1_D1B | DIO | MIPI |  | none |  |  | none | G1
M1_D1C | DIO | MIPI |  | none |  |  | none | G2
M1_D2A | DIO | MIPI |  | none |  |  | none | H1
M1_D2B | DIO | MIPI |  | none |  |  | none | J1
M1_D2C | DIO | MIPI |  | none |  |  | none | J2
MIPI_VDD12 | Power | N/A | [5 empty] | G6
Q0_LN0_RXM_I | DIO | Q0 |  | none |  |  | none | A3
Q0_LN0_RXP_I | DIO | Q0 |  | none |  |  | none | B3
Q0_LN0_TXM_O | DIO | Q0 |  | none |  |  | none | C4
Q0_LN0_TXP_O | DIO | Q0 |  | none |  |  | none | D4
Q0_LN1_RXM_I | DIO | Q0 |  | none |  |  | none | A7
Q0_LN1_RXP_I | DIO | Q0 |  | none |  |  | none | B7
Q0_LN1_TXM_O | DIO | Q0 |  | none |  |  | none | C6
Q0_LN1_TXP_O | DIO | Q0 |  | none |  |  | none | D6
Q0_LN2_RXM_I | DIO | Q0 |  | none |  |  | none | A9
Q0_LN2_RXP_I | DIO | Q0 |  | none |  |  | none | B9
Q0_LN2_TXM_O | DIO | Q0 |  | none |  |  | none | C8
Q0_LN2_TXP_O | DIO | Q0 |  | none |  |  | none | D8
Q0_LN3_RXM_I | DIO | Q0 |  | none |  |  | none | A11
Q0_LN3_RXP_I | DIO | Q0 |  | none |  |  | none | B11
Q0_LN3_TXM_O | DIO | Q0 |  | none |  |  | none | C12
Q0_LN3_TXP_O | DIO | Q0 |  | none |  |  | none | D12
Q0_REFCLKM_0 | DIO | Q0 |  | none |  |  | none | A5
Q0_REFCLKM_1 | DIO | Q0 |  | none |  |  | none | C10
Q0_REFCLKP_0 | DIO | Q0 |  | none |  |  | none | B5
Q0_REFCLKP_1 | DIO | Q0 |  | none |  |  | none | D10
Q0_VDDA/Q0_VDDRC_LN0/Q0_VDDRC_LN1/Q0_VDDRC_LN2/Q0_VDDRC_LN3/Q0_VDDTC/Q0_VDDTC_LN0/Q0_VDDTC_LN1/Q0_VDDTC_LN2/Q0_VDDTC_LN3 | Power | N/A | [5 empty] | D5
Q0_VDDA/Q0_VDDRC_LN0/Q0_VDDRC_LN1/Q0_VDDRC_LN2/Q0_VDDRC_LN3/Q0_VDDTC/Q0_VDDTC_LN0/Q0_VDDTC_LN1/Q0_VDDTC_LN2/Q0_VDDTC_LN3 | Power | N/A | [5 empty] | D11
Q0_VDDA/Q0_VDDRC_LN0/Q0_VDDRC_LN1/Q0_VDDRC_LN2/Q0_VDDRC_LN3/Q0_VDDTC/Q0_VDDTC_LN0/Q0_VDDTC_LN1/Q0_VDDTC_LN2/Q0_VDDTC_LN3 | Power | N/A | [5 empty] | B8
Q0_VDDHA | Power | N/A | [5 empty] | D7
Q0_VDDHA | Power | N/A | [5 empty] | D9
Q0_VDDT_LN0/Q0_VDDT_LN1/Q0_VDDT_LN2/Q0_VDDT_LN3 | Power | N/A | [5 empty] | A10
Q0_VDDT_LN0/Q0_VDDT_LN1/Q0_VDDT_LN2/Q0_VDDT_LN3 | Power | N/A | [5 empty] | A6
Q0_VDDT_LN0/Q0_VDDT_LN1/Q0_VDDT_LN2/Q0_VDDT_LN3 | Power | N/A | [5 empty] | B4
VCC/VCCC | Power | N/A | [5 empty] | F9
VCC/VCCC | Power | N/A | [5 empty] | H9
VCC/VCCC | Power | N/A | [5 empty] | G8
VCC/VCCC | Power | N/A | [5 empty] | J8
VCC/VCCC | Power | N/A | [5 empty] | H7
VCC/VCCC | Power | N/A | [5 empty] | K7
VCC/VCCC | Power | N/A | [5 empty] | J10
VCCIO1/VCCIO2 | Power | N/A | [5 empty] | B12
VCCIO10/VCCIO11 | Power | N/A | [5 empty] | M2
VCCIO10/VCCIO11 | Power | N/A | [5 empty] | L4
VCCIO12/VCCIO3/VCCIO4 | Power | N/A | [5 empty] | D14
VCCIO12/VCCIO3/VCCIO4 | Power | N/A | [5 empty] | H14
VCCIO5 | Power | N/A | [5 empty] | M14
VCCIO5 | Power | N/A | [5 empty] | J12
VCCIO8 | Power | N/A | [5 empty] | P12
VCCIO8 | Power | N/A | [5 empty] | P8
VCCIO9 | Power | N/A | [5 empty] | M7
VCCIO9 | Power | N/A | [5 empty] | P4
VDDH_ADC | Power | N/A | [5 empty] | E12
VQPS | Power | N/A | [5 empty] | L11
VSS | Ground | N/A | [5 empty] | A1
VSS | Ground | N/A | [5 empty] | A15
VSS | Ground | N/A | [5 empty] | B10
VSS | Ground | N/A | [5 empty] | B6
VSS | Ground | N/A | [5 empty] | C13
VSS | Ground | N/A | [5 empty] | C3
VSS | Ground | N/A | [5 empty] | E11
VSS | Ground | N/A | [5 empty] | F14
VSS | Ground | N/A | [5 empty] | F2
VSS | Ground | N/A | [5 empty] | F6
VSS | Ground | N/A | [5 empty] | G7
VSS | Ground | N/A | [5 empty] | G9
VSS | Ground | N/A | [5 empty] | H8
VSS | Ground | N/A | [5 empty] | J7
VSS | Ground | N/A | [5 empty] | J9
VSS | Ground | N/A | [5 empty] | K14
VSS | Ground | N/A | [5 empty] | K2
VSS | Ground | N/A | [5 empty] | K6
VSS | Ground | N/A | [5 empty] | N13
VSS | Ground | N/A | [5 empty] | N3
VSS | Ground | N/A | [5 empty] | P10
VSS | Ground | N/A | [5 empty] | P6
VSS | Ground | N/A | [5 empty] | R1
VSS | Ground | N/A | [5 empty] | R15
VSS | Ground | N/A | [5 empty] | A2
VSS | Ground | N/A | [5 empty] | B2
VSS | Ground | N/A | [5 empty] | A4
VSS | Ground | N/A | [5 empty] | D3
VSS | Ground | N/A | [5 empty] | E4
VSS | Ground | N/A | [5 empty] | A8
VSS | Ground | N/A | [5 empty] | C9
VSS | Ground | N/A | [5 empty] | C11
VSS | Ground | N/A | [5 empty] | A12
VSS | Ground | N/A | [5 empty] | C7
VSS | Ground | N/A | [5 empty] | C5

## Pin List PG484A
管脚名称 | 功能 | BANK | ADC_INPUT | DQS | 配置功能 | 差分Pair | LVDS | PG484A
IOB102A/D11 | I/O | 7 | bus4 | DQ7 | D11 | True_of_IOB102B | True | AA20
IOB102B/D12 | I/O | 7 | bus4 | DQ7 | D12 | Comp_of_IOB102A | True | AA21
IOB104A/D09 | I/O | 7 | bus4 | DQ7 | D09 | True_of_IOB104B | True | W21
IOB104B/D10 | I/O | 7 | bus4 | DQ7 | D10 | Comp_of_IOB104A | True | W22
IOB106A | I/O | 7 | bus4 | DQ7 |  | True_of_IOB106B | True | AA16
IOB106B | I/O | 7 | bus4 | DQ7 |  | Comp_of_IOB106A | True | AA15
IOB108A | I/O | 7 | bus4 | DQ7 |  | True_of_IOB108B | True | AB17
IOB108B | I/O | 7 | bus4 | DQ7 |  | Comp_of_IOB108A | True | AB16
IOB111A/MCS_N | I/O | 7 | bus4 | DQ6 | MCS_N | True_of_IOB111B | True | T19
IOB111B/D08 | I/O | 7 | bus4 | DQ6 | D08 | Comp_of_IOB111A | True | T20
IOB113A/D06 | I/O | 7 | bus4 | DQ6 | D06 | True_of_IOB113B | True | P19
IOB113B/D07 | I/O | 7 | bus4 | DQ6 | D07 | Comp_of_IOB113A | True | R19
IOB115A/D04 | I/O | 7 | bus4 | DQ6 | D04 | True_of_IOB115B | True | T21
IOB115B/D05 | I/O | 7 | bus4 | DQ6 | D05 | Comp_of_IOB115A | True | U21
IOB117A/PUDC_B | I/O | 7 | bus4 | DQS6 | PUDC_B | True_of_IOB117B | True | U22
IOB117B/EMCCLK | I/O | 7 | bus4 | DQS6 | EMCCLK | Comp_of_IOB117A | True | V22
IOB120A/D02/MI2 | I/O | 7 | bus4 | DQ6 | D02/MI2 | True_of_IOB120B | True | P21
IOB120B/D03/MI3 | I/O | 7 | bus4 | DQ6 | D03/MI3 | Comp_of_IOB120A | True | R21
IOB122A | I/O | 7 | bus4 | DQ6 |  | True_of_IOB122B | True | Y17
IOB122B | I/O | 7 | bus4 | DQ6 |  | Comp_of_IOB122A | True | Y16
IOB124A | I/O | 7 | bus4 | DQ6 |  | True_of_IOB124B | True | P20
IOB124B | I/O | 7 | bus4 | DQ6 |  | Comp_of_IOB124A | True | V13
IOB126A | I/O | 7 | bus4 | DQ6 |  | True_of_IOB126B | True | W16
IOB126B | I/O | 7 | bus4 | DQ6 |  | Comp_of_IOB126A | True | W15
IOB128A/D00/MOSI/MI0 | I/O | 6 | bus4 | DQ6 | D00/MOSI/MI0 | True_of_IOB128B | True | P22
IOB128B/D01/DIN/MISO/MI1 | I/O | 6 | bus4 | DQ6 | D01/DIN/MISO/MI1 | Comp_of_IOB128A | True | R22
IOB12A | I/O | 9 |  | DQS12 |  | True_of_IOB12B | True | R3
IOB12B | I/O | 9 |  | DQS12 |  | Comp_of_IOB12A | True | R2
IOB130A | I/O | 6 | bus4 | none |  | True_of_IOB130B | True | V15
IOB130B | I/O | 6 | bus4 | none |  | Comp_of_IOB130A | True | U15
IOB132A | I/O | 6 | bus4 | none |  | True_of_IOB132B | True | T15
IOB132B | I/O | 6 | bus4 | none |  | Comp_of_IOB132A | True | T14
IOB134A | I/O | 6 | bus4 | none |  | True_of_IOB134B | True | U16
IOB134B | I/O | 6 | bus4 | none |  | Comp_of_IOB134A | True | N15
IOB136A | I/O | 6 | bus4 | none |  | True_of_IOB136B | True | P16
IOB136B | I/O | 6 | bus4 | none |  | Comp_of_IOB136A | True | R17
IOB138A | I/O | 6 | bus4 | none |  | True_of_IOB138B | True | N13
IOB138B | I/O | 6 | bus4 | none |  | Comp_of_IOB138A | True | N14
IOB140A | I/O | 6 | bus4 | none |  | True_of_IOB140B | True | N17
IOB140B | I/O | 6 | bus4 | none |  | Comp_of_IOB140A | True | P17
IOB142A | I/O | 6 | bus4 | none |  | True_of_IOB142B | True | P15
IOB142B | I/O | 6 | bus4 | none |  | Comp_of_IOB142A | True | R16
IOB144A | I/O | 6 |  | none |  | True_of_IOB144B | True | R18
IOB144B | I/O | 6 |  | none |  | Comp_of_IOB144A | True | T18
IOB146A | I/O | 6 |  | none |  | True_of_IOB146B | True | P14
IOB146B | I/O | 6 |  | none |  | Comp_of_IOB146A | True | R14
IOB14A | I/O | 9 |  | DQ12 |  | True_of_IOB14B | True | W1
IOB14B | I/O | 9 |  | DQ12 |  | Comp_of_IOB14A | True | Y1
IOB16A | I/O | 9 | bus4 | DQ12 |  | True_of_IOB16B | True | U3
IOB16B | I/O | 9 | bus4 | DQ12 |  | Comp_of_IOB16A | True | V3
IOB18A | I/O | 9 | bus4 | DQ11 |  | True_of_IOB18B | True | AB12
IOB18B | I/O | 9 | bus4 | DQ11 |  | Comp_of_IOB18A | True | AB11
IOB1A | I/O | 9 | bus4 | DQ12 |  | True_of_IOB1B | True | AA9
IOB1B | I/O | 9 | bus4 | DQ12 |  | Comp_of_IOB1A | True | AA10
IOB20A | I/O | 9 | bus4 | DQ11 |  | True_of_IOB20B | True | AA11
IOB20B | I/O | 9 | bus4 | DQ11 |  | Comp_of_IOB20A | True | Y11
IOB22A | I/O | 9 | bus4 | DQ11 |  | True_of_IOB22B | True | AA1
IOB22B | I/O | 9 | bus4 | DQ11 |  | Comp_of_IOB22A | True | AB1
IOB24A | I/O | 9 | bus4 | DQ11 |  | True_of_IOB24B | True | AB3
IOB24B | I/O | 9 | bus4 | DQ11 |  | Comp_of_IOB24A | True | AB2
IOB26A | I/O | 9 | bus4 | DQS11 |  | True_of_IOB26B | True | Y3
IOB26B | I/O | 9 | bus4 | DQS11 |  | Comp_of_IOB26A | True | AA3
IOB29A | I/O | 9 | bus4 | DQ11 |  | True_of_IOB29B | True | AA5
IOB29B | I/O | 9 | bus4 | DQ11 |  | Comp_of_IOB29A | True | AB5
IOB31A/GCLKT_14 | I/O | 9 | bus4 | DQ11 | GCLKT_14 | True_of_IOB31B | True | Y4
IOB31B/GCLKC_14 | I/O | 9 | bus4 | DQ11 | GCLKC_14 | Comp_of_IOB31A | True | AA4
IOB33A/GCLKT_15 | I/O | 9 | bus4 | DQ11 | GCLKT_15 | True_of_IOB33B | True | V4
IOB33B/GCLKC_15 | I/O | 9 | bus4 | DQ11 | GCLKC_15 | Comp_of_IOB33A | True | W4
IOB35A | I/O | 9 | bus4 | DQ10 |  | True_of_IOB35B | True | W11
IOB35B | I/O | 9 | bus4 | DQ11 |  | Comp_of_IOB35A | True | W10
IOB38A/GCLKT_13 | I/O | 9 | bus4 | DQ10 | GCLKT_13 | True_of_IOB38B | True | R4
IOB38B/GCLKC_13 | I/O | 9 | bus4 | DQ10 | GCLKC_13 | Comp_of_IOB38A | True | T4
IOB3A/BPLL0_T_IN1/BPLL0_T_FB0 | I/O | 9 | bus4 | DQ12 | BPLL0_T_IN1/BPLL0_T_FB0 | True_of_IOB3B | True | T3
IOB3B/BPLL0_C_IN1/BPLL0_C_FB0 | I/O | 9 | bus4 | DQ12 | BPLL0_C_IN1/BPLL0_C_FB0 | Comp_of_IOB3A | True | AB10
IOB40A/GCLKT_12 | I/O | 9 | bus4 | DQ10 | GCLKT_12 | True_of_IOB40B | True | T5
IOB40B/GCLKC_12 | I/O | 9 | bus4 | DQ10 | GCLKC_12 | Comp_of_IOB40A | True | U5
IOB42A | I/O | 9 | bus4 | DQ10 |  | True_of_IOB42B | True | U6
IOB42B | I/O | 9 | bus4 | DQ10 |  | Comp_of_IOB42A | True | V5
IOB44A | I/O | 9 | bus4 | DQS10 |  | True_of_IOB44B | True | W6
IOB44B | I/O | 9 | bus4 | DQS10 |  | Comp_of_IOB44A | True | W5
IOB48A | I/O | 9 | bus4 | DQ10 |  | True_of_IOB48B | True | R6
IOB48B | I/O | 9 | bus4 | DQ10 |  | Comp_of_IOB48A | True | T6
IOB50A | I/O | 9 | bus4 | DQ10/DQS_910 |  | True_of_IOB50B | True | Y6
IOB50B | I/O | 9 | bus4 | DQ10/DQS_910 |  | Comp_of_IOB50A | True | AA6
IOB52A | I/O | 9 | bus4 | DQ10 |  | True_of_IOB52B | True | Y12
IOB52B | I/O | 9 | bus4 | DQ10 |  | Comp_of_IOB52A | True | W12
IOB54A | I/O | 9 | bus4 | DQ10 |  | True_of_IOB54B | True | AB13
IOB54B | I/O | 9 | bus4 | DQ10 |  | Comp_of_IOB54A | True | AA13
IOB56A | I/O | 9 | bus4 | DQ9 |  | True_of_IOB56B | True | Y13
IOB56B | I/O | 9 | bus4 | DQ10 |  | Comp_of_IOB56A | True | Y14
IOB58A | I/O | 9 | bus4 | DQ9 |  | True_of_IOB58B | True | V7
IOB58B | I/O | 9 | bus4 | DQ9 |  | Comp_of_IOB58A | True | W7
IOB5A/BPLL0_T_IN2/BPLL0_T_FB1 | I/O | 9 | bus4 | DQ12 | BPLL0_T_IN2/BPLL0_T_FB1 | True_of_IOB5B | True | T1
IOB5B/BPLL0_C_IN2/BPLL0_C_FB1 | I/O | 9 | bus4 | DQ12 | BPLL0_C_IN2/BPLL0_C_FB1 | Comp_of_IOB5A | True | U1
IOB60A | I/O | 9 | bus4 | DQ9 |  | True_of_IOB60B | True | AB7
IOB60B | I/O | 9 | bus4 | DQ9 |  | Comp_of_IOB60A | True | AB6
IOB62A | I/O | 9 | bus4 | DQS9 |  | True_of_IOB62B | True | V9
IOB62B | I/O | 9 | bus4 | DQS9 |  | Comp_of_IOB62A | True | V8
IOB65A | I/O | 9 | bus4 | DQ9 |  | True_of_IOB65B | True | AA8
IOB65B | I/O | 9 | bus4 | DQ9 |  | Comp_of_IOB65A | True | AB8
IOB67A/BPLL1_T_IN0 | I/O | 9 | bus4 | DQ9 | BPLL1_T_IN0 | True_of_IOB67B | True | Y8
IOB67B/BPLL1_C_IN0 | I/O | 9 | bus4 | DQ9 | BPLL1_C_IN0 | Comp_of_IOB67A | True | Y7
IOB69A | I/O | 9 | bus4 | DQ9 |  | True_of_IOB69B | True | W9
IOB69B | I/O | 9 | bus4 | DQ9 |  | Comp_of_IOB69A | True | Y9
IOB71A/BPLL1_T_IN1/BPLL1_C_FB1 | I/O | 9 | bus4 | DQ9 | BPLL1_T_IN1/BPLL1_C_FB1 | True_of_IOB71B | True | U7
IOB71B/BPLL1_C_IN1/BPLL1_C_FB1 | I/O | 9 | bus4 | DQ9 | BPLL1_C_IN1/BPLL1_C_FB1 | Comp_of_IOB71A | True | V10
IOB75A | I/O | 8 | bus4 | DQ8 |  | True_of_IOB75B | True | U17
IOB75B | I/O | 8 | bus4 | DQ8 |  | Comp_of_IOB75A | True | U18
IOB77A/BPLL1_T_IN2/BPLL1_C_FB0 | I/O | 8 | bus4 | DQ8 | BPLL1_T_IN2/BPLL1_C_FB0 | True_of_IOB77B | True | AA18
IOB77B/BPLL1_C_IN2/BPLL1_C_FB0 | I/O | 8 | bus4 | DQ8 | BPLL1_C_IN2/BPLL1_C_FB0 | Comp_of_IOB77A | True | AB18
IOB79A/CSI_B | I/O | 8 | bus4 | DQ8 | CSI_B | True_of_IOB79B | True | V17
IOB79B | I/O | 8 | bus4 | DQ8 |  | Comp_of_IOB79A | True | W17
IOB7A | I/O | 9 | bus4 | DQ12 |  | True_of_IOB7B | True | U2
IOB7B | I/O | 9 | bus4 | DQ12 |  | Comp_of_IOB7A | True | V2
IOB81A/GCLKT_11 | I/O | 8 |  | DQ8 | GCLKT_11 | True_of_IOB81B | True | V18
IOB81B/GCLKC_11 | I/O | 8 |  | DQ8 | GCLKC_11 | Comp_of_IOB81A | True | V19
IOB85A/RDWR_B | I/O | 8 |  | DQS8 | RDWR_B | True_of_IOB85B | True | AA19
IOB85B/CSO_B/DOUT | I/O | 8 |  | DQS8 | CSO_B/DOUT | Comp_of_IOB85A | True | AB20
IOB87A/GCLKT_10 | I/O | 8 | bus4 | DQ8 | GCLKT_10 | True_of_IOB87B | True | Y18
IOB87B/GCLKC_10 | I/O | 8 | bus4 | DQ8 | GCLKC_10 | Comp_of_IOB87A | True | Y19
IOB89A | I/O | 8 | bus4 | DQ8 |  | True_of_IOB89B | True | AB15
IOB89B | I/O | 8 | bus4 | DQ8 |  | Comp_of_IOB89A | True | AA14
IOB91A | I/O | 8 | bus4 | DQ8 |  | True_of_IOB91B | True | W14
IOB91B | I/O | 8 | bus4 | DQ8 |  | Comp_of_IOB91A | True | V14
IOB93A/GCLKT_9 | I/O | 8 | bus4 | DQ7 | GCLKT_9 | True_of_IOB93B | True | W19
IOB93B/GCLKC_9 | I/O | 8 | bus4 | DQ7 | GCLKC_9 | Comp_of_IOB93A | True | W20
IOB95A/GCLKT_8 | I/O | 8 | bus4 | DQ7 | GCLKT_8 | True_of_IOB95B | True | U20
IOB95B/GCLKC_8 | I/O | 8 | bus4 | DQ7 | GCLKC_8 | Comp_of_IOB95A | True | V20
IOB97A/D14 | I/O | 8 | bus4 | DQ7 | D14 | True_of_IOB97B | True | AB21
IOB97B/D15 | I/O | 8 | bus4 | DQ7 | D15 | Comp_of_IOB97A | True | AB22
IOB99A | I/O | 8 | bus4 | DQS7 |  | True_of_IOB99B | True | Y21
IOB99B/D13 | I/O | 8 | bus4 | DQS7 | D13 | Comp_of_IOB99A | True | Y22
IOB9A | I/O | 9 | bus4 | DQ12 |  | True_of_IOB9B | True | W2
IOB9B | I/O | 9 | bus4 | DQ12 |  | Comp_of_IOB9A | True | Y2
IOL21B | I/O | 11 | bus2 | none |  | Comp_of_IOL21A | none | F4
IOL23A | I/O | 11 |  | none |  | True_of_IOL23B | True | B1
IOL23B | I/O | 11 |  | none |  | Comp_of_IOL23A | True | A1
IOL25A | I/O | 11 |  | none |  | True_of_IOL25B | True | C2
IOL25B | I/O | 11 |  | none |  | Comp_of_IOL25A | True | B2
IOL27A | I/O | 11 | bus2 | none |  | True_of_IOL27B | True | E1
IOL27B | I/O | 11 | bus2 | none |  | Comp_of_IOL27A | True | D1
IOL29A | I/O | 11 | bus2 | none |  | True_of_IOL29B | True | E2
IOL29B | I/O | 11 | bus2 | none |  | Comp_of_IOL29A | True | D2
IOL31A | I/O | 11 | bus2 | none |  | True_of_IOL31B | True | G1
IOL31B | I/O | 11 | bus2 | none |  | Comp_of_IOL31A | True | F1
IOL33A | I/O | 11 | bus2 | none |  | True_of_IOL33B | True | F3
IOL33B | I/O | 11 | bus2 | none |  | Comp_of_IOL33A | True | E3
IOL35A/LPLL0_T_IN0/LPLL0_T_FB0 | I/O | 11 | bus2 | none | LPLL0_T_IN0/LPLL0_T_FB0 | True_of_IOL35B | True | K1
IOL35B/LPLL0_C_IN0/LPLL0_C_FB0 | I/O | 11 | bus2 | none | LPLL0_C_IN0/LPLL0_C_FB0 | Comp_of_IOL35A | True | J1
IOL37A | I/O | 11 |  | none |  | True_of_IOL37B | True | H2
IOL37B | I/O | 11 |  | none |  | Comp_of_IOL37A | True | G2
IOL39A | I/O | 11 | bus2 | none |  | True_of_IOL39B | True | K2
IOL39B | I/O | 11 | bus2 | none |  | Comp_of_IOL39A | True | J2
IOL41A | I/O | 11 | bus2 | none |  | True_of_IOL41B | True | J5
IOL41B | I/O | 11 | bus2 | none |  | Comp_of_IOL41A | True | H5
IOL43A/GCLKT_19/LPLL0_T_IN1/LPLL0_T_FB1 | I/O | 11 | bus2 | none | GCLKT_19/LPLL0_T_IN1/LPLL0_T_FB1 | True_of_IOL43B | True | H3
IOL43B/GCLKC_19/LPLL0_C_IN1/LPLL0_C_FB1 | I/O | 11 | bus2 | none | GCLKC_19/LPLL0_C_IN1/LPLL0_C_FB1 | Comp_of_IOL43A | True | G3
IOL45A/GCLKT_18 | I/O | 11 | bus2 | none | GCLKT_18 | True_of_IOL45B | True | H4
IOL45B/GCLKC_18 | I/O | 11 | bus2 | none | GCLKC_18 | Comp_of_IOL45A | True | G4
IOL48A/GCLKT_17 | I/O | 10 | bus2 | none | GCLKT_17 | True_of_IOL48B | True | K4
IOL48B/GCLKC_17 | I/O | 10 | bus2 | none | GCLKC_17 | Comp_of_IOL48A | True | J4
IOL50A/GCLKT_16 | I/O | 10 | bus2 | none | GCLKT_16 | True_of_IOL50B | True | L3
IOL50B/GCLKC_16 | I/O | 10 | bus2 | none | GCLKC_16 | Comp_of_IOL50A | True | K3
IOL52A | I/O | 10 | bus2 | none |  | True_of_IOL52B | True | M1
IOL52B | I/O | 10 | bus2 | none |  | Comp_of_IOL52A | True | L1
IOL54A | I/O | 10 | bus2 | none |  | True_of_IOL54B | True | M3
IOL54B | I/O | 10 | bus2 | none |  | Comp_of_IOL54A | True | M2
IOL57A | I/O | 10 | bus2 | none |  | True_of_IOL57B | True | K6
IOL57B | I/O | 10 | bus2 | none |  | Comp_of_IOL57A | True | J6
IOL59A | I/O | 10 | bus2 | none |  | True_of_IOL59B | True | L5
IOL59B | I/O | 10 | bus2 | none |  | Comp_of_IOL59A | True | L4
IOL61A | I/O | 10 | bus2 | none |  | True_of_IOL61B | True | N4
IOL61B | I/O | 10 | bus2 | none |  | Comp_of_IOL61A | True | N3
IOL63A/LPLL1_T_IN0 | I/O | 10 |  | none | LPLL1_T_IN0 | True_of_IOL63B | True | R1
IOL63B/LPLL1_C_IN0 | I/O | 10 |  | none | LPLL1_C_IN0 | Comp_of_IOL63A | True | P1
IOL65A | I/O | 10 | bus2 | none |  | True_of_IOL65B | none | L6
IOL66A/LPLL1_T_IN1/LPLL1_T_FB0 | I/O | 10 | bus2 | none | LPLL1_T_IN1/LPLL1_T_FB0 | True_of_IOL66B | True | P5
IOL66B/LPLL1_C_IN1/LPLL1_C_FB0 | I/O | 10 | bus2 | none | LPLL1_C_IN1/LPLL1_C_FB0 | Comp_of_IOL66A | True | P4
IOL68A/LPLL1_T_IN2/LPLL1_T_FB0 | I/O | 10 | bus2 | none | LPLL1_T_IN2/LPLL1_T_FB0 | True_of_IOL68B | True | P2
IOL68B/LPLL1_C_IN2/LPLL1_C_FB0 | I/O | 10 | bus2 | none | LPLL1_C_IN2/LPLL1_C_FB0 | Comp_of_IOL68A | True | N2
IOL70A/BPLL0_T_IN0 | I/O | 10 | bus2 | none | BPLL0_T_IN0 | True_of_IOL70B | True | M6
IOL70B/BPLL0_C_IN0 | I/O | 10 | bus2 | none | BPLL0_C_IN0 | Comp_of_IOL70A | True | M5
IOL72A | I/O | 10 |  | none |  | True_of_IOL72B | True | P6
IOL72B | I/O | 10 |  | none |  | Comp_of_IOL72A | True | N5
IOR11A/TPLL1_T_IN0/TPLL1_T_FB1 | I/O | 3 | bus3 | none | TPLL1_T_IN0/TPLL1_T_FB1 | True_of_IOR11B | True | U8
IOR11B/MODE2/TPLL1_C_IN0/TPLL1_C_FB1 | I/O | 3 | bus3 | none | MODE2/TPLL1_C_IN0/TPLL1_C_FB1 | Comp_of_IOR11A | True | U9
IOR1A/TCK | I/O | 12 |  | none | TCK | True_of_IOR1B | none | V12
IOR1B/TDI | I/O | 12 |  | none | TDI | Comp_of_IOR1A | none | R13
IOR20A | I/O | 4 | bus4 | DQ4 |  | True_of_IOR20B | True | H13
IOR20B | I/O | 4 | bus4 | DQ4 |  | Comp_of_IOR20A | True | G13
IOR22A | I/O | 4 | bus4 | DQ4 |  | True_of_IOR22B | True | J15
IOR22B | I/O | 4 | bus4 | DQ4 |  | Comp_of_IOR22A | True | H15
IOR24A | I/O | 4 | bus4 | DQ4 |  | True_of_IOR24B | True | G15
IOR24B | I/O | 4 | bus4 | DQ4 |  | Comp_of_IOR24A | True | G16
IOR26A | I/O | 4 | bus4 | DQS4 |  | True_of_IOR26B | True | J14
IOR26B | I/O | 4 | bus4 | DQS4 |  | Comp_of_IOR26A | True | H14
IOR30A | I/O | 4 | bus4 | DQ4 |  | True_of_IOR30B | True | G17
IOR30B | I/O | 4 | bus4 | DQ4 |  | Comp_of_IOR30A | True | G18
IOR32A | I/O | 4 |  | DQ4 |  | True_of_IOR32B | True | H17
IOR32B | I/O | 4 |  | DQ4 |  | Comp_of_IOR32A | True | H18
IOR34A | I/O | 4 |  | DQ4 |  | True_of_IOR34B | True | L16
IOR34B | I/O | 4 |  | DQ4 |  | Comp_of_IOR34A | True | K16
IOR36A/RPLL0_T_IN1/RPLL0_C_FB0 | I/O | 4 | bus4 | DQ4 | RPLL0_T_IN1/RPLL0_C_FB0 | True_of_IOR36B | True | K13
IOR36B/RPLL0_C_IN1/RPLL0_C_FB0 | I/O | 4 | bus4 | DQ4 | RPLL0_C_IN1/RPLL0_C_FB0 | Comp_of_IOR36A | True | K14
IOR39A/RPLL0_T_IN0/RPLL0_T_FB1 | I/O | 5 | bus4 | none | RPLL0_T_IN0/RPLL0_T_FB1 | True_of_IOR39B | True | K17
IOR39B/RPLL0_C_IN0/RPLL0_C_FB1 | I/O | 5 | bus4 | none | RPLL0_C_IN0/RPLL0_C_FB1 | Comp_of_IOR39A | True | J17
IOR3A/TMS | I/O | 12 |  | none | TMS | True_of_IOR3B | none | T13
IOR3B/TDO | I/O | 12 |  | none | TDO | Comp_of_IOR3A | none | U13
IOR41A/GCLKT_7 | I/O | 5 | bus4 | none | GCLKT_7 | True_of_IOR41B | True | J19
IOR41B/GCLKC_7 | I/O | 5 | bus4 | none | GCLKC_7 | Comp_of_IOR41A | True | H19
IOR43A | I/O | 5 |  | none |  | True_of_IOR43B | True | H20
IOR43B | I/O | 5 |  | none |  | Comp_of_IOR43A | True | G20
IOR45A | I/O | 5 | bus4 | none |  | True_of_IOR45B | True | J22
IOR45B | I/O | 5 | bus4 | none |  | Comp_of_IOR45A | True | H22
IOR47A | I/O | 5 | bus4 | none |  | True_of_IOR47B | none | J16
IOR48A | I/O | 5 | bus4 | none |  | True_of_IOR48B | True | L14
IOR48B | I/O | 5 | bus4 | none |  | Comp_of_IOR48A | True | L15
IOR50A | I/O | 5 | bus4 | none |  | True_of_IOR50B | True | M13
IOR50B | I/O | 5 | bus4 | none |  | Comp_of_IOR50A | True | L13
IOR52A | I/O | 5 | bus4 | none |  | True_of_IOR52B | True | M15
IOR52B | I/O | 5 | bus4 | none |  | Comp_of_IOR52A | True | M16
IOR54A/GCLKT_5 | I/O | 5 | bus4 | none | GCLKT_5 | True_of_IOR54B | True | J20
IOR54B/GCLKC_5 | I/O | 5 | bus4 | none | GCLKC_5 | Comp_of_IOR54A | True | J21
IOR56A | I/O | 5 | bus4 | none |  | True_of_IOR56B | none | M17
IOR57A/GCLKT_6 | I/O | 5 | bus4 | DQ5 | GCLKT_6 | True_of_IOR57B | True | K18
IOR57B/GCLKC_6 | I/O | 5 | bus4 | DQ5 | GCLKC_6 | Comp_of_IOR57A | True | K19
IOR59A | I/O | 5 | bus4 | DQ5 |  | True_of_IOR59B | True | K21
IOR59B | I/O | 5 | bus4 | DQ5 |  | Comp_of_IOR59A | True | K22
IOR5A/CCLK | I/O | 3 |  | none | CCLK | True_of_IOR5B | True | L12
IOR5B/READY | I/O | 3 |  | none | READY | Comp_of_IOR5A | True | U12
IOR61A/SDA/GCLKT_4/RPLL1_T_IN2/RPLL1_T_FB0 | I/O | 5 | bus4 | DQ5 | SDA/GCLKT_4/RPLL1_T_IN2/RPLL1_T_FB0 | True_of_IOR61B | True | L19
IOR61B/SCL/GCLKC_4/RPLL1_C_IN2/RPLL1_C_FB0 | I/O | 5 | bus4 | DQ5 | SCL/GCLKC_4/RPLL1_C_IN2/RPLL1_C_FB0 | Comp_of_IOR61A | True | L20
IOR63A/SI/SSI0 | I/O | 5 |  | DQS5 | SI/SSI0 | True_of_IOR63B | True | N22
IOR63B/SSPI_CS_N | I/O | 5 |  | DQS5 | SSPI_CS_N | Comp_of_IOR63A | True | M22
IOR66A/SO/SSI1/RPLL1_T_IN1/RPLL1_T_FB1 | I/O | 5 | bus4 | DQ5 | SO/SSI1/RPLL1_T_IN1/RPLL1_T_FB1 | True_of_IOR66B | True | M18
IOR66B/SSPI_CLK/RPLL1_C_IN1/RPLL1_C_FB1 | I/O | 5 | bus4 | DQ5 | SSPI_CLK/RPLL1_C_IN1/RPLL1_C_FB1 | Comp_of_IOR66A | True | L18
IOR68A | I/O | 5 | bus4 | DQ5 |  | True_of_IOR68B | True | M21
IOR68B | I/O | 5 | bus4 | DQ5 |  | Comp_of_IOR68A | True | L21
IOR70A/SSPI_WPN/SSI2 | I/O | 5 |  | DQ5 | SSPI_WPN/SSI2 | True_of_IOR70B | True | N20
IOR70B/CLKHOLD_N/SSI3 | I/O | 5 |  | DQ5 | CLKHOLD_N/SSI3 | Comp_of_IOR70A | True | M20
IOR72A/RPLL1_T_IN0 | I/O | 5 |  | DQ5 | RPLL1_T_IN0 | True_of_IOR72B | True | N18
IOR72B/RPLL1_C_IN0 | I/O | 5 |  | DQ5 | RPLL1_C_IN0 | Comp_of_IOR72A | True | N19
IOR7A/MODE1 | I/O | 3 |  | none | MODE1 | True_of_IOR7B | True | U10
IOR7B/MODE0 | I/O | 3 |  | none | MODE0 | Comp_of_IOR7A | True | U11
IOR9A/DONE | I/O | 3 |  | none | DONE | True_of_IOR9B | True | G11
IOR9B/RECONFIG_N | I/O | 3 |  | none | RECONFIG_N | Comp_of_IOR9A | True | N12
IOT104A/GCLKT_1 | I/O | 1 | bus2 | DQ1 | GCLKT_1 | True_of_IOT104B | True | B17
IOT104B/GCLKC_1 | I/O | 1 | bus2 | DQ1 | GCLKC_1 | Comp_of_IOT104A | True | B18
IOT106A/GCLKT_0 | I/O | 1 | bus2 | DQ1 | GCLKT_0 | True_of_IOT106B | True | D17
IOT106B/GCLKC_0 | I/O | 1 | bus2 | DQ1 | GCLKC_0 | Comp_of_IOT106A | True | C17
IOT113A/SERDES_Q0CLKIN1 | I/O | 2 | bus1 | DQ2 | SERDES_Q0CLKIN1 | True_of_IOT113B | True | A18
IOT113B | I/O | 2 | bus1 | DQ2 |  | Comp_of_IOT113A | True | A19
IOT115A/GCLKT_3 | I/O | 2 | bus1 | DQ2 | GCLKT_3 | True_of_IOT115B | True | C18
IOT115B/GCLKC_3 | I/O | 2 | bus1 | DQ2 | GCLKC_3 | Comp_of_IOT115A | True | C19
IOT117A | I/O | 2 | bus1 | DQS2 |  | True_of_IOT117B | True | F18
IOT117B | I/O | 2 | bus1 | DQS2 |  | Comp_of_IOT117A | True | E18
IOT120A/GCLKT_2 | I/O | 2 | bus1 | DQ2 | GCLKT_2 | True_of_IOT120B | True | E19
IOT120B/GCLKC_2 | I/O | 2 | bus1 | DQ2 | GCLKC_2 | Comp_of_IOT120A | True | D19
IOT122A | I/O | 2 | bus1 | DQ2 |  | True_of_IOT122B | True | B20
IOT122B | I/O | 2 | bus1 | DQ2 |  | Comp_of_IOT122A | True | A20
IOT124A | I/O | 2 | bus1 | DQ2 |  | True_of_IOT124B | True | F19
IOT124B | I/O | 2 | bus1 | DQ2 |  | Comp_of_IOT124A | True | F20
IOT131A | I/O | 2 | bus0 | DQ3 |  | True_of_IOT131B | True | D20
IOT131B | I/O | 2 | bus0 | DQ3 |  | Comp_of_IOT131A | True | C20
IOT133A | I/O | 2 | bus0 | DQ3 |  | True_of_IOT133B | True | C22
IOT133B | I/O | 2 | bus0 | DQ3 |  | Comp_of_IOT133A | True | B22
IOT135A | I/O | 2 | bus0 | DQS3 |  | True_of_IOT135B | True | B21
IOT135B | I/O | 2 | bus0 | DQS3 |  | Comp_of_IOT135A | True | A21
IOT138A | I/O | 2 | bus0 | DQ3 |  | True_of_IOT138B | True | E21
IOT138B | I/O | 2 | bus0 | DQ3 |  | Comp_of_IOT138A | True | D21
IOT140A | I/O | 2 | bus0 | DQ3 |  | True_of_IOT140B | True | E22
IOT140B | I/O | 2 | bus0 | DQ3 |  | Comp_of_IOT140A | True | D22
IOT142A | I/O | 2 | bus0 | DQ3 |  | True_of_IOT142B | True | F21
IOT144A | I/O | 2 | bus0 | DQ3 |  | True_of_IOT144B | True | G21
IOT144B | I/O | 2 | bus0 | DQ3 |  | Comp_of_IOT144A | True | G22
IOT146A/TPLL1_T_IN1/TPLL1_T_FB0 | I/O | 2 | bus0 | DQ3 | TPLL1_T_IN1/TPLL1_T_FB0 | True_of_IOT146B | True | T16
IOT78A | I/O | 1 | bus2 | DQ0 |  | True_of_IOT78B | True | E13
IOT78B | I/O | 1 | bus2 | DQ0 |  | Comp_of_IOT78A | True | E14
IOT80A/TPLL0_T_IN1/TPLL0_T_FB1 | I/O | 1 | bus2 | DQ0 | TPLL0_T_IN1/TPLL0_T_FB1 | True_of_IOT80B | True | F13
IOT80B/TPLL0_C_IN1/TPLL0_C_FB1 | I/O | 1 | bus2 | DQ0 | TPLL0_C_IN1/TPLL0_C_FB1 | Comp_of_IOT80A | True | F14
IOT82A/PCIE_HOST_RSTN/TPLL0_T_IN2/TPLL0_T_FB0 | I/O | 1 | bus2 | DQ0 | PCIE_HOST_RSTN/TPLL0_T_IN2/TPLL0_T_FB0 | True_of_IOT82B | True | D14
IOT82B/TPLL0_C_IN2/TPLL0_C_FB0 | I/O | 1 | bus2 | DQ0 | TPLL0_C_IN2/TPLL0_C_FB0 | Comp_of_IOT82A | True | D15
IOT85A | I/O | 1 |  | DQS0 |  | True_of_IOT85B | True | C14
IOT85B | I/O | 1 |  | DQS0 |  | Comp_of_IOT85A | True | C15
IOT87A | I/O | 1 | bus2 | DQ0 |  | True_of_IOT87B | True | E16
IOT87B | I/O | 1 | bus2 | DQ0 |  | Comp_of_IOT87A | True | D16
IOT89A/Q0REF_T_IN0 | I/O | 1 | bus2 | DQ0 | Q0REF_T_IN0 | True_of_IOT89B | True | F16
IOT89B/Q0REF_C_IN0 | I/O | 1 | bus2 | DQ0 | Q0REF_C_IN0 | Comp_of_IOT89A | True | E17
IOT91A | I/O | 1 | bus2 | DQ1 |  | True_of_IOT91B | True | F15
IOT93A | I/O | 1 | bus2 | DQ1 |  | True_of_IOT93B | True | C13
IOT93B | I/O | 1 | bus2 | DQ1 |  | Comp_of_IOT93A | True | B13
IOT95A | I/O | 1 | bus2 | DQ1 |  | True_of_IOT95B | True | A13
IOT95B | I/O | 1 | bus2 | DQ1 |  | Comp_of_IOT95A | True | A14
IOT97A | I/O | 1 | bus2 | DQ1 |  | True_of_IOT97B | True | B15
IOT97B | I/O | 1 | bus2 | DQ1 |  | Comp_of_IOT97A | True | B16
IOT99A | I/O | 1 | bus2 | DQS1 |  | True_of_IOT99B | True | A15
IOT99B | I/O | 1 | bus2 | DQS1 |  | Comp_of_IOT99A | True | A16
ADCTN | DIO | ADC |  | none |  |  | none | N9
ADCTP | DIO | ADC |  | none |  |  | none | N10
ADCVN | DIO | ADC |  | none |  |  | none | M9
ADCVP | DIO | ADC |  | none |  |  | none | L10
NC | N/A | N/A | [5 empty] | AA17
NC | N/A | N/A | [5 empty] | AB14
NC | N/A | N/A | [5 empty] | V16
NC | N/A | N/A | [5 empty] | W13
NC | N/A | N/A | [5 empty] | Y10
NC | N/A | N/A | [5 empty] | E12
NC | N/A | N/A | [5 empty] | J11
NC | N/A | N/A | [5 empty] | L11
NC | N/A | N/A | [5 empty] | N11
NC | N/A | N/A | [5 empty] | B5
NC | N/A | N/A | [5 empty] | B7
NC | N/A | N/A | [5 empty] | B9
NC | N/A | N/A | [5 empty] | B11
NC | N/A | N/A | [5 empty] | C4
NC | N/A | N/A | [5 empty] | C8
Q0_ATEST_O | DIO | Q0 |  | none |  |  | none | F8
Q0_LN0_RXM_I | DIO | Q0 |  | none |  |  | none | A8
Q0_LN0_RXP_I | DIO | Q0 |  | none |  |  | none | B8
Q0_LN0_TXM_O | DIO | Q0 |  | none |  |  | none | A4
Q0_LN0_TXP_O | DIO | Q0 |  | none |  |  | none | B4
Q0_LN1_RXM_I | DIO | Q0 |  | none |  |  | none | C11
Q0_LN1_RXP_I | DIO | Q0 |  | none |  |  | none | D11
Q0_LN1_TXM_O | DIO | Q0 |  | none |  |  | none | C5
Q0_LN1_TXP_O | DIO | Q0 |  | none |  |  | none | D5
Q0_LN2_RXM_I | DIO | Q0 |  | none |  |  | none | A10
Q0_LN2_RXP_I | DIO | Q0 |  | none |  |  | none | B10
Q0_LN2_TXM_O | DIO | Q0 |  | none |  |  | none | A6
Q0_LN2_TXP_O | DIO | Q0 |  | none |  |  | none | B6
Q0_LN3_RXM_I | DIO | Q0 |  | none |  |  | none | C9
Q0_LN3_RXP_I | DIO | Q0 |  | none |  |  | none | D9
Q0_LN3_TXM_O | DIO | Q0 |  | none |  |  | none | C7
Q0_LN3_TXP_O | DIO | Q0 |  | none |  |  | none | D7
Q0_REFCLKM_0 | DIO | Q0 |  | none |  |  | none | E6
Q0_REFCLKM_1 | DIO | Q0 |  | none |  |  | none | E10
Q0_REFCLKP_0 | DIO | Q0 |  | none |  |  | none | F6
Q0_REFCLKP_1 | DIO | Q0 |  | none |  |  | none | F10
Q0_VDDA/Q0_VDDRC_LN0/Q0_VDDRC_LN1/Q0_VDDRC_LN2/Q0_VDDRC_LN3/Q0_VDDTC/Q0_VDDTC_LN0/Q0_VDDTC_LN1/Q0_VDDTC_LN2/Q0_VDDTC_LN3 | Power | N/A | [5 empty] | F9
Q0_VDDA/Q0_VDDRC_LN0/Q0_VDDRC_LN1/Q0_VDDRC_LN2/Q0_VDDRC_LN3/Q0_VDDTC/Q0_VDDTC_LN0/Q0_VDDTC_LN1/Q0_VDDTC_LN2/Q0_VDDTC_LN3 | Power | N/A | [5 empty] | E8
Q0_VDDA/Q0_VDDRC_LN0/Q0_VDDRC_LN1/Q0_VDDRC_LN2/Q0_VDDRC_LN3/Q0_VDDTC/Q0_VDDTC_LN0/Q0_VDDTC_LN1/Q0_VDDTC_LN2/Q0_VDDTC_LN3 | Power | N/A | [5 empty] | F7
Q0_VDDHA | Power | N/A | [5 empty] | K12
Q0_VDDT_LN0/Q0_VDDT_LN1/Q0_VDDT_LN2/Q0_VDDT_LN3 | Power | N/A | [5 empty] | D10
Q0_VDDT_LN0/Q0_VDDT_LN1/Q0_VDDT_LN2/Q0_VDDT_LN3 | Power | N/A | [5 empty] | D6
VCC/VCCC | Power | N/A | [5 empty] | J9
VCC/VCCC | Power | N/A | [5 empty] | P10
VCC/VCCC | Power | N/A | [5 empty] | P8
VCC/VCCC | Power | N/A | [5 empty] | N7
VCC/VCCC | Power | N/A | [5 empty] | H10
VCC/VCCC | Power | N/A | [5 empty] | M8
VCC/VCCC | Power | N/A | [5 empty] | R9
VCC/VCCC | Power | N/A | [5 empty] | T8
VCC/VCCC | Power | N/A | [5 empty] | R7
VCC/VCCC | Power | N/A | [5 empty] | T10
VCC/VCCC | Power | N/A | [5 empty] | K8
VCC/VCCC | Power | N/A | [5 empty] | H8
VCC/VCCC | Power | N/A | [5 empty] | J7
VCC/VCCC | Power | N/A | [5 empty] | L7
VCCIO1 | Power | N/A | [5 empty] | B14
VCCIO1 | Power | N/A | [5 empty] | A17
VCCIO1 | Power | N/A | [5 empty] | C21
VCCIO10 | Power | N/A | [5 empty] | C1
VCCIO10 | Power | N/A | [5 empty] | H6
VCCIO10 | Power | N/A | [5 empty] | F2
VCCIO11 | Power | N/A | [5 empty] | M4
VCCIO11 | Power | N/A | [5 empty] | J3
VCCIO11 | Power | N/A | [5 empty] | N1
VCCIO12/VCCIO3 | Power | N/A | [5 empty] | F12
VCCIO12/VCCIO3 | Power | N/A | [5 empty] | T12
VCCIO2 | Power | N/A | [5 empty] | D18
VCCIO2 | Power | N/A | [5 empty] | E15
VCCIO2 | Power | N/A | [5 empty] | F22
VCCIO4 | Power | N/A | [5 empty] | H16
VCCIO4 | Power | N/A | [5 empty] | J13
VCCIO4 | Power | N/A | [5 empty] | G19
VCCIO5 | Power | N/A | [5 empty] | L17
VCCIO5 | Power | N/A | [5 empty] | N21
VCCIO5 | Power | N/A | [5 empty] | K20
VCCIO6 | Power | N/A | [5 empty] | M14
VCCIO6 | Power | N/A | [5 empty] | P18
VCCIO7 | Power | N/A | [5 empty] | T22
VCCIO7 | Power | N/A | [5 empty] | R15
VCCIO8 | Power | N/A | [5 empty] | Y20
VCCIO8 | Power | N/A | [5 empty] | U19
VCCIO9 | Power | N/A | [5 empty] | V6
VCCIO9 | Power | N/A | [5 empty] | AB4
VCCIO9 | Power | N/A | [5 empty] | T2
VCCIO9 | Power | N/A | [5 empty] | AA7
VCCIO9 | Power | N/A | [5 empty] | W3
VCCIO9 | Power | N/A | [5 empty] | R5
VCCX | Power | N/A | [5 empty] | P12
VCCX | Power | N/A | [5 empty] | R11
VCCX | Power | N/A | [5 empty] | H12
VCCX | Power | N/A | [5 empty] | M12
VDDH_ADC | Power | N/A | [5 empty] | K10
VQPS | Power | N/A | [5 empty] | T17
VREFN | Power | N/A | [5 empty] | L9
VREFP | Power | N/A | [5 empty] | M10
VSS | Ground | N/A | [5 empty] | D8
VSS | Ground | N/A | [5 empty] | A2
VSS | Ground | N/A | [5 empty] | A3
VSS | Ground | N/A | [5 empty] | A5
VSS | Ground | N/A | [5 empty] | A7
VSS | Ground | N/A | [5 empty] | A9
VSS | Ground | N/A | [5 empty] | A11
VSS | Ground | N/A | [5 empty] | A12
VSS | Ground | N/A | [5 empty] | A22
VSS | Ground | N/A | [5 empty] | AA2
VSS | Ground | N/A | [5 empty] | AA12
VSS | Ground | N/A | [5 empty] | AA22
VSS | Ground | N/A | [5 empty] | AB9
VSS | Ground | N/A | [5 empty] | AB19
VSS | Ground | N/A | [5 empty] | B3
VSS | Ground | N/A | [5 empty] | B12
VSS | Ground | N/A | [5 empty] | B19
VSS | Ground | N/A | [5 empty] | C3
VSS | Ground | N/A | [5 empty] | C6
VSS | Ground | N/A | [5 empty] | C10
VSS | Ground | N/A | [5 empty] | C12
VSS | Ground | N/A | [5 empty] | C16
VSS | Ground | N/A | [5 empty] | D3
VSS | Ground | N/A | [5 empty] | D4
VSS | Ground | N/A | [5 empty] | D12
VSS | Ground | N/A | [5 empty] | D13
VSS | Ground | N/A | [5 empty] | E4
VSS | Ground | N/A | [5 empty] | E5
VSS | Ground | N/A | [5 empty] | E7
VSS | Ground | N/A | [5 empty] | E9
VSS | Ground | N/A | [5 empty] | E11
VSS | Ground | N/A | [5 empty] | E20
VSS | Ground | N/A | [5 empty] | F5
VSS | Ground | N/A | [5 empty] | F11
VSS | Ground | N/A | [5 empty] | F17
VSS | Ground | N/A | [5 empty] | G5
VSS | Ground | N/A | [5 empty] | G6
VSS | Ground | N/A | [5 empty] | G7
VSS | Ground | N/A | [5 empty] | G8
VSS | Ground | N/A | [5 empty] | G9
VSS | Ground | N/A | [5 empty] | G10
VSS | Ground | N/A | [5 empty] | G12
VSS | Ground | N/A | [5 empty] | G14
VSS | Ground | N/A | [5 empty] | H1
VSS | Ground | N/A | [5 empty] | H7
VSS | Ground | N/A | [5 empty] | H9
VSS | Ground | N/A | [5 empty] | H11
VSS | Ground | N/A | [5 empty] | H21
VSS | Ground | N/A | [5 empty] | J8
VSS | Ground | N/A | [5 empty] | J10
VSS | Ground | N/A | [5 empty] | J12
VSS | Ground | N/A | [5 empty] | J18
VSS | Ground | N/A | [5 empty] | K5
VSS | Ground | N/A | [5 empty] | K7
VSS | Ground | N/A | [5 empty] | K11
VSS | Ground | N/A | [5 empty] | K15
VSS | Ground | N/A | [5 empty] | L2
VSS | Ground | N/A | [5 empty] | L8
VSS | Ground | N/A | [5 empty] | L22
VSS | Ground | N/A | [5 empty] | M7
VSS | Ground | N/A | [5 empty] | M11
VSS | Ground | N/A | [5 empty] | M19
VSS | Ground | N/A | [5 empty] | N6
VSS | Ground | N/A | [5 empty] | N8
VSS | Ground | N/A | [5 empty] | N16
VSS | Ground | N/A | [5 empty] | P3
VSS | Ground | N/A | [5 empty] | P7
VSS | Ground | N/A | [5 empty] | P9
VSS | Ground | N/A | [5 empty] | P11
VSS | Ground | N/A | [5 empty] | P13
VSS | Ground | N/A | [5 empty] | R8
VSS | Ground | N/A | [5 empty] | R10
VSS | Ground | N/A | [5 empty] | R12
VSS | Ground | N/A | [5 empty] | R20
VSS | Ground | N/A | [5 empty] | T7
VSS | Ground | N/A | [5 empty] | T9
VSS | Ground | N/A | [5 empty] | T11
VSS | Ground | N/A | [5 empty] | U4
VSS | Ground | N/A | [5 empty] | U14
VSS | Ground | N/A | [5 empty] | V1
VSS | Ground | N/A | [5 empty] | V11
VSS | Ground | N/A | [5 empty] | V21
VSS | Ground | N/A | [5 empty] | W8
VSS | Ground | N/A | [5 empty] | W18
VSS | Ground | N/A | [5 empty] | Y5
VSS | Ground | N/A | [5 empty] | Y15
VSS | Ground | N/A | [5 empty] | K9

## TrueLVDS UG225
管脚名称 | 功能 | BANK | ADC_INPUT | DQS | 配置功能 | 差分Pair | LVDS | UG225
BANK11 True LVDS Pair
IOL41A | I/O | 11 | bus2 | none |  | True_of_IOL41B | True | F5
IOL41B | I/O | 11 | bus2 | none |  | Comp_of_IOL41A | True | G5
IOL45A/GCLKT_18 | I/O | 11 | bus2 | none | GCLKT_18 | True_of_IOL45B | True | K4
IOL45B/GCLKC_18 | I/O | 11 | bus2 | none | GCLKC_18 | Comp_of_IOL45A | True | K3
BANK10 True LVDS Pair
IOL48A/GCLKT_17 | I/O | 10 | bus2 | none | GCLKT_17 | True_of_IOL48B | True | H5
IOL48B/GCLKC_17 | I/O | 10 | bus2 | none | GCLKC_17 | Comp_of_IOL48A | True | H6
IOL50A/GCLKT_16 | I/O | 10 | bus2 | none | GCLKT_16 | True_of_IOL50B | True | K5
IOL50B/GCLKC_16 | I/O | 10 | bus2 | none | GCLKC_16 | Comp_of_IOL50A | True | J5
IOL66A/PUDC_B/LPLL1_T_IN1/LPLL1_T_FB0 | I/O | 10 | bus2 | none | PUDC_B/LPLL1_T_IN1/LPLL1_T_FB0 | True_of_IOL66B | True | K1
BANK9 True LVDS Pair
IOB12A | I/O | 9 |  | DQS12 |  | True_of_IOB12B | True | R3
IOB12B | I/O | 9 |  | DQS12 |  | Comp_of_IOB12A | True | P3
IOB14A | I/O | 9 |  | DQ12 |  | True_of_IOB14B | True | N4
IOB14B | I/O | 9 |  | DQ12 |  | Comp_of_IOB14A | True | M4
IOB16A | I/O | 9 | bus4 | DQ12 |  | True_of_IOB16B | True | P5
IOB16B | I/O | 9 | bus4 | DQ12 |  | Comp_of_IOB16A | True | N5
IOB18A/GCLKT_12 | I/O | 9 | bus4 | DQ11 | GCLKT_12 | True_of_IOB18B | True | M5
IOB18B/GCLKC_12 | I/O | 9 | bus4 | DQ11 | GCLKC_12 | Comp_of_IOB18A | True | L5
IOB1A | I/O | 9 | bus4 | DQ12 |  | True_of_IOB1B | True | L1
IOB1B | I/O | 9 | bus4 | DQ12 |  | Comp_of_IOB1A | True | L2
IOB20A | I/O | 9 | bus4 | DQ11 |  | True_of_IOB20B | True | R4
IOB20B | I/O | 9 | bus4 | DQ11 |  | Comp_of_IOB20A | True | R5
IOB22A | I/O | 9 | bus4 | DQ11 |  | True_of_IOB22B | True | R6
IOB22B | I/O | 9 | bus4 | DQ11 |  | Comp_of_IOB22A | True | R7
IOB24A | I/O | 9 | bus4 | DQ11 |  | True_of_IOB24B | True | N6
IOB24B | I/O | 9 | bus4 | DQ11 |  | Comp_of_IOB24A | True | M6
IOB26A | I/O | 9 | bus4 | DQS11 |  | True_of_IOB26B | True | R8
IOB26B | I/O | 9 | bus4 | DQS11 |  | Comp_of_IOB26A | True | R9
IOB29A | I/O | 9 | bus4 | DQ11 |  | True_of_IOB29B | True | P7
IOB29B | I/O | 9 | bus4 | DQ11 |  | Comp_of_IOB29A | True | N7
IOB31A/GCLKT_14 | I/O | 9 | bus4 | DQ11 | GCLKT_14 | True_of_IOB31B | True | N8
IOB31B/GCLKC_14 | I/O | 9 | bus4 | DQ11 | GCLKC_14 | Comp_of_IOB31A | True | M8
IOB33A/GCLKT_15 | I/O | 9 | bus4 | DQ11 | GCLKT_15 | True_of_IOB33B | True | P9
IOB33B/GCLKC_15 | I/O | 9 | bus4 | DQ11 | GCLKC_15 | Comp_of_IOB33A | True | N9
IOB35A | I/O | 9 | bus4 | DQ10 |  | True_of_IOB35B | True | L6
IOB35B | I/O | 9 | bus4 | DQ11 |  | Comp_of_IOB35A | True | L7
IOB38A/GCLKT_13 | I/O | 9 | bus4 | DQ10 | GCLKT_13 | True_of_IOB38B | True | M9
IOB38B/GCLKC_13 | I/O | 9 | bus4 | DQ10 | GCLKC_13 | Comp_of_IOB38A | True | L8
IOB3A/BPLL0_T_IN1/BPLL0_T_FB0 | I/O | 9 | bus4 | DQ12 | BPLL0_T_IN1/BPLL0_T_FB0 | True_of_IOB3B | True | M3
IOB3B/BPLL0_C_IN1/BPLL0_C_FB0 | I/O | 9 | bus4 | DQ12 | BPLL0_C_IN1/BPLL0_C_FB0 | Comp_of_IOB3A | True | L3
IOB5A/BPLL0_T_IN2/BPLL0_T_FB1 | I/O | 9 | bus4 | DQ12 | BPLL0_T_IN2/BPLL0_T_FB1 | True_of_IOB5B | True | M1
IOB5B/BPLL0_C_IN2/BPLL0_C_FB1 | I/O | 9 | bus4 | DQ12 | BPLL0_C_IN2/BPLL0_C_FB1 | Comp_of_IOB5A | True | N2
IOB7A | I/O | 9 | bus4 | DQ12 |  | True_of_IOB7B | True | N1
IOB7B | I/O | 9 | bus4 | DQ12 |  | Comp_of_IOB7A | True | P1
IOB9A | I/O | 9 | bus4 | DQ12 |  | True_of_IOB9B | True | R2
IOB9B | I/O | 9 | bus4 | DQ12 |  | Comp_of_IOB9A | True | P2
BANK8 True LVDS Pair
IOB75A | I/O | 8 | bus4 | DQ8 |  | True_of_IOB75B | True | L9
IOB75B | I/O | 8 | bus4 | DQ8 |  | Comp_of_IOB75A | True | K8
IOB77A | I/O | 8 | bus4 | DQ8 |  | True_of_IOB77B | True | R10
IOB77B | I/O | 8 | bus4 | DQ8 |  | Comp_of_IOB77A | True | R11
IOB79A | I/O | 8 | bus4 | DQ8 |  | True_of_IOB79B | True | P11
IOB79B | I/O | 8 | bus4 | DQ8 |  | Comp_of_IOB79A | True | N11
IOB81A/GCLKT_11 | I/O | 8 |  | DQ8 | GCLKT_11 | True_of_IOB81B | True | N10
IOB81B/GCLKC_11 | I/O | 8 |  | DQ8 | GCLKC_11 | Comp_of_IOB81A | True | M10
IOB85A | I/O | 8 |  | DQS8 |  | True_of_IOB85B | True | R13
IOB85B | I/O | 8 |  | DQS8 |  | Comp_of_IOB85A | True | R12
IOB87A/GCLKT_10 | I/O | 8 | bus4 | DQ8 | GCLKT_10 | True_of_IOB87B | True | N12
IOB87B/GCLKC_10 | I/O | 8 | bus4 | DQ8 | GCLKC_10 | Comp_of_IOB87A | True | M11
IOB89A | I/O | 8 | bus4 | DQ8 |  | True_of_IOB89B | True | L10
IOB89B | I/O | 8 | bus4 | DQ8 |  | Comp_of_IOB89A | True | K10
IOB91A | I/O | 8 | bus4 | DQ8 |  | True_of_IOB91B | True | R14
IOB91B | I/O | 8 | bus4 | DQ8 |  | Comp_of_IOB91A | True | P13
BANK5 True LVDS Pair
IOR41A/D14/GCLKT_7 | I/O | 5 | bus4 | none | D14/GCLKT_7 | True_of_IOR41B | True | H11
IOR41B/D15/GCLKC_7 | I/O | 5 | bus4 | none | D15/GCLKC_7 | Comp_of_IOR41A | True | H10
IOR57A/GCLKT_6 | I/O | 5 | bus4 | DQ5 | GCLKT_6 | True_of_IOR57B | True | J13
IOR57B/GCLKC_6 | I/O | 5 | bus4 | DQ5 | GCLKC_6 | Comp_of_IOR57A | True | J14
IOR59A | I/O | 5 | bus4 | DQ5 |  | True_of_IOR59B | True | J11
IOR59B | I/O | 5 | bus4 | DQ5 |  | Comp_of_IOR59A | True | K11
IOR61A/D07/SDA/RPLL1_T_IN2/RPLL1_T_FB0 | I/O | 5 | bus4 | DQ5 | D07/SDA/RPLL1_T_IN2/RPLL1_T_FB0 | True_of_IOR61B | True | K12
IOR61B/RDWR_B/SCL/RPLL1_C_IN2/RPLL1_C_FB0 | I/O | 5 | bus4 | DQ5 | RDWR_B/SCL/RPLL1_C_IN2/RPLL1_C_FB0 | Comp_of_IOR61A | True | K13
IOR63A/D03/SI/SSI0 | I/O | 5 |  | DQS5 | D03/SI/SSI0 | True_of_IOR63B | True | L13
IOR63B/D04/SSPI_CS_N | I/O | 5 |  | DQS5 | D04/SSPI_CS_N | Comp_of_IOR63A | True | L14
IOR66A/D05/SO/SSI1/RPLL1_T_IN1/RPLL1_T_FB1 | I/O | 5 | bus4 | DQ5 | D05/SO/SSI1/RPLL1_T_IN1/RPLL1_T_FB1 | True_of_IOR66B | True | L15
IOR66B/D06/SSPI_CLK/RPLL1_C_IN1/RPLL1_C_FB1 | I/O | 5 | bus4 | DQ5 | D06/SSPI_CLK/RPLL1_C_IN1/RPLL1_C_FB1 | Comp_of_IOR66A | True | M15
IOR68A | I/O | 5 | bus4 | DQ5 |  | True_of_IOR68B | True | L12
IOR68B | I/O | 5 | bus4 | DQ5 |  | Comp_of_IOR68A | True | M13
IOR70A/D08/SSPI_WPN/SSI2 | I/O | 5 |  | DQ5 | D08/SSPI_WPN/SSI2 | True_of_IOR70B | True | N14
IOR70B/D09/CLKHOLD_N/SSI3 | I/O | 5 |  | DQ5 | D09/CLKHOLD_N/SSI3 | Comp_of_IOR70A | True | N15
IOR72A/READY/RPLL1_T_IN0 | I/O | 5 |  | DQ5 | READY/RPLL1_T_IN0 | True_of_IOR72B | True | P14
IOR72B/CSO_B/MCS_N/RPLL1_C_IN0 | I/O | 5 |  | DQ5 | CSO_B/MCS_N/RPLL1_C_IN0 | Comp_of_IOR72A | True | P15
BANK4 True LVDS Pair
IOR20A/D01/MI2 | I/O | 4 | bus4 | DQ4 | D01/MI2 | True_of_IOR20B | True | G13
IOR20B/D02/MI3 | I/O | 4 | bus4 | DQ4 | D02/MI3 | Comp_of_IOR20A | True | G14
IOR34A/D13 | I/O | 4 |  | DQ4 | D13 | True_of_IOR34B | True | H15
IOR34B/EMCCLK | I/O | 4 |  | DQ4 | EMCCLK | Comp_of_IOR34A | True | J15
IOR36A/GCLKT_5/RPLL0_T_IN1/RPLL0_C_FB0 | I/O | 4 | bus4 | DQ4 | GCLKT_5/RPLL0_T_IN1/RPLL0_C_FB0 | True_of_IOR36B | True | G12
IOR36B/GCLKC_5/RPLL0_C_IN1/RPLL0_C_FB0 | I/O | 4 | bus4 | DQ4 | GCLKC_5/RPLL0_C_IN1/RPLL0_C_FB0 | Comp_of_IOR36A | True | H12
BANK3 True LVDS Pair
IOR15A/D11 | I/O | 3 | bus3 | none | D11 | True_of_IOR15B | True | F11
IOR15B/D12 | I/O | 3 | bus3 | none | D12 | Comp_of_IOR15A | True | G11
IOR17A/MODE1/GCLKT_4 | I/O | 3 | bus3 | none | MODE1/GCLKT_4 | True_of_IOR17B | True | F15
IOR17B/D10/GCLKC_4 | I/O | 3 | bus3 | none | D10/GCLKC_4 | Comp_of_IOR17A | True | G15
IOR5A/CCLK | I/O | 3 |  | none | CCLK | True_of_IOR5B | True | E13
IOR5B/MODE0 | I/O | 3 |  | none | MODE0 | Comp_of_IOR5A | True | E14
IOR9A/D00/DIN/MISO/MI1 | I/O | 3 |  | none | D00/DIN/MISO/MI1 | True_of_IOR9B | True | F12
IOR9B/CSI_B/MOSI/MI0 | I/O | 3 |  | none | CSI_B/MOSI/MI0 | Comp_of_IOR9A | True | F13
BANK2 True LVDS Pair
IOT142A | I/O | 2 | bus0 | DQ3 |  | True_of_IOT142B | True | B13
IOT142B/DOUT | I/O | 2 | bus0 | DQ3 | DOUT | Comp_of_IOT142A | True | A13
IOT144A | I/O | 2 | bus0 | DQ3 |  | True_of_IOT144B | True | B14
IOT144B | I/O | 2 | bus0 | DQ3 |  | Comp_of_IOT144A | True | A14
IOT146A/TPLL1_T_IN1/TPLL1_T_FB0 | I/O | 2 | bus0 | DQ3 | TPLL1_T_IN1/TPLL1_T_FB0 | True_of_IOT146B | True | D13
IOT146B/TPLL1_C_IN1/TPLL1_C_FB0 | I/O | 2 | bus0 | DQ3 | TPLL1_C_IN1/TPLL1_C_FB0 | Comp_of_IOT146A | True | C14
BANK1 True LVDS Pair
IOT74A | I/O | 1 | bus2 | DQ0 |  | True_of_IOT74B | True | E5
IOT74B | I/O | 1 | bus2 | DQ0 |  | Comp_of_IOT74A | True | E6
IOT76A/TPLL0_T_IN0 | I/O | 1 | bus2 | DQ0 | TPLL0_T_IN0 | True_of_IOT76B | True | E7
IOT76B/TPLL0_C_IN0 | I/O | 1 | bus2 | DQ0 | TPLL0_C_IN0 | Comp_of_IOT76A | True | E8
IOT78A | I/O | 1 | bus2 | DQ0 |  | True_of_IOT78B | True | F8
IOT78B | I/O | 1 | bus2 | DQ0 |  | Comp_of_IOT78A | True | E9
IOT89A/GCLKT_1/Q0REF_T_IN0 | I/O | 1 | bus2 | DQ0 | GCLKT_1/Q0REF_T_IN0 | True_of_IOT89B | True | F10
IOT89B/GCLKC_1/Q0REF_C_IN0 | I/O | 1 | bus2 | DQ0 | GCLKC_1/Q0REF_C_IN0 | Comp_of_IOT89A | True | E10

## TrueLVDS PG484A
管脚名称 | 功能 | BANK | ADC_INPUT | DQS | 配置功能 | 差分Pair | LVDS | PG484A
BANK11 True LVDS Pair
IOL23A | I/O | 11 |  | none |  | True_of_IOL23B | True | B1
IOL23B | I/O | 11 |  | none |  | Comp_of_IOL23A | True | A1
IOL25A | I/O | 11 |  | none |  | True_of_IOL25B | True | C2
IOL25B | I/O | 11 |  | none |  | Comp_of_IOL25A | True | B2
IOL27A | I/O | 11 | bus2 | none |  | True_of_IOL27B | True | E1
IOL27B | I/O | 11 | bus2 | none |  | Comp_of_IOL27A | True | D1
IOL29A | I/O | 11 | bus2 | none |  | True_of_IOL29B | True | E2
IOL29B | I/O | 11 | bus2 | none |  | Comp_of_IOL29A | True | D2
IOL31A | I/O | 11 | bus2 | none |  | True_of_IOL31B | True | G1
IOL31B | I/O | 11 | bus2 | none |  | Comp_of_IOL31A | True | F1
IOL33A | I/O | 11 | bus2 | none |  | True_of_IOL33B | True | F3
IOL33B | I/O | 11 | bus2 | none |  | Comp_of_IOL33A | True | E3
IOL35A/LPLL0_T_IN0/LPLL0_T_FB0 | I/O | 11 | bus2 | none | LPLL0_T_IN0/LPLL0_T_FB0 | True_of_IOL35B | True | K1
IOL35B/LPLL0_C_IN0/LPLL0_C_FB0 | I/O | 11 | bus2 | none | LPLL0_C_IN0/LPLL0_C_FB0 | Comp_of_IOL35A | True | J1
IOL37A | I/O | 11 |  | none |  | True_of_IOL37B | True | H2
IOL37B | I/O | 11 |  | none |  | Comp_of_IOL37A | True | G2
IOL39A | I/O | 11 | bus2 | none |  | True_of_IOL39B | True | K2
IOL39B | I/O | 11 | bus2 | none |  | Comp_of_IOL39A | True | J2
IOL41A | I/O | 11 | bus2 | none |  | True_of_IOL41B | True | J5
IOL41B | I/O | 11 | bus2 | none |  | Comp_of_IOL41A | True | H5
IOL43A/GCLKT_19/LPLL0_T_IN1/LPLL0_T_FB1 | I/O | 11 | bus2 | none | GCLKT_19/LPLL0_T_IN1/LPLL0_T_FB1 | True_of_IOL43B | True | H3
IOL43B/GCLKC_19/LPLL0_C_IN1/LPLL0_C_FB1 | I/O | 11 | bus2 | none | GCLKC_19/LPLL0_C_IN1/LPLL0_C_FB1 | Comp_of_IOL43A | True | G3
IOL45A/GCLKT_18 | I/O | 11 | bus2 | none | GCLKT_18 | True_of_IOL45B | True | H4
IOL45B/GCLKC_18 | I/O | 11 | bus2 | none | GCLKC_18 | Comp_of_IOL45A | True | G4
BANK10 True LVDS Pair
IOL48A/GCLKT_17 | I/O | 10 | bus2 | none | GCLKT_17 | True_of_IOL48B | True | K4
IOL48B/GCLKC_17 | I/O | 10 | bus2 | none | GCLKC_17 | Comp_of_IOL48A | True | J4
IOL50A/GCLKT_16 | I/O | 10 | bus2 | none | GCLKT_16 | True_of_IOL50B | True | L3
IOL50B/GCLKC_16 | I/O | 10 | bus2 | none | GCLKC_16 | Comp_of_IOL50A | True | K3
IOL52A | I/O | 10 | bus2 | none |  | True_of_IOL52B | True | M1
IOL52B | I/O | 10 | bus2 | none |  | Comp_of_IOL52A | True | L1
IOL54A | I/O | 10 | bus2 | none |  | True_of_IOL54B | True | M3
IOL54B | I/O | 10 | bus2 | none |  | Comp_of_IOL54A | True | M2
IOL57A | I/O | 10 | bus2 | none |  | True_of_IOL57B | True | K6
IOL57B | I/O | 10 | bus2 | none |  | Comp_of_IOL57A | True | J6
IOL59A | I/O | 10 | bus2 | none |  | True_of_IOL59B | True | L5
IOL59B | I/O | 10 | bus2 | none |  | Comp_of_IOL59A | True | L4
IOL61A | I/O | 10 | bus2 | none |  | True_of_IOL61B | True | N4
IOL61B | I/O | 10 | bus2 | none |  | Comp_of_IOL61A | True | N3
IOL63A/LPLL1_T_IN0 | I/O | 10 |  | none | LPLL1_T_IN0 | True_of_IOL63B | True | R1
IOL63B/LPLL1_C_IN0 | I/O | 10 |  | none | LPLL1_C_IN0 | Comp_of_IOL63A | True | P1
IOL66A/LPLL1_T_IN1/LPLL1_T_FB0 | I/O | 10 | bus2 | none | LPLL1_T_IN1/LPLL1_T_FB0 | True_of_IOL66B | True | P5
IOL66B/LPLL1_C_IN1/LPLL1_C_FB0 | I/O | 10 | bus2 | none | LPLL1_C_IN1/LPLL1_C_FB0 | Comp_of_IOL66A | True | P4
IOL68A/LPLL1_T_IN2/LPLL1_T_FB0 | I/O | 10 | bus2 | none | LPLL1_T_IN2/LPLL1_T_FB0 | True_of_IOL68B | True | P2
IOL68B/LPLL1_C_IN2/LPLL1_C_FB0 | I/O | 10 | bus2 | none | LPLL1_C_IN2/LPLL1_C_FB0 | Comp_of_IOL68A | True | N2
IOL70A/BPLL0_T_IN0 | I/O | 10 | bus2 | none | BPLL0_T_IN0 | True_of_IOL70B | True | M6
IOL70B/BPLL0_C_IN0 | I/O | 10 | bus2 | none | BPLL0_C_IN0 | Comp_of_IOL70A | True | M5
IOL72A | I/O | 10 |  | none |  | True_of_IOL72B | True | P6
IOL72B | I/O | 10 |  | none |  | Comp_of_IOL72A | True | N5
BANK9 True LVDS Pair
IOB12A | I/O | 9 |  | DQS12 |  | True_of_IOB12B | True | R3
IOB12B | I/O | 9 |  | DQS12 |  | Comp_of_IOB12A | True | R2
IOB14A | I/O | 9 |  | DQ12 |  | True_of_IOB14B | True | W1
IOB14B | I/O | 9 |  | DQ12 |  | Comp_of_IOB14A | True | Y1
IOB16A | I/O | 9 | bus4 | DQ12 |  | True_of_IOB16B | True | U3
IOB16B | I/O | 9 | bus4 | DQ12 |  | Comp_of_IOB16A | True | V3
IOB18A | I/O | 9 | bus4 | DQ11 |  | True_of_IOB18B | True | AB12
IOB18B | I/O | 9 | bus4 | DQ11 |  | Comp_of_IOB18A | True | AB11
IOB1A | I/O | 9 | bus4 | DQ12 |  | True_of_IOB1B | True | AA9
IOB1B | I/O | 9 | bus4 | DQ12 |  | Comp_of_IOB1A | True | AA10
IOB20A | I/O | 9 | bus4 | DQ11 |  | True_of_IOB20B | True | AA11
IOB20B | I/O | 9 | bus4 | DQ11 |  | Comp_of_IOB20A | True | Y11
IOB22A | I/O | 9 | bus4 | DQ11 |  | True_of_IOB22B | True | AA1
IOB22B | I/O | 9 | bus4 | DQ11 |  | Comp_of_IOB22A | True | AB1
IOB24A | I/O | 9 | bus4 | DQ11 |  | True_of_IOB24B | True | AB3
IOB24B | I/O | 9 | bus4 | DQ11 |  | Comp_of_IOB24A | True | AB2
IOB26A | I/O | 9 | bus4 | DQS11 |  | True_of_IOB26B | True | Y3
IOB26B | I/O | 9 | bus4 | DQS11 |  | Comp_of_IOB26A | True | AA3
IOB29A | I/O | 9 | bus4 | DQ11 |  | True_of_IOB29B | True | AA5
IOB29B | I/O | 9 | bus4 | DQ11 |  | Comp_of_IOB29A | True | AB5
IOB31A/GCLKT_14 | I/O | 9 | bus4 | DQ11 | GCLKT_14 | True_of_IOB31B | True | Y4
IOB31B/GCLKC_14 | I/O | 9 | bus4 | DQ11 | GCLKC_14 | Comp_of_IOB31A | True | AA4
IOB33A/GCLKT_15 | I/O | 9 | bus4 | DQ11 | GCLKT_15 | True_of_IOB33B | True | V4
IOB33B/GCLKC_15 | I/O | 9 | bus4 | DQ11 | GCLKC_15 | Comp_of_IOB33A | True | W4
IOB35A | I/O | 9 | bus4 | DQ10 |  | True_of_IOB35B | True | W11
IOB35B | I/O | 9 | bus4 | DQ11 |  | Comp_of_IOB35A | True | W10
IOB38A/GCLKT_13 | I/O | 9 | bus4 | DQ10 | GCLKT_13 | True_of_IOB38B | True | R4
IOB38B/GCLKC_13 | I/O | 9 | bus4 | DQ10 | GCLKC_13 | Comp_of_IOB38A | True | T4
IOB3A/BPLL0_T_IN1/BPLL0_T_FB0 | I/O | 9 | bus4 | DQ12 | BPLL0_T_IN1/BPLL0_T_FB0 | True_of_IOB3B | True | T3
IOB3B/BPLL0_C_IN1/BPLL0_C_FB0 | I/O | 9 | bus4 | DQ12 | BPLL0_C_IN1/BPLL0_C_FB0 | Comp_of_IOB3A | True | AB10
IOB40A/GCLKT_12 | I/O | 9 | bus4 | DQ10 | GCLKT_12 | True_of_IOB40B | True | T5
IOB40B/GCLKC_12 | I/O | 9 | bus4 | DQ10 | GCLKC_12 | Comp_of_IOB40A | True | U5
IOB42A | I/O | 9 | bus4 | DQ10 |  | True_of_IOB42B | True | U6
IOB42B | I/O | 9 | bus4 | DQ10 |  | Comp_of_IOB42A | True | V5
IOB44A | I/O | 9 | bus4 | DQS10 |  | True_of_IOB44B | True | W6
IOB44B | I/O | 9 | bus4 | DQS10 |  | Comp_of_IOB44A | True | W5
IOB48A | I/O | 9 | bus4 | DQ10 |  | True_of_IOB48B | True | R6
IOB48B | I/O | 9 | bus4 | DQ10 |  | Comp_of_IOB48A | True | T6
IOB50A | I/O | 9 | bus4 | DQ10/DQS_910 |  | True_of_IOB50B | True | Y6
IOB50B | I/O | 9 | bus4 | DQ10/DQS_910 |  | Comp_of_IOB50A | True | AA6
IOB52A | I/O | 9 | bus4 | DQ10 |  | True_of_IOB52B | True | Y12
IOB52B | I/O | 9 | bus4 | DQ10 |  | Comp_of_IOB52A | True | W12
IOB54A | I/O | 9 | bus4 | DQ10 |  | True_of_IOB54B | True | AB13
IOB54B | I/O | 9 | bus4 | DQ10 |  | Comp_of_IOB54A | True | AA13
IOB56A | I/O | 9 | bus4 | DQ9 |  | True_of_IOB56B | True | Y13
IOB56B | I/O | 9 | bus4 | DQ10 |  | Comp_of_IOB56A | True | Y14
IOB58A | I/O | 9 | bus4 | DQ9 |  | True_of_IOB58B | True | V7
IOB58B | I/O | 9 | bus4 | DQ9 |  | Comp_of_IOB58A | True | W7
IOB5A/BPLL0_T_IN2/BPLL0_T_FB1 | I/O | 9 | bus4 | DQ12 | BPLL0_T_IN2/BPLL0_T_FB1 | True_of_IOB5B | True | T1
IOB5B/BPLL0_C_IN2/BPLL0_C_FB1 | I/O | 9 | bus4 | DQ12 | BPLL0_C_IN2/BPLL0_C_FB1 | Comp_of_IOB5A | True | U1
IOB60A | I/O | 9 | bus4 | DQ9 |  | True_of_IOB60B | True | AB7
IOB60B | I/O | 9 | bus4 | DQ9 |  | Comp_of_IOB60A | True | AB6
IOB62A | I/O | 9 | bus4 | DQS9 |  | True_of_IOB62B | True | V9
IOB62B | I/O | 9 | bus4 | DQS9 |  | Comp_of_IOB62A | True | V8
IOB65A | I/O | 9 | bus4 | DQ9 |  | True_of_IOB65B | True | AA8
IOB65B | I/O | 9 | bus4 | DQ9 |  | Comp_of_IOB65A | True | AB8
IOB67A/BPLL1_T_IN0 | I/O | 9 | bus4 | DQ9 | BPLL1_T_IN0 | True_of_IOB67B | True | Y8
IOB67B/BPLL1_C_IN0 | I/O | 9 | bus4 | DQ9 | BPLL1_C_IN0 | Comp_of_IOB67A | True | Y7
IOB69A | I/O | 9 | bus4 | DQ9 |  | True_of_IOB69B | True | W9
IOB69B | I/O | 9 | bus4 | DQ9 |  | Comp_of_IOB69A | True | Y9
IOB71A/BPLL1_T_IN1/BPLL1_C_FB1 | I/O | 9 | bus4 | DQ9 | BPLL1_T_IN1/BPLL1_C_FB1 | True_of_IOB71B | True | U7
IOB71B/BPLL1_C_IN1/BPLL1_C_FB1 | I/O | 9 | bus4 | DQ9 | BPLL1_C_IN1/BPLL1_C_FB1 | Comp_of_IOB71A | True | V10
IOB7A | I/O | 9 | bus4 | DQ12 |  | True_of_IOB7B | True | U2
IOB7B | I/O | 9 | bus4 | DQ12 |  | Comp_of_IOB7A | True | V2
IOB9A | I/O | 9 | bus4 | DQ12 |  | True_of_IOB9B | True | W2
IOB9B | I/O | 9 | bus4 | DQ12 |  | Comp_of_IOB9A | True | Y2
BANK8 True LVDS Pair
IOB75A | I/O | 8 | bus4 | DQ8 |  | True_of_IOB75B | True | U17
IOB75B | I/O | 8 | bus4 | DQ8 |  | Comp_of_IOB75A | True | U18
IOB77A/BPLL1_T_IN2/BPLL1_C_FB0 | I/O | 8 | bus4 | DQ8 | BPLL1_T_IN2/BPLL1_C_FB0 | True_of_IOB77B | True | AA18
IOB77B/BPLL1_C_IN2/BPLL1_C_FB0 | I/O | 8 | bus4 | DQ8 | BPLL1_C_IN2/BPLL1_C_FB0 | Comp_of_IOB77A | True | AB18
IOB79A/CSI_B | I/O | 8 | bus4 | DQ8 | CSI_B | True_of_IOB79B | True | V17
IOB79B | I/O | 8 | bus4 | DQ8 |  | Comp_of_IOB79A | True | W17
IOB81A/GCLKT_11 | I/O | 8 |  | DQ8 | GCLKT_11 | True_of_IOB81B | True | V18
IOB81B/GCLKC_11 | I/O | 8 |  | DQ8 | GCLKC_11 | Comp_of_IOB81A | True | V19
IOB85A/RDWR_B | I/O | 8 |  | DQS8 | RDWR_B | True_of_IOB85B | True | AA19
IOB85B/CSO_B/DOUT | I/O | 8 |  | DQS8 | CSO_B/DOUT | Comp_of_IOB85A | True | AB20
IOB87A/GCLKT_10 | I/O | 8 | bus4 | DQ8 | GCLKT_10 | True_of_IOB87B | True | Y18
IOB87B/GCLKC_10 | I/O | 8 | bus4 | DQ8 | GCLKC_10 | Comp_of_IOB87A | True | Y19
IOB89A | I/O | 8 | bus4 | DQ8 |  | True_of_IOB89B | True | AB15
IOB89B | I/O | 8 | bus4 | DQ8 |  | Comp_of_IOB89A | True | AA14
IOB91A | I/O | 8 | bus4 | DQ8 |  | True_of_IOB91B | True | W14
IOB91B | I/O | 8 | bus4 | DQ8 |  | Comp_of_IOB91A | True | V14
IOB93A/GCLKT_9 | I/O | 8 | bus4 | DQ7 | GCLKT_9 | True_of_IOB93B | True | W19
IOB93B/GCLKC_9 | I/O | 8 | bus4 | DQ7 | GCLKC_9 | Comp_of_IOB93A | True | W20
IOB95A/GCLKT_8 | I/O | 8 | bus4 | DQ7 | GCLKT_8 | True_of_IOB95B | True | U20
IOB95B/GCLKC_8 | I/O | 8 | bus4 | DQ7 | GCLKC_8 | Comp_of_IOB95A | True | V20
IOB97A/D14 | I/O | 8 | bus4 | DQ7 | D14 | True_of_IOB97B | True | AB21
IOB97B/D15 | I/O | 8 | bus4 | DQ7 | D15 | Comp_of_IOB97A | True | AB22
IOB99A | I/O | 8 | bus4 | DQS7 |  | True_of_IOB99B | True | Y21
IOB99B/D13 | I/O | 8 | bus4 | DQS7 | D13 | Comp_of_IOB99A | True | Y22
BANK7 True LVDS Pair
IOB102A/D11 | I/O | 7 | bus4 | DQ7 | D11 | True_of_IOB102B | True | AA20
IOB102B/D12 | I/O | 7 | bus4 | DQ7 | D12 | Comp_of_IOB102A | True | AA21
IOB104A/D09 | I/O | 7 | bus4 | DQ7 | D09 | True_of_IOB104B | True | W21
IOB104B/D10 | I/O | 7 | bus4 | DQ7 | D10 | Comp_of_IOB104A | True | W22
IOB106A | I/O | 7 | bus4 | DQ7 |  | True_of_IOB106B | True | AA16
IOB106B | I/O | 7 | bus4 | DQ7 |  | Comp_of_IOB106A | True | AA15
IOB108A | I/O | 7 | bus4 | DQ7 |  | True_of_IOB108B | True | AB17
IOB108B | I/O | 7 | bus4 | DQ7 |  | Comp_of_IOB108A | True | AB16
IOB111A/MCS_N | I/O | 7 | bus4 | DQ6 | MCS_N | True_of_IOB111B | True | T19
IOB111B/D08 | I/O | 7 | bus4 | DQ6 | D08 | Comp_of_IOB111A | True | T20
IOB113A/D06 | I/O | 7 | bus4 | DQ6 | D06 | True_of_IOB113B | True | P19
IOB113B/D07 | I/O | 7 | bus4 | DQ6 | D07 | Comp_of_IOB113A | True | R19
IOB115A/D04 | I/O | 7 | bus4 | DQ6 | D04 | True_of_IOB115B | True | T21
IOB115B/D05 | I/O | 7 | bus4 | DQ6 | D05 | Comp_of_IOB115A | True | U21
IOB117A/PUDC_B | I/O | 7 | bus4 | DQS6 | PUDC_B | True_of_IOB117B | True | U22
IOB117B/EMCCLK | I/O | 7 | bus4 | DQS6 | EMCCLK | Comp_of_IOB117A | True | V22
IOB120A/D02/MI2 | I/O | 7 | bus4 | DQ6 | D02/MI2 | True_of_IOB120B | True | P21
IOB120B/D03/MI3 | I/O | 7 | bus4 | DQ6 | D03/MI3 | Comp_of_IOB120A | True | R21
IOB122A | I/O | 7 | bus4 | DQ6 |  | True_of_IOB122B | True | Y17
IOB122B | I/O | 7 | bus4 | DQ6 |  | Comp_of_IOB122A | True | Y16
IOB124A | I/O | 7 | bus4 | DQ6 |  | True_of_IOB124B | True | P20
IOB124B | I/O | 7 | bus4 | DQ6 |  | Comp_of_IOB124A | True | V13
IOB126A | I/O | 7 | bus4 | DQ6 |  | True_of_IOB126B | True | W16
IOB126B | I/O | 7 | bus4 | DQ6 |  | Comp_of_IOB126A | True | W15
BANK6 True LVDS Pair
IOB128A/D00/MOSI/MI0 | I/O | 6 | bus4 | DQ6 | D00/MOSI/MI0 | True_of_IOB128B | True | P22
IOB128B/D01/DIN/MISO/MI1 | I/O | 6 | bus4 | DQ6 | D01/DIN/MISO/MI1 | Comp_of_IOB128A | True | R22
IOB130A | I/O | 6 | bus4 | none |  | True_of_IOB130B | True | V15
IOB130B | I/O | 6 | bus4 | none |  | Comp_of_IOB130A | True | U15
IOB132A | I/O | 6 | bus4 | none |  | True_of_IOB132B | True | T15
IOB132B | I/O | 6 | bus4 | none |  | Comp_of_IOB132A | True | T14
IOB134A | I/O | 6 | bus4 | none |  | True_of_IOB134B | True | U16
IOB134B | I/O | 6 | bus4 | none |  | Comp_of_IOB134A | True | N15
IOB136A | I/O | 6 | bus4 | none |  | True_of_IOB136B | True | P16
IOB136B | I/O | 6 | bus4 | none |  | Comp_of_IOB136A | True | R17
IOB138A | I/O | 6 | bus4 | none |  | True_of_IOB138B | True | N13
IOB138B | I/O | 6 | bus4 | none |  | Comp_of_IOB138A | True | N14
IOB140A | I/O | 6 | bus4 | none |  | True_of_IOB140B | True | N17
IOB140B | I/O | 6 | bus4 | none |  | Comp_of_IOB140A | True | P17
IOB142A | I/O | 6 | bus4 | none |  | True_of_IOB142B | True | P15
IOB142B | I/O | 6 | bus4 | none |  | Comp_of_IOB142A | True | R16
IOB144A | I/O | 6 |  | none |  | True_of_IOB144B | True | R18
IOB144B | I/O | 6 |  | none |  | Comp_of_IOB144A | True | T18
IOB146A | I/O | 6 |  | none |  | True_of_IOB146B | True | P14
IOB146B | I/O | 6 |  | none |  | Comp_of_IOB146A | True | R14
BANK5 True LVDS Pair
IOR39A/RPLL0_T_IN0/RPLL0_T_FB1 | I/O | 5 | bus4 | none | RPLL0_T_IN0/RPLL0_T_FB1 | True_of_IOR39B | True | K17
IOR39B/RPLL0_C_IN0/RPLL0_C_FB1 | I/O | 5 | bus4 | none | RPLL0_C_IN0/RPLL0_C_FB1 | Comp_of_IOR39A | True | J17
IOR41A/GCLKT_7 | I/O | 5 | bus4 | none | GCLKT_7 | True_of_IOR41B | True | J19
IOR41B/GCLKC_7 | I/O | 5 | bus4 | none | GCLKC_7 | Comp_of_IOR41A | True | H19
IOR43A | I/O | 5 |  | none |  | True_of_IOR43B | True | H20
IOR43B | I/O | 5 |  | none |  | Comp_of_IOR43A | True | G20
IOR45A | I/O | 5 | bus4 | none |  | True_of_IOR45B | True | J22
IOR45B | I/O | 5 | bus4 | none |  | Comp_of_IOR45A | True | H22
IOR48A | I/O | 5 | bus4 | none |  | True_of_IOR48B | True | L14
IOR48B | I/O | 5 | bus4 | none |  | Comp_of_IOR48A | True | L15
IOR50A | I/O | 5 | bus4 | none |  | True_of_IOR50B | True | M13
IOR50B | I/O | 5 | bus4 | none |  | Comp_of_IOR50A | True | L13
IOR52A | I/O | 5 | bus4 | none |  | True_of_IOR52B | True | M15
IOR52B | I/O | 5 | bus4 | none |  | Comp_of_IOR52A | True | M16
IOR54A/GCLKT_5 | I/O | 5 | bus4 | none | GCLKT_5 | True_of_IOR54B | True | J20
IOR54B/GCLKC_5 | I/O | 5 | bus4 | none | GCLKC_5 | Comp_of_IOR54A | True | J21
IOR57A/GCLKT_6 | I/O | 5 | bus4 | DQ5 | GCLKT_6 | True_of_IOR57B | True | K18
IOR57B/GCLKC_6 | I/O | 5 | bus4 | DQ5 | GCLKC_6 | Comp_of_IOR57A | True | K19
IOR59A | I/O | 5 | bus4 | DQ5 |  | True_of_IOR59B | True | K21
IOR59B | I/O | 5 | bus4 | DQ5 |  | Comp_of_IOR59A | True | K22
IOR61A/SDA/GCLKT_4/RPLL1_T_IN2/RPLL1_T_FB0 | I/O | 5 | bus4 | DQ5 | SDA/GCLKT_4/RPLL1_T_IN2/RPLL1_T_FB0 | True_of_IOR61B | True | L19
IOR61B/SCL/GCLKC_4/RPLL1_C_IN2/RPLL1_C_FB0 | I/O | 5 | bus4 | DQ5 | SCL/GCLKC_4/RPLL1_C_IN2/RPLL1_C_FB0 | Comp_of_IOR61A | True | L20
IOR63A/SI/SSI0 | I/O | 5 |  | DQS5 | SI/SSI0 | True_of_IOR63B | True | N22
IOR63B/SSPI_CS_N | I/O | 5 |  | DQS5 | SSPI_CS_N | Comp_of_IOR63A | True | M22
IOR66A/SO/SSI1/RPLL1_T_IN1/RPLL1_T_FB1 | I/O | 5 | bus4 | DQ5 | SO/SSI1/RPLL1_T_IN1/RPLL1_T_FB1 | True_of_IOR66B | True | M18
IOR66B/SSPI_CLK/RPLL1_C_IN1/RPLL1_C_FB1 | I/O | 5 | bus4 | DQ5 | SSPI_CLK/RPLL1_C_IN1/RPLL1_C_FB1 | Comp_of_IOR66A | True | L18
IOR68A | I/O | 5 | bus4 | DQ5 |  | True_of_IOR68B | True | M21
IOR68B | I/O | 5 | bus4 | DQ5 |  | Comp_of_IOR68A | True | L21
IOR70A/SSPI_WPN/SSI2 | I/O | 5 |  | DQ5 | SSPI_WPN/SSI2 | True_of_IOR70B | True | N20
IOR70B/CLKHOLD_N/SSI3 | I/O | 5 |  | DQ5 | CLKHOLD_N/SSI3 | Comp_of_IOR70A | True | M20
IOR72A/RPLL1_T_IN0 | I/O | 5 |  | DQ5 | RPLL1_T_IN0 | True_of_IOR72B | True | N18
IOR72B/RPLL1_C_IN0 | I/O | 5 |  | DQ5 | RPLL1_C_IN0 | Comp_of_IOR72A | True | N19
BANK4 True LVDS Pair
IOR20A | I/O | 4 | bus4 | DQ4 |  | True_of_IOR20B | True | H13
IOR20B | I/O | 4 | bus4 | DQ4 |  | Comp_of_IOR20A | True | G13
IOR22A | I/O | 4 | bus4 | DQ4 |  | True_of_IOR22B | True | J15
IOR22B | I/O | 4 | bus4 | DQ4 |  | Comp_of_IOR22A | True | H15
IOR24A | I/O | 4 | bus4 | DQ4 |  | True_of_IOR24B | True | G15
IOR24B | I/O | 4 | bus4 | DQ4 |  | Comp_of_IOR24A | True | G16
IOR26A | I/O | 4 | bus4 | DQS4 |  | True_of_IOR26B | True | J14
IOR26B | I/O | 4 | bus4 | DQS4 |  | Comp_of_IOR26A | True | H14
IOR30A | I/O | 4 | bus4 | DQ4 |  | True_of_IOR30B | True | G17
IOR30B | I/O | 4 | bus4 | DQ4 |  | Comp_of_IOR30A | True | G18
IOR32A | I/O | 4 |  | DQ4 |  | True_of_IOR32B | True | H17
IOR32B | I/O | 4 |  | DQ4 |  | Comp_of_IOR32A | True | H18
IOR34A | I/O | 4 |  | DQ4 |  | True_of_IOR34B | True | L16
IOR34B | I/O | 4 |  | DQ4 |  | Comp_of_IOR34A | True | K16
IOR36A/RPLL0_T_IN1/RPLL0_C_FB0 | I/O | 4 | bus4 | DQ4 | RPLL0_T_IN1/RPLL0_C_FB0 | True_of_IOR36B | True | K13
IOR36B/RPLL0_C_IN1/RPLL0_C_FB0 | I/O | 4 | bus4 | DQ4 | RPLL0_C_IN1/RPLL0_C_FB0 | Comp_of_IOR36A | True | K14
BANK3 True LVDS Pair
IOR11A/TPLL1_T_IN0/TPLL1_T_FB1 | I/O | 3 | bus3 | none | TPLL1_T_IN0/TPLL1_T_FB1 | True_of_IOR11B | True | U8
IOR11B/MODE2/TPLL1_C_IN0/TPLL1_C_FB1 | I/O | 3 | bus3 | none | MODE2/TPLL1_C_IN0/TPLL1_C_FB1 | Comp_of_IOR11A | True | U9
IOR5A/CCLK | I/O | 3 |  | none | CCLK | True_of_IOR5B | True | L12
IOR5B/READY | I/O | 3 |  | none | READY | Comp_of_IOR5A | True | U12
IOR7A/MODE1 | I/O | 3 |  | none | MODE1 | True_of_IOR7B | True | U10
IOR7B/MODE0 | I/O | 3 |  | none | MODE0 | Comp_of_IOR7A | True | U11
IOR9A/DONE | I/O | 3 |  | none | DONE | True_of_IOR9B | True | G11
IOR9B/RECONFIG_N | I/O | 3 |  | none | RECONFIG_N | Comp_of_IOR9A | True | N12
BANK2 True LVDS Pair
IOT113A/SERDES_Q0CLKIN1 | I/O | 2 | bus1 | DQ2 | SERDES_Q0CLKIN1 | True_of_IOT113B | True | A18
IOT113B | I/O | 2 | bus1 | DQ2 |  | Comp_of_IOT113A | True | A19
IOT115A/GCLKT_3 | I/O | 2 | bus1 | DQ2 | GCLKT_3 | True_of_IOT115B | True | C18
IOT115B/GCLKC_3 | I/O | 2 | bus1 | DQ2 | GCLKC_3 | Comp_of_IOT115A | True | C19
IOT117A | I/O | 2 | bus1 | DQS2 |  | True_of_IOT117B | True | F18
IOT117B | I/O | 2 | bus1 | DQS2 |  | Comp_of_IOT117A | True | E18
IOT120A/GCLKT_2 | I/O | 2 | bus1 | DQ2 | GCLKT_2 | True_of_IOT120B | True | E19
IOT120B/GCLKC_2 | I/O | 2 | bus1 | DQ2 | GCLKC_2 | Comp_of_IOT120A | True | D19
IOT122A | I/O | 2 | bus1 | DQ2 |  | True_of_IOT122B | True | B20
IOT122B | I/O | 2 | bus1 | DQ2 |  | Comp_of_IOT122A | True | A20
IOT124A | I/O | 2 | bus1 | DQ2 |  | True_of_IOT124B | True | F19
IOT124B | I/O | 2 | bus1 | DQ2 |  | Comp_of_IOT124A | True | F20
IOT131A | I/O | 2 | bus0 | DQ3 |  | True_of_IOT131B | True | D20
IOT131B | I/O | 2 | bus0 | DQ3 |  | Comp_of_IOT131A | True | C20
IOT133A | I/O | 2 | bus0 | DQ3 |  | True_of_IOT133B | True | C22
IOT133B | I/O | 2 | bus0 | DQ3 |  | Comp_of_IOT133A | True | B22
IOT135A | I/O | 2 | bus0 | DQS3 |  | True_of_IOT135B | True | B21
IOT135B | I/O | 2 | bus0 | DQS3 |  | Comp_of_IOT135A | True | A21
IOT138A | I/O | 2 | bus0 | DQ3 |  | True_of_IOT138B | True | E21
IOT138B | I/O | 2 | bus0 | DQ3 |  | Comp_of_IOT138A | True | D21
IOT140A | I/O | 2 | bus0 | DQ3 |  | True_of_IOT140B | True | E22
IOT140B | I/O | 2 | bus0 | DQ3 |  | Comp_of_IOT140A | True | D22
IOT142A | I/O | 2 | bus0 | DQ3 |  | True_of_IOT142B | True | F21
IOT144A | I/O | 2 | bus0 | DQ3 |  | True_of_IOT144B | True | G21
IOT144B | I/O | 2 | bus0 | DQ3 |  | Comp_of_IOT144A | True | G22
IOT146A/TPLL1_T_IN1/TPLL1_T_FB0 | I/O | 2 | bus0 | DQ3 | TPLL1_T_IN1/TPLL1_T_FB0 | True_of_IOT146B | True | T16
BANK1 True LVDS Pair
IOT104A/GCLKT_1 | I/O | 1 | bus2 | DQ1 | GCLKT_1 | True_of_IOT104B | True | B17
IOT104B/GCLKC_1 | I/O | 1 | bus2 | DQ1 | GCLKC_1 | Comp_of_IOT104A | True | B18
IOT106A/GCLKT_0 | I/O | 1 | bus2 | DQ1 | GCLKT_0 | True_of_IOT106B | True | D17
IOT106B/GCLKC_0 | I/O | 1 | bus2 | DQ1 | GCLKC_0 | Comp_of_IOT106A | True | C17
IOT78A | I/O | 1 | bus2 | DQ0 |  | True_of_IOT78B | True | E13
IOT78B | I/O | 1 | bus2 | DQ0 |  | Comp_of_IOT78A | True | E14
IOT80A/TPLL0_T_IN1/TPLL0_T_FB1 | I/O | 1 | bus2 | DQ0 | TPLL0_T_IN1/TPLL0_T_FB1 | True_of_IOT80B | True | F13
IOT80B/TPLL0_C_IN1/TPLL0_C_FB1 | I/O | 1 | bus2 | DQ0 | TPLL0_C_IN1/TPLL0_C_FB1 | Comp_of_IOT80A | True | F14
IOT82A/PCIE_HOST_RSTN/TPLL0_T_IN2/TPLL0_T_FB0 | I/O | 1 | bus2 | DQ0 | PCIE_HOST_RSTN/TPLL0_T_IN2/TPLL0_T_FB0 | True_of_IOT82B | True | D14
IOT82B/TPLL0_C_IN2/TPLL0_C_FB0 | I/O | 1 | bus2 | DQ0 | TPLL0_C_IN2/TPLL0_C_FB0 | Comp_of_IOT82A | True | D15
IOT85A | I/O | 1 |  | DQS0 |  | True_of_IOT85B | True | C14
IOT85B | I/O | 1 |  | DQS0 |  | Comp_of_IOT85A | True | C15
IOT87A | I/O | 1 | bus2 | DQ0 |  | True_of_IOT87B | True | E16
IOT87B | I/O | 1 | bus2 | DQ0 |  | Comp_of_IOT87A | True | D16
IOT89A/Q0REF_T_IN0 | I/O | 1 | bus2 | DQ0 | Q0REF_T_IN0 | True_of_IOT89B | True | F16
IOT89B/Q0REF_C_IN0 | I/O | 1 | bus2 | DQ0 | Q0REF_C_IN0 | Comp_of_IOT89A | True | E17
IOT91A | I/O | 1 | bus2 | DQ1 |  | True_of_IOT91B | True | F15
IOT93A | I/O | 1 | bus2 | DQ1 |  | True_of_IOT93B | True | C13
IOT93B | I/O | 1 | bus2 | DQ1 |  | Comp_of_IOT93A | True | B13
IOT95A | I/O | 1 | bus2 | DQ1 |  | True_of_IOT95B | True | A13
IOT95B | I/O | 1 | bus2 | DQ1 |  | Comp_of_IOT95A | True | A14
IOT97A | I/O | 1 | bus2 | DQ1 |  | True_of_IOT97B | True | B15
IOT97B | I/O | 1 | bus2 | DQ1 |  | Comp_of_IOT97A | True | B16
IOT99A | I/O | 1 | bus2 | DQS1 |  | True_of_IOT99B | True | A15
IOT99B | I/O | 1 | bus2 | DQS1 |  | Comp_of_IOT99A | True | A16