## Version History
日期 | 版本 | 说明
2021-04-01 | 1 | 初始版本，支持LQ100X封装。
2021-05-14 | 1.1 | 新增LQ100封装。
2021-06-07 | 1.1.1 | 增加LQ100封装的IOT14A/IOT14B管脚配置功能说明。
2021-10-29 | 1.2 | 更新Pin Definitions。 新增FN48X封装。
2022-01-20 | 1.2.1 | 修改FN48X封装名称为QN48X。 修改QN48X管脚信息。
2022-10-20 | 1.2.2 | 更新Power中的注释。 更新Pin Definitions中的注释。
2022-11-17 | 1.3 | 新增QN48XF封装。 更新Pin Definitions中CLKHOLD_N的管脚说明。
2023-05-04 | 1.3.1 | 新增Pin List的注释。
2023-06-30 | 1.3.2 | 优化MODE0、MODE1、MODE2的管脚信息及其管脚定义的描述。

## Pin Definitions
管脚名称 | 方向 | 说明
用户I/O管脚
IO [End][Row/Column Number][A/B] | I/O | [End]提供管脚在器件中的位置信息，包括L(left) R(right) B(bottom) T(top)
[Row/Column Number]提供管脚在器件中的具体行列位置信息，若[End]为T(top)或B(bottom)，则提供列信息，即管脚对应的CFU列数。若[End]为L(left)或R(right)，则提供行信息，即管脚对应的CFU行数
[A/B]提供差分信号对信息
多功能管脚
IO [End][Row/Column Number][A/B]/MMM |  | 多功能管脚定义，/MMM表示在用户I/O功能的基础上有另外的一种或多种功能。当这些功能不使用的时候，这些管脚可以用作用户I/O
D0 | I/O | CPU模式下的数据端口D0
D1 | I/O | CPU模式下的数据端口D1
D2 | I/O | CPU模式下的数据端口D2
D3 | I/O | CPU模式下的数据端口D3
D4 | I/O | CPU模式下的数据端口D4
D5 | I/O | CPU模式下的数据端口D5
D6 | I/O | CPU模式下的数据端口D6
D7 | I/O | CPU模式下的数据端口D7
WE_N | I | CPU模式下选择D[7：0]的数据输入输出方向，"0"选择写入，"1"选择读出
DOUT | O | SERIAL模式下的数据输出
DIN | I，内部弱上拉 | SERIAL模式下的数据输入
TMS | I，内部弱上拉 | JTAG模式串行模式输入
TCK | I | JTAG模式串行时钟输入
TDO | O | JTAG模式串行数据输出
TDI | I，内部弱上拉 | JTAG模式串行数据输入
JTAGSEL_N | I，内部弱上拉 | 恢复JTAG下载功能信号
RECONFIG_N | I，内部弱上拉 | 全局复位GowinCONFIG逻辑信号，低电平有效
FASTRD_N | I | 访问SPI FLASH方式选择信号，低电平表示Fast Read模式；高电平表示Read模式
DONE[1] | O | 高电平表示成功完成编程配置 低电平表示未完成编程配置或编程配置失败
| I | DONE信号为低电平时，延迟芯片启动，直到DONE信号为高电平
READY[1] | I/O | 高电平表示当前可以对器件进行编程配置 低电平表示无法对器件进行编程配置
MI | I | MSPI模式下MI
MO | O | MSPI模式下MO
MCS_N | O | MSPI模式下的使能信号MCS_N，低电平有效
MCLK | O | MSPI模式下时钟输出MCLK，默认频率为 2.5Mhz
SCLK | I | SSPI, SERIAL, CPU模式下的时钟输入
SO | O | SSPI模式下SO
SI | I/O | SSPI模式下SI
SSPI_CS_N | I/O | SSPI模式下的使能信号SSPI_CS_N，低电平有效，内部弱上拉
CLKHOLD_N | I，内部弱上拉 | 在SSPI模式下，高电平有效 在CPU模式下，低电平有效
GCLKC_[x] | I | GCLKT_[x]的差分对比输入管脚，C(Comp)，[x]是全局时钟序号[2]
GCLKT_[x] | I | 全局时钟输入管脚，T(True) ，[x]：全局时钟序号
LPLL_C_fb/RPLL_C_fb | I | 左边/右边PLL反馈输入管脚，C(Comp)
LPLL_T_fb/RPLL_T_fb | I | 左边/右边PLL反馈输入管脚，T(True)
LPLL_C_in/RPLL_C_in | I | 左边/右边PLL时钟输入管脚，C(Comp)
LPLL_T_in/RPLL_T_in | I | 左边/右边PLL时钟输入管脚，T(True)
MODE2 | I，内部弱上拉 | GowinCONFIG配置模式选择信号端口；若该管脚标记为“VCCIO”，表示该管脚内接电源；若该管脚标记为“GND”，表示该管脚内部接地
MODE1 | I，内部弱上拉 | GowinCONFIG配置模式选择信号端口；若该管脚标记为“VCCIO”，表示该管脚内接电源；若该管脚标记为“GND”，表示该管脚内部接地
MODE0 | I，内部弱上拉 | GowinCONFIG配置模式选择信号端口；若该管脚标记为“VCCIO”，表示该管脚内接电源；若该管脚标记为“GND”，表示该管脚内部接地
SDA | I/O | I2C串行数据线；当GowinCONFIG配置模式支持I2C时，需要外上拉
SCL | I | I2C串行时钟线；当GowinCONFIG配置模式支持I2C时，需要外上拉
其他管脚
NC | NA | 预留未使用
VSS | NA | Ground管脚
VCC | NA | 核电压供电管脚
VCCIO# | NA | I/O BANK#的I/O电压供电管脚
VCCX | NA | 辅助电压供电管脚
注! [1] READY和DONE默认状态为open-drain输出, 内部弱上拉。在配置期间，DONE输出0。 [2]当输入是单端时,GCLKC_[x]所在管脚不是全局时钟管脚。

## Bank
I/O Bank0
I/O Bank5 | GW1N-1P5 | I/O Bank1
I/O Bank4
I/O Bank3
I/O Bank2
注！
[1]每个Bank还提供一个独立的参考电压（VREF）。
[2]用户可以选择使用IOB内置的VREF源（等于0.5*VCCIO）。
[3]用户也可选择外部的VREF输入（使用Bank中任意一个I/O管脚作为外部VREF输入）。

## Pin List
注！ [1] UV版本封装。 [2] LV版本封装。 [3]该管脚内部接地。 [4]该管脚内接VCCIO。 [5] LQ100封装的IOT14A/IOT14B管脚不支持SDA/SCL配置功能。 [6] QN48X的所有VSS pin通过e-pad接地。
管脚名 | 功能 | BANK | 配置功能 | 差分Pair | LVDS | X16 | LQ100X[1] | LQ100X[2] | LQ100[1] | LQ100[2] | QN48X[1] | QN48X[2] | QN48XF[1] | QN48XF[2]
IOB11A | I/O | 2 |  | True_of_IOB11B | True | x16 | 40 | 40 | 40 | 40
IOB11B | I/O | 2 |  | Comp_of_IOB11A | True | none | 41 | 41 | 41 | 41
IOB12A/FASTRD_N | I/O | 2 | FASTRD_N | True_of_IOB12B | none | none | 42 | 42 | 42 | 42
IOB12B | I/O | 2 |  | Comp_of_IOB12A | none | none | 43 | 43 | 43 | 43
IOB13A | I/O | 2 |  | True_of_IOB13B | True | x16
IOB13B | I/O | 2 |  | Comp_of_IOB13A | True | none
IOB14A | I/O | 2 |  | True_of_IOB14B | none | none
IOB14B | I/O | 2 |  | Comp_of_IOB14A | none | none
IOB15A | I/O | 2 |  | True_of_IOB15B | True | x16
IOB15B | I/O | 2 |  | Comp_of_IOB15A | True | none
IOB16A | I/O | 2 |  | True_of_IOB16B | none | none | 45 | 45 | 45 | 45
IOB16B/DOUT/WE_N | I/O | 2 | DOUT/WE_N | Comp_of_IOB16A | none | none | 47 | 47 | 47 | 47
IOB17A | I/O | 2 |  | True_of_IOB17B | True | x16
IOB17B | I/O | 2 |  | Comp_of_IOB17A | True | none
IOB18A/SSPI_CS_N | I/O | 2 | SSPI_CS_N | True_of_IOB18B | none | none | 48 | 48 | 48 | 48 | 23 | 23 | 23 | 23
IOB18B/SI | I/O | 2 | SI | Comp_of_IOB18A | none | none | 49 | 49 | 49 | 49 | 24 | 24 | 24 | 24
IOB2A | I/O | 2 |  | True_of_IOB2B | True | x16 |  |  |  |  | 14 | 14 | 14 | 14
IOB2B | I/O | 2 |  | Comp_of_IOB2A | True | none |  |  |  |  | 15 | 15 | 15 | 15
IOB3A/DIN/CLKHOLD_N | I/O | 2 | DIN/CLKHOLD_N | True_of_IOB3B | none | none | 27 | 27 | 27 | 27
IOB3B | I/O | 2 |  | Comp_of_IOB3A | none | none | 28 | 28 | 28 | 28
IOB4A | I/O | 2 |  | True_of_IOB4B | True | x16 | 29 | 29 | 29 | 29
IOB4B | I/O | 2 |  | Comp_of_IOB4A | True | none | 30 | 30 | 30 | 30
IOB5A/SCLK | I/O | 2 | SCLK | True_of_IOB5B | none | none | 31 | 31 | 31 | 31 | 16 | 16 | 16 | 16
IOB5B/SO | I/O | 2 | SO | Comp_of_IOB5A | none | none | 32 | 32 | 32 | 32 | 17 | 17 | 17 | 17
IOB6A | I/O | 2 |  | True_of_IOB6B | True | x16
IOB6B | I/O | 2 |  | Comp_of_IOB6A | True | none
IOB7A/GCLKT_4 | I/O | 2 | GCLKT_4 | True_of_IOB7B | none | none | 34 | 34 | 34 | 34 | 18 | 18 | 18 | 18
IOB7B/GCLKC_4 | I/O | 2 | GCLKC_4 | Comp_of_IOB7A | none | none | 35 | 35 | 35 | 35 | 19 | 19 | 19 | 19
IOB8A | I/O | 2 |  | True_of_IOB8B | True | x16 | 36 | 36 | 36 | 36
IOB8B | I/O | 2 |  | Comp_of_IOB8A | True | none | 37 | 37 | 37 | 37
IOB9A/GCLKT_3 | I/O | 2 | GCLKT_3 | True_of_IOB9B | none | none | 38 | 38 | 38 | 38 | 20 | 20 | 20 | 20
IOB9B/GCLKC_3 | I/O | 2 | GCLKC_3 | Comp_of_IOB9A | none | none | 39 | 39 | 39 | 39 | 21 | 21 | 21 | 21
IOL11A | I/O | 4 |  | True_of_IOL11B | True | x16 | 9 | 9 | 9 | 9 | 7 | 7 | 7 | 7
IOL11B | I/O | 4 |  | Comp_of_IOL11A | True | none | 10 | 10 | 10 | 10 | 8 | 8 | 8 | 8
IOL12A/GCLKT_6 | I/O | 4 | GCLKT_6 | True_of_IOL12B | none | none | 12 | 12 | 12 | 12 | 9 | 9 | 9 | 9
IOL12B/GCLKC_6 | I/O | 4 | GCLKC_6 | Comp_of_IOL12A | none | none | 13 | 13 | 13 | 13 | 10 | 10 | 10 | 10
IOL13A | I/O | 4 |  | True_of_IOL13B | True | x16 | 14 | 14 | 14 | 14
IOL13B | I/O | 4 |  | Comp_of_IOL13A | True | none | 15 | 15 | 15 | 15
IOL14A | I/O | 4 |  | True_of_IOL14B | none | none | 16 | 16 | 16 | 16
IOL14B | I/O | 4 |  | Comp_of_IOL14A | none | none | 17 | 17 | 17 | 17
IOL15A | I/O | 3 |  | True_of_IOL15B | True | x16 | 18 | 18 | 18 | 18
IOL15B | I/O | 3 |  | Comp_of_IOL15A | True | none | 19 | 19 | 19 | 19
IOL16A/GCLKT_5 | I/O | 3 | GCLKT_5 | True_of_IOL16B | none | none | 20 | 20 | 20 | 20
IOL16B/GCLKC_5 | I/O | 3 | GCLKC_5 | Comp_of_IOL16A | none | none | 21 | 21 | 21 | 21
IOL17A | I/O | 3 |  | True_of_IOL17B | True | x16 | 24 | 24 | 24 | 24 | 11 | 11 | 11 | 11
IOL17B | I/O | 3 |  | Comp_of_IOL17A | True | none | 25 | 25 | 25 | 25 | 12 | 12 | 12 | 12
IOL18A | I/O | 3 |  | True_of_IOL18B | none | none
IOL18B | I/O | 3 |  | Comp_of_IOL18A | none | none
IOL19A | I/O | 3 |  | True_of_IOL19B | none | none
IOL19B | I/O | 3 |  | Comp_of_IOL19A | none | none
IOL4A/LPLL_T_fb | I/O | 5 | LPLL_T_fb | True_of_IOL4B | True | x16 |  |  |  |  | 2 | 2 | 2 | 2
IOL4B/LPLL_C_fb | I/O | 5 | LPLL_C_fb | Comp_of_IOL4A | True | none |  |  |  |  | 3 | 3 | 3 | 3
IOL5A/LPLL_T_in | I/O | 5 | LPLL_T_in | True_of_IOL5B | none | none | 1 | 1 | 1 | 1
IOL5B/LPLL_C_in | I/O | 5 | LPLL_C_in | Comp_of_IOL5A | none | none | 2 | 2 | 2 | 2
IOL6A/GCLKT_7 | I/O | 5 | GCLKT_7 | True_of_IOL6B | True | x16 | 3 | 3 | 3 | 3 | 4 | 4 | 4 | 4
IOL6B/GCLKC_7 | I/O | 5 | GCLKC_7 | Comp_of_IOL6A | True | none | 4 | 4 | 4 | 4 | 5 | 5 | 5 | 5
IOL7A | I/O | 5 |  | True_of_IOL7B | none | none
IOL7B | I/O | 5 |  | Comp_of_IOL7A | none | none
IOL8A | I/O | 5 |  | True_of_IOL8B | True | x16 | 7 | 7 | 7 | 7
IOL8B | I/O | 5 |  | Comp_of_IOL8A | True | none | 8 | 8 | 8 | 8
IOL9A | I/O | 4 |  | True_of_IOL9B | none | none
IOL9B | I/O | 4 |  | Comp_of_IOL9A | none | none
IOR11A/GCLKT_2 | I/O | 1 | GCLKT_2 | True_of_IOR11B | True | none | 63 | 63 | 63 | 63 | 34 | 34 | 34 | 34
IOR11B/GCLKC_2 | I/O | 1 | GCLKC_2 | Comp_of_IOR11A | True | none | 62 | 62 | 62 | 62 | 33 | 33 | 33 | 33
IOR12A | I/O | 1 |  | True_of_IOR12B | none | none
IOR12B | I/O | 1 |  | Comp_of_IOR12A | none | none
IOR13A | I/O | 1 |  | True_of_IOR13B | True | none | 61 | 61 | 61 | 61 | 32 | 32 | 32 | 32
IOR13B | I/O | 1 |  | Comp_of_IOR13A | True | none |  |  |  |  | 31 | 31 | 31 | 31
IOR14A | I/O | 1 |  | True_of_IOR14B | none | none | 60 | 60 | 60 | 60
IOR14B | I/O | 1 |  | Comp_of_IOR14A | none | none | 59 | 59 | 59 | 59
IOR15A | I/O | 1 |  | True_of_IOR15B | True | none |  |  |  |  | 29 | 29 | 29 | 29
IOR15B | I/O | 1 |  | Comp_of_IOR15A | True | none |  |  |  |  | 28 | 28 | 28 | 28
IOR16A | I/O | 1 |  | True_of_IOR16B | none | none | 58 | 58 | 58 | 58
IOR16B | I/O | 1 |  | Comp_of_IOR16A | none | none | 57 | 57 | 57 | 57
IOR17A | I/O | 1 |  | True_of_IOR17B | True | none |  |  |  |  | 27 | 27 | 27 | 27
IOR17B | I/O | 1 |  | Comp_of_IOR17A | True | none |  |  |  |  | 26 | 26 | 26 | 26
IOR18A | I/O | 1 |  | True_of_IOR18B | none | none | 54 | 54 | 54 | 54
IOR18B | I/O | 1 |  | Comp_of_IOR18A | none | none | 53 | 53 | 53 | 53
IOR19A | I/O | 1 |  | True_of_IOR19B | none | none | 52 | 52 | 52 | 52
IOR19B | I/O | 1 |  | Comp_of_IOR19A | none | none | 51 | 51 | 51 | 51
IOR1A | I/O | 1 |  | True_of_IOR1B | True | none |  |  |  |  | 36 | 36 | 36 | 36
IOR1B | I/O | 1 |  | Comp_of_IOR1A | True | none |  |  |  |  | 35 | 35 | 35 | 35
IOR2A | I/O | 1 |  | True_of_IOR2B | none | none | 75 | 75 | 75 | 75
IOR2B | I/O | 1 |  | Comp_of_IOR2A | none | none | 74 | 74 | 74 | 74
IOR3A/D2 | I/O | 1 | D2 | True_of_IOR3B | True | none | 71 | 71 | 71 | 71
IOR3B/D3 | I/O | 1 | D3 | Comp_of_IOR3A | True | none | 70 | 70 | 70 | 70
IOR4A/D0 | I/O | 1 | D0 | True_of_IOR4B | none | none | 69 | 69 | 69 | 69
IOR4B/D1 | I/O | 1 | D1 | Comp_of_IOR4A | none | none | 68 | 68 | 68 | 68
IOR5A/MI/D7 | I/O | 1 | MI/D7 | True_of_IOR5B | True | none | 67 | 67 | 67 | 67
IOR5B/MO/D6 | I/O | 1 | MO/D6 | Comp_of_IOR5A | True | none | 66 | 66 | 66 | 66
IOR6A/MCS_N/D5 | I/O | 1 | MCS_N/D5 | True_of_IOR6B | none | none | 65 | 65 | 65 | 65
IOR6B/MCLK/D4 | I/O | 1 | MCLK/D4 | Comp_of_IOR6A | none | none | 64 | 64 | 64 | 64
IOT11A/GCLKT_0 | I/O | 0 | GCLKT_0 | True_of_IOT11B | True | x16 | 88 | 88 | 88 | 88
IOT11B/GCLKC_0 | I/O | 0 | GCLKC_0 | Comp_of_IOT11A | True | none | 87 | 87 | 87 | 87
IOT12A | I/O | 0 |  | True_of_IOT12B | none | none | 89 | 89 | 89 | 89
IOT12B | I/O | 0 |  | Comp_of_IOT12A | none | none
IOT13A | I/O | 0 |  | True_of_IOT13B | True | x16 | 84 | 84 | 84 | 84
IOT13B | I/O | 0 |  | Comp_of_IOT13A | True | none | 83 | 83 | 83 | 83
IOT14A/GCLKT_1/SCL[5] | I/O | 0 | GCLKT_1/SCL[5] | True_of_IOT14B | none | none | 86 | 86 | 86 | 86 | 43 | 43 | 43 | 43
IOT14B/GCLKC_1/SDA[5] | I/O | 0 | GCLKC_1/SDA[5] | Comp_of_IOT14A | none | none | 85 | 85 | 85 | 85 | 42 | 42 | 42 | 42
IOT15A | I/O | 0 |  | True_of_IOT15B | True | x16 | [6 empty] | 41 | 41
IOT15B | I/O | 0 |  | Comp_of_IOT15A | True | none | [6 empty] | 40 | 40
IOT16A/JTAGSEL_N | I/O | 0 | JTAGSEL_N | True_of_IOT16B | none | none | 82 | 82 | 82 | 82 | 41 | 41
IOT16B/RECONFIG_N | I/O | 0 | RECONFIG_N | Comp_of_IOT16A | none | none | 81 | 81 | 81 | 81 | 40 | 40
IOT17A | I/O | 0 |  | True_of_IOT17B | True | x16 | 78 | 78 | 78 | 78
IOT17B | I/O | 0 |  | Comp_of_IOT17A | True | none
IOT18A/READY | I/O | 0 | READY | True_of_IOT18B | none | none | 77 | 77 | 77 | 77 | 38 | 38 | 38 | 38
IOT18B/DONE | I/O | 0 | DONE | Comp_of_IOT18A | none | none | 76 | 76 | 76 | 76 | 37 | 37 | 37 | 37
IOT19A | I/O | 0 |  | True_of_IOT19B | none | none
IOT19B | I/O | 0 |  | Comp_of_IOT19A | none | none
IOT2A/MODE0 | I/O | 0 | MODE0 | True_of_IOT2B | none | none | GND[3] | GND[3] | GND[3] | GND[3] | GND[3] | GND[3] | GND[3] | GND[3]
IOT2B/MODE1 | I/O | 0 | MODE1 | Comp_of_IOT2A | none | none | GND[3] | GND[3] | GND[3] | GND[3] | GND[3] | GND[3] | GND[3] | GND[3]
IOT3A/MODE2 | I/O | 0 | MODE2 | True_of_IOT3B | none | none | VCCIO[4] | VCCIO[4] | GND[3] | GND[3] | VCCIO[4] | VCCIO[4] | GND[3] | GND[3]
IOT4A | I/O | 0 |  | True_of_IOT4B | True | x16 | 99 | 99 | 99 | 99
IOT4B | I/O | 0 |  | Comp_of_IOT4A | True | none | 98 | 98 | 98 | 98
IOT5A | I/O | 0 |  | True_of_IOT5B | none | none
IOT5B | I/O | 0 |  | Comp_of_IOT5A | none | none
IOT6A | I/O | 0 |  | True_of_IOT6B | True | x16 | 97 | 97 | 97 | 97
IOT6B | I/O | 0 |  | Comp_of_IOT6A | True | none | 96 | 96 | 96 | 96
IOT7A/TDO | I/O | 0 | TDO | True_of_IOT7B | none | none | 95 | 95 | 95 | 95 | 48 | 48 | 48 | 48
IOT7B/TDI | I/O | 0 | TDI | Comp_of_IOT7A | none | none | 94 | 94 | 94 | 94 | 47 | 47 | 47 | 47
IOT8A | I/O | 0 |  | True_of_IOT8B | True | x16
IOT8B | I/O | 0 |  | Comp_of_IOT8A | True | none
IOT9A/TCK | I/O | 0 | TCK | True_of_IOT9B | none | none | 91 | 91 | 91 | 91 | 45 | 45 | 45 | 45
IOT9B/TMS | I/O | 0 | TMS | Comp_of_IOT9A | none | none | 90 | 90 | 90 | 90 | 44 | 44 | 44 | 44
VCC | Power | N/A | [5 empty] | 100 |  | 100 |  | 1 |  | 1
VCC | Power | N/A | [5 empty] | 50 |  | 50 |  | 25 |  | 25
VCC/VCCX | Power | N/A |  |  |  |  | 100 |  | 100 |  | 1 |  | 1
VCC/VCCX | Power | N/A |  |  |  |  | 50 |  | 50 |  | 25 |  | 25
VCCIO0 | Power | N/A |  |  |  |  | 80 | 80 | 80 | 80 | 39 | 39 | 39 | 39
VCCIO0 | Power | N/A |  |  |  |  | 93 | 93 | 93 | 93 | 46 | 46 | 46 | 46
VCCIO1 | Power | N/A |  |  |  |  | 55 |  | 55 |  | 30 |  | 30
VCCIO1 | Power | N/A |  |  |  |  | 73 |  | 73
VCCIO1/VCCX | Power | N/A | [5 empty] | 55 |  | 55 |  | 30 |  | 30
VCCIO1/VCCX | Power | N/A | [5 empty] | 73 |  | 73
VCCIO2 | Power | N/A |  |  |  |  | 26 | 26 | 26 | 26 | 13 | 13 | 13 | 13
VCCIO2 | Power | N/A |  |  |  |  | 46 | 46 | 46 | 46 | 22 | 22 | 22 | 22
VCCIO3 | Power | N/A |  |  |  |  | 23 | 23 | 23 | 23
VCCIO4/VCCIO5 | Power | N/A |  |  |  |  | 5 | 5 | 5 | 5
VCCIO3/VCCIO4/VCCIO5 | Power | N/A | [8 empty] | 6 | 6 | 6 | 6
VSS | Ground | N/A |  |  |  |  | 6 | 6 | 6 | 6 | *[6] | *[6] | *[6] | *[6]
VSS | Ground | N/A |  |  |  |  | 22 | 22 | 22 | 22 | *[6] | *[6] | *[6] | *[6]
VSS | Ground | N/A |  |  |  |  | 33 | 33 | 33 | 33 | *[6] | *[6] | *[6] | *[6]
VSS | Ground | N/A |  |  |  |  | 44 | 44 | 44 | 44 | *[6] | *[6] | *[6] | *[6]
VSS | Ground | N/A |  |  |  |  | 56 | 56 | 56 | 56 | *[6] | *[6] | *[6] | *[6]
VSS | Ground | N/A |  |  |  |  | 72 | 72 | 72 | 72 | *[6] | *[6] | *[6] | *[6]
VSS | Ground | N/A |  |  |  |  | 79 | 79 | 79 | 79 | *[6] | *[6] | *[6] | *[6]
VSS | Ground | N/A |  |  |  |  | 92 | 92 | 92 | 92 | *[6] | *[6] | *[6] | *[6]
NC | N/A | N/A |  |  |  |  | 11 | 11 | 11 | 11

## True LVDS
注！ [1]UV版本封装。 [2]LV版本封装。
管脚名 | 功能 | BANK | 配置功能 | 差分Pair | LVDS | X16 | LQ100X[1] | LQ100X[2] | LQ100[1] | LQ100[2] | QN48X[1] | QN48X[2] | QN48XF[1] | QN48XF[2]
BANK5 True LVDS Pair
IOL4A/LPLL_T_fb | I/O | 5 | LPLL_T_fb | True_of_IOL4B | True | x16 |  |  |  |  | 2 | 2 | 2 | 2
IOL4B/LPLL_C_fb | I/O | 5 | LPLL_C_fb | Comp_of_IOL4A | True | none |  |  |  |  | 3 | 3 | 3 | 3
IOL6A/GCLKT_7 | I/O | 5 | GCLKT_7 | True_of_IOL6B | True | x16 | 3 | 3 | 3 | 3 | 4 | 4 | 4 | 4
IOL6B/GCLKC_7 | I/O | 5 | GCLKC_7 | Comp_of_IOL6A | True | none | 4 | 4 | 4 | 4 | 5 | 5 | 5 | 5
IOL8A | I/O | 5 |  | True_of_IOL8B | True | x16 | 7 | 7 | 7 | 7
IOL8B | I/O | 5 |  | Comp_of_IOL8A | True | none | 8 | 8 | 8 | 8
BANK4 True LVDS Pair
IOL11A | I/O | 4 |  | True_of_IOL11B | True | x16 | 9 | 9 | 9 | 9 | 7 | 7 | 7 | 7
IOL11B | I/O | 4 |  | Comp_of_IOL11A | True | none | 10 | 10 | 10 | 10 | 8 | 8 | 8 | 8
IOL13A | I/O | 4 |  | True_of_IOL13B | True | x16 | 14 | 14 | 14 | 14
IOL13B | I/O | 4 |  | Comp_of_IOL13A | True | none | 15 | 15 | 15 | 15
BANK3 True LVDS Pair
IOL15A | I/O | 3 |  | True_of_IOL15B | True | x16 | 18 | 18 | 18 | 18
IOL15B | I/O | 3 |  | Comp_of_IOL15A | True | none | 19 | 19 | 19 | 19
IOL17A | I/O | 3 |  | True_of_IOL17B | True | x16 | 24 | 24 | 24 | 24 | 11 | 11 | 11 | 11
IOL17B | I/O | 3 |  | Comp_of_IOL17A | True | none | 25 | 25 | 25 | 25 | 12 | 12 | 12 | 12
BANK2 True LVDS Pair
IOB11A | I/O | 2 |  | True_of_IOB11B | True | x16 | 40 | 40 | 40 | 40
IOB11B | I/O | 2 |  | Comp_of_IOB11A | True | none | 41 | 41 | 41 | 41
IOB13A | I/O | 2 |  | True_of_IOB13B | True | x16
IOB13B | I/O | 2 |  | Comp_of_IOB13A | True | none
IOB15A | I/O | 2 |  | True_of_IOB15B | True | x16
IOB15B | I/O | 2 |  | Comp_of_IOB15A | True | none
IOB17A | I/O | 2 |  | True_of_IOB17B | True | x16
IOB17B | I/O | 2 |  | Comp_of_IOB17A | True | none
IOB2A | I/O | 2 |  | True_of_IOB2B | True | x16 |  |  |  |  | 14 | 14 | 14 | 14
IOB2B | I/O | 2 |  | Comp_of_IOB2A | True | none |  |  |  |  | 15 | 15 | 15 | 15
IOB4A | I/O | 2 |  | True_of_IOB4B | True | x16 | 29 | 29 | 29 | 29
IOB4B | I/O | 2 |  | Comp_of_IOB4A | True | none | 30 | 30 | 30 | 30
IOB6A | I/O | 2 |  | True_of_IOB6B | True | x16
IOB6B | I/O | 2 |  | Comp_of_IOB6A | True | none
IOB8A | I/O | 2 |  | True_of_IOB8B | True | x16 | 36 | 36 | 36 | 36
IOB8B | I/O | 2 |  | Comp_of_IOB8A | True | none | 37 | 37 | 37 | 37
BANK1 True LVDS Pair
IOR11A/GCLKT_2 | I/O | 1 | GCLKT_2 | True_of_IOR11B | True | none | 63 | 63 | 63 | 63 | 34 | 34 | 34 | 34
IOR11B/GCLKC_2 | I/O | 1 | GCLKC_2 | Comp_of_IOR11A | True | none | 62 | 62 | 62 | 62 | 33 | 33 | 33 | 33
IOR13A | I/O | 1 |  | True_of_IOR13B | True | none |  |  |  |  | 32 | 32 | 32 | 32
IOR13B | I/O | 1 |  | Comp_of_IOR13A | True | none |  |  |  |  | 31 | 31 | 31 | 31
IOR15A | I/O | 1 |  | True_of_IOR15B | True | none |  |  |  |  | 29 | 29 | 29 | 29
IOR15B | I/O | 1 |  | Comp_of_IOR15A | True | none |  |  |  |  | 28 | 28 | 28 | 28
IOR17A | I/O | 1 |  | True_of_IOR17B | True | none |  |  |  |  | 27 | 27 | 27 | 27
IOR17B | I/O | 1 |  | Comp_of_IOR17A | True | none |  |  |  |  | 26 | 26 | 26 | 26
IOR1A | I/O | 1 |  | True_of_IOR1B | True | none |  |  |  |  | 36 | 36 | 36 | 36
IOR1B | I/O | 1 |  | Comp_of_IOR1A | True | none |  |  |  |  | 35 | 35 | 35 | 35
IOR3A/D2 | I/O | 1 | D2 | True_of_IOR3B | True | none | 71 | 71 | 71 | 71
IOR3B/D3 | I/O | 1 | D3 | Comp_of_IOR3A | True | none | 70 | 70 | 70 | 70
IOR5A/MI/D7 | I/O | 1 | MI/D7 | True_of_IOR5B | True | none | 67 | 67 | 67 | 67
IOR5B/MO/D6 | I/O | 1 | MO/D6 | Comp_of_IOR5A | True | none | 66 | 66 | 66 | 66
BANK0 True LVDS Pair
IOT11A/GCLKT_0 | I/O | 0 | GCLKT_0 | True_of_IOT11B | True | x16 | 88 | 88 | 88 | 88
IOT11B/GCLKC_0 | I/O | 0 | GCLKC_0 | Comp_of_IOT11A | True | none | 87 | 87 | 87 | 87
IOT13A | I/O | 0 |  | True_of_IOT13B | True | x16 | 84 | 84 | 84 | 84
IOT13B | I/O | 0 |  | Comp_of_IOT13A | True | none | 83 | 83 | 83 | 83
IOT15A | I/O | 0 |  | True_of_IOT15B | True | x16 | [6 empty] | 41 | 41
IOT15B | I/O | 0 |  | Comp_of_IOT15A | True | none | [6 empty] | 40 | 40
IOT17A | I/O | 0 |  | True_of_IOT17B | True | x16
IOT17B | I/O | 0 |  | Comp_of_IOT17A | True | none
IOT4A | I/O | 0 |  | True_of_IOT4B | True | x16 | 99 | 99 | 99 | 99
IOT4B | I/O | 0 |  | Comp_of_IOT4A | True | none | 98 | 98 | 98 | 98
IOT6A | I/O | 0 |  | True_of_IOT6B | True | x16 | 97 | 97 | 97 | 97
IOT6B | I/O | 0 |  | Comp_of_IOT6A | True | none | 96 | 96 | 96 | 96
IOT8A | I/O | 0 |  | True_of_IOT8B | True | x16
IOT8B | I/O | 0 |  | Comp_of_IOT8A | True | none

## Power
注！ VCCX不能小于最大的VCCIO。
GW1N-1P5器件LQ100X/LQ100封装LV版本电源供电要求
名称 | 描述 | 最小值 | 最大值
VCC | 核电压 | 1.14V | 1.26V
VCCIO0、VCCIO2、VCCIO3 | I/O Bank电压 | 1.14V | 3.6V
VCCIO4/VCCIO5 | I/O Bank电压，VCCIO4，VCCIO5内部短接到一起 | 1.14V | 3.6V
VCCX/VCCIO1 | 辅助电压VCCX和VCCIO1内部短接在一起 | 1.71V | 3.6V
GW1N-1P5器件LQ100X/LQ100封装UV版本电源供电要求
名称 | 描述 | 最小值 | 最大值
VCCX/VCC | 核电压VCC和辅助电压VCCX短接在一起 | 2.375V | 3.6V
VCCIO4/VCCIO5 | I/O Bank电压，VCCIO4，VCCIO5内部短接到一起 | 1.14V | 3.6V
VCCIO0、VCCIO1、VCCIO2、VCCIO3 | I/O Bank电压 | 1.14V | 3.6V
GW1N-1P5器件QN48X封装LV版本电源供电要求
名称 | 描述 | 最小值 | 最大值
VCC | 核电压 | 1.14V | 1.26V
VCCIO0、VCCIO2 | I/O Bank电压 | 1.14V | 3.6V
VCCIO3/VCCIO4/VCCIO5 | I/O Bank电压，VCCIO3，VCCIO4，VCCIO5内部短接到一起 | 1.14V | 3.6V
VCCX/VCCIO1 | 辅助电压VCCX和VCCIO1内部短接在一起 | 1.71V | 3.6V
GW1N-1P5器件QN48X封装UV版本电源供电要求
名称 | 描述 | 最小值 | 最大值
VCCX/VCC | 核电压VCC和辅助电压VCCX短接在一起 | 1.71V | 3.6V
VCCIO0、VCCIO1、VCCIO2 | I/O Bank电压 | 1.14V | 3.6V
VCCIO3/VCCIO4/VCCIO5 | I/O Bank电压，VCCIO3，VCCIO4，VCCIO5内部短接到一起 | 1.14V | 3.6V
GW1N-1P5器件QN48XF封装LV版本电源供电要求
名称 | 描述 | 最小值 | 最大值
VCC | 核电压 | 1.14V | 1.26V
VCCIO0、VCCIO2 | I/O Bank电压 | 1.14V | 3.6V
VCCIO3/VCCIO4/VCCIO5 | I/O Bank电压，VCCIO3，VCCIO4，VCCIO5内部短接到一起 | 1.14V | 3.6V
VCCX/VCCIO1 | 辅助电压VCCX和VCCIO1内部短接在一起 | 1.71V | 3.6V
GW1N-1P5器件QN48XF封装UV版本电源供电要求
名称 | 描述 | 最小值 | 最大值
VCCX/VCC | 核电压VCC和辅助电压VCCX短接在一起 | 1.71V | 3.6V
VCCIO0、VCCIO1、VCCIO2 | I/O Bank电压 | 1.14V | 3.6V
VCCIO3/VCCIO4/VCCIO5 | I/O Bank电压，VCCIO3，VCCIO4，VCCIO5内部短接到一起 | 1.14V | 3.6V