## Version History
日期 | 版本 | 说明
2019-09-26 | 1.0 | 初始版本，支持CS49封装和QN48封装。
2019-11-12 | 1.1 | 补充说明：QN48封装中，IOT7A和IOT7B共用10管脚。
2020-04-16 | 1.1.1 | 修改QN48封装中的25管脚位置。
2020-05-29 | 1.1.2 | 修改GCLK管脚说明。 补充QN48封装VCCX供电电压范围。
2020-07-28 | 1.2 | 新增MG64封装。
2021-12-03 | 1.3 | 更新Pin Definitions。 更新使用MIPI时，VCCO POWER数值。
2022-08-12 | 1.3.1 | 删除Pin Definitions中的USB信号管脚。
2022-10-20 | 1.3.2 | 更新Power中的注释。 更新Pin Definitions中的注释。
2023-05-04 | 1.3.3 | 更新Pin Definition页中CLKHOLD_N的管脚说明。 新增Power页中QN48封装的epad注释。
2023-06-30 | 1.4 | 新增GW1NS-4器件QN32封装。 优化MODE0、MODE1、MODE2的管脚信息及其管脚定义的描述。
2023-08-10 | 1.4.1 | 更新Pin List页中QN48封装IOT7B/MODE2的管脚信息。
2024-08-09 | 1.5 | 新增GW1NS-4C器件LQ144封装。 优化Pin Definitions页中Ready和Done管脚的方向描述。

## Pin Definitions
管脚名称 | 方向 | 说明
用户I/O管脚
IO [End][Row/Column Number][A/B] | I/O | [End]提供管脚在器件中的位置信息，包括L(left) R(right) B(bottom) T(top)
[Row/Column Number]提供管脚在器件中的具体行列位置信息，若[End]为T(top)或B(bottom)，则提供列信息，即管脚对应的CFU列数。若[End]为L(left)或R(right)，则提供行信息，即管脚对应的CFU行数
[A/B]提供差分信号对信息
多功能管脚
IO [End][Row/Column Number][A/B]/MMM |  | 多功能管脚定义，/MMM表示在用户I/O功能的基础上有另外的一种或多种功能。当这些功能不使用的时候，这些管脚可以用作用户I/O
D0 | I/O | CPU模式下的数据端口D0
D1 | I/O | CPU模式下的数据端口D1
D2 | I/O | CPU模式下的数据端口D2
D3 | I/O | CPU模式下的数据端口D3
D4 | I/O | CPU模式下的数据端口D4
D5 | I/O | CPU模式下的数据端口D5
D6 | I/O | CPU模式下的数据端口D6
D7 | I/O | CPU模式下的数据端口D7
WE_N | I | CPU模式下选择D[7：0]的数据输入输出方向，"0"选择写入，"1"选择读出
DOUT | O | SERIAL模式下的数据输出
DIN | I，内部弱上拉 | SERIAL模式下的数据输入
TMS | I，内部弱上拉 | JTAG模式串行模式输入
TCK | I | JTAG模式串行时钟输入
TDO | O | JTAG模式串行数据输出
TDI | I，内部弱上拉 | JTAG模式串行数据输入
JTAGSEL_N | I，内部弱上拉 | 恢复JTAG下载功能信号
RECONFIG_N | I，内部弱上拉 | 全局复位GowinCONFIG逻辑信号，低电平有效
FASTRD_N | I | 访问SPI FLASH方式选择信号，低电平表示Fast Read模式；高电平表示Read模式
DONE[1] | O，内部弱上拉 | 高电平表示成功完成编程配置 低电平表示未完成编程配置或编程配置失败
| I，内部弱上拉 | DONE信号为低电平时，延迟芯片启动，直到DONE信号为高电平
READY[1] | I/O，内部弱上拉 | 高电平表示当前可以对器件进行编程配置 低电平表示无法对器件进行编程配置
MI | I | MSPI模式下MI
MO | O | MSPI模式下MO
MCS_N | O | MSPI模式下的使能信号MCS_N，低电平有效
MCLK | O | MSPI模式下时钟输出MCLK，默认频率为 2.5Mhz
SCLK | I | SSPI, SERIAL, CPU模式下的时钟输入
SO | O | SSPI模式下SO
SI | I/O | SSPI模式下SI
SSPI_CS_N | I/O | SSPI模式下的使能信号SSPI_CS_N，低电平有效，内部弱上拉
CLKHOLD_N | I，内部弱上拉 | 在SSPI模式下，高电平有效 在CPU模式下，低电平有效
GCLKC_[x] | I | GCLKT_[x]的差分对比输入管脚，C(Comp)，[x]是全局时钟序号[2]
GCLKT_[x] | I | 全局时钟输入管脚，T(True) ，[x]：全局时钟序号
LPLL_C_fb/RPLL_C_fb | I | 左边/右边PLL反馈输入管脚，C(Comp)
LPLL_T_fb/RPLL_T_fb | I | 左边/右边PLL反馈输入管脚，T(True)
LPLL_C_in/RPLL_C_in | I | 左边/右边PLL时钟输入管脚，C(Comp)
LPLL_T_in/RPLL_T_in | I | 左边/右边PLL时钟输入管脚，T(True)
CH[7:0] | I | 八通道模拟输入
MODE2 | I，内部弱上拉 | GowinCONFIG配置模式选择信号端口；若该管脚标记为“VCCIO”，表示该管脚内接电源；若该管脚标记为“GND”，表示该管脚内部接地
MODE1 | I，内部弱上拉 | GowinCONFIG配置模式选择信号端口；若该管脚标记为“VCCIO”，表示该管脚内接电源；若该管脚标记为“GND”，表示该管脚内部接地
MODE0 | I，内部弱上拉 | GowinCONFIG配置模式选择信号端口；若该管脚标记为“VCCIO”，表示该管脚内接电源；若该管脚标记为“GND”，表示该管脚内部接地
其他管脚
NC | NA | 预留未使用
VSS | NA | Ground管脚
VCC | NA | 核电压供电管脚
VCCIO# | NA | I/O BANK#的I/O电压供电管脚
VCCX | NA | 辅助电压供电管脚
VCCP | NA | FLASH供电管脚 (1.8V)
VCCPLL | NA | PLL电压供电管脚
注！ [1] READY和DONE默认状态为open-drain输出, 内部弱上拉。在配置期间，DONE输出0。 [2] 当输入是单端时,GCLKC_[x]所在管脚不是全局时钟管脚。

## Bank
IO Bank0
IO Bank3 | GW1NS | IO Bank1
IO Bank2
注！
[1]每个Bank还提供一个独立的参考电压（VREF）。
[2]用户可以选择使用IOB内置的VREF源（等于0.5*VCCIO）。
[3]用户也可选择外部的VREF输入（使用Bank中任意一个I/O管脚作为外部VREF输入）。

## Power
注！ VCCX不能小于最大的VCCIO。
GW1NS-4/GW1NS-4C CS49封装电源供电要求
名称 | 描述 |  | 最小值 | 最大值
VCC | 核电压 |  | 1.14V | 1.26V
VCCIO1、VCCIO2 | I/O Bank电压 | 使用BANK1的MIPI输入时，VCCIO1需供1.2V | 1.14V | 3.6V
使用BANK2的MIPI输出时，VCCIO2需供1.2V
VCCIO0/VCCIO3 | I/O Bank电压，VCCIO0/VCCIO3内部连接在一起 |  | 1.14V | 3.6V
| 使用BANK0的MIPI输入时，VCCIO0需供1.2V |  | 1.14V | 3.6V
VCCX | 辅助电压 |  | 1.71V | 3.6V
GW1NS-4/GW1NS-4C QN48封装电源供电要求
名称 | 描述 |  | 最小值 | 最大值
VCC | 核电压 |  | 1.14V | 1.26V
VCCIO0、VCCIO1、VCCIO2、VCCIO3 | I/O Bank电压 | 使用BANK0、BANK1的MIPI输入时，VCCIO0、VCCIO1需供1.2V | 1.14V | 3.6V
使用BANK2的MIPI输出时，VCCIO2需供1.2V
VCCX | 辅助电压 |  | 1.71V | 3.6V
注！ epad强烈推荐接地，但epad非必须接地。
GW1NS-4/GW1NS-4C MG64封装电源供电要求
名称 | 描述 |  | 最小值 | 最大值
VCC | 核电压 |  | 1.14V | 1.26V
VCCIO0、VCCIO1、VCCIO2、VCCIO3 | I/O Bank电压 | 使用BANK0、BANK1的MIPI输入时，VCCIO0、VCCIO1需供1.2V | 1.14V | 3.6V
使用BANK2的MIPI输出时，VCCIO2需供1.2V
VCCX | 辅助电压 |  | 1.71V | 3.6V
GW1NS-4 QN32封装电源供电要求
名称 | 描述 |  | 最小值 | 最大值
VCC | 核电压 |  | 1.14V | 1.26V
VCCIO0、VCCIO1、VCCIO2、VCCIO3 | I/O Bank电压 | 使用BANK0、BANK1的MIPI输入时，VCCIO0、VCCIO1需供1.2V | 1.14V | 3.6V
使用BANK2的MIPI输出时，VCCIO2需供1.2V
VCCX | 辅助电压 |  | 1.71V | 3.6V
注！ epad强烈推荐接地，但epad非必须接地。
GW1NS-4C LQ144封装电源供电要求
名称 | 描述 |  | 最小值 | 最大值
VCC | 核电压 |  | 1.14V | 1.26V
VCCIO0、VCCIO1 | I/O Bank电压 |  | 1.14V | 3.6V
使用BANK0、BANK1的MIPI输入时，VCCIO0、VCCIO1需供1.2V
VCCIO2/VCCIO3/VCCX | I/O Bank电压VCCIO2/VCCIO3和辅助电压VCCX内部连接在一起 |  | 1.71V | 3.6V
使用BANK2的MIPI输出时，VCCIO2需供1.2V

## Pin List
注！ [1] QN48封装中，IOT7A和IOT7B共用10管脚。 [2] QN32为GW1NS-4器件封装。 [3] 该管脚内部接地。 [4] LQ144为GW1NS-4C器件封装。
管脚名 | 功能 | BANK | 配置功能 | 差分Pair | LVDS | X16 | CS49 | QN48[1] | MG64 | QN32[2] | LQ144[4]
IOB13A | I/O | 3 |  | True_of_IOB13B | NONE | NONE |  | 18 |  |  | 118
IOB13B | I/O | 3 |  | Comp_of_IOB13A | NONE | NONE |  | 19 |  |  | 119
IOB14A | I/O | 3 |  | True_of_IOB14B | NONE | NONE |  |  |  |  | 120
IOB14B | I/O | 3 |  | Comp_of_IOB14A | NONE | NONE |  |  |  |  | 121
IOB15A | I/O | 3 |  | True_of_IOB15B | NONE | NONE |  |  |  |  | 128
IOB15B | I/O | 3 |  | Comp_of_IOB15A | NONE | NONE |  |  |  |  | 129
IOB16A/GCLKT_5 | I/O | 3 | GCLKT_5 | True_of_IOB16B | NONE | NONE |  | 20 |  | 10 | 130
IOB16B/GCLKC_5 | I/O | 3 | GCLKC_5 | Comp_of_IOB16A | NONE | NONE |  | 21 |  | 11 | 131
IOB22A/GCLKT_4 | I/O | 3 | GCLKT_4 | True_of_IOB22B | NONE | NONE |  | 22 |  |  | 134
IOB22B/GCLKC_4 | I/O | 3 | GCLKC_4 | Comp_of_IOB22A | NONE | NONE |  | 23 |  |  | 135
IOB23A | I/O | 3 |  | True_of_IOB23B | NONE | NONE |  |  |  |  | 136
IOB23B | I/O | 3 |  | Comp_of_IOB23A | NONE | NONE |  |  |  |  | 137
IOB24A | I/O | 3 |  | True_of_IOB24B | NONE | NONE |  |  |  |  | 138
IOB24B | I/O | 3 |  | Comp_of_IOB24A | NONE | NONE |  |  |  |  | 139
IOB25A | I/O | 3 |  | True_of_IOB25B | NONE | NONE |  |  |  |  | 140
IOB25B | I/O | 3 |  | Comp_of_IOB25A | NONE | NONE |  |  |  |  | 141
IOB29A | I/O | 3 |  | True_of_IOB29B | NONE | NONE |  |  |  |  | 142
IOB29B | I/O | 3 |  | Comp_of_IOB29A | NONE | NONE |  |  |  |  | 143
IOB4A | I/O | 3 |  | True_of_IOB4B | NONE | NONE |  | 13 |  |  | 110
IOB4B | I/O | 3 |  | Comp_of_IOB4A | NONE | NONE |  | 14 |  |  | 111
IOB5A | I/O | 3 |  | True_of_IOB5B | NONE | NONE |  | 15 |  | 8 | 112
IOB5B | I/O | 3 |  | Comp_of_IOB5A | NONE | NONE |  |  |  | 9 | 113
IOB6A | I/O | 3 |  | True_of_IOB6B | NONE | NONE |  | 16 |  |  | 114
IOB6B | I/O | 3 |  | Comp_of_IOB6A | NONE | NONE |  | 17 |  |  | 115
IOB7A | I/O | 3 |  | True_of_IOB7B | NONE | NONE |  |  |  |  | 116
IOB7B | I/O | 3 |  | Comp_of_IOB7A | NONE | NONE |  |  |  |  | 117
IOR11A/GCLKT_3 | I/O | 2 | GCLKT_3 | True_of_IOR11B | TRUE | x16 | G4 | 32 | G5 | 13 | 18
IOR11B/GCLKC_3 | I/O | 2 | GCLKC_3 | Comp_of_IOR11A | TRUE | NONE | F4 | 31 | H5 | 14 | 16
IOR12A | I/O | 2 |  | True_of_IOR12B | NONE | NONE |  |  |  |  | 15
IOR12B | I/O | 2 |  | Comp_of_IOR12A | NONE | NONE |  |  |  |  | 14
IOR13A | I/O | 2 |  | True_of_IOR13B | TRUE | x16 | G5 |  | G6 |  | 13
IOR13B | I/O | 2 |  | Comp_of_IOR13A | TRUE | NONE | F5 |  | H6 |  | 12
IOR14A | I/O | 2 |  | True_of_IOR14B | NONE | NONE |  |  |  |  | 11
IOR14B | I/O | 2 |  | Comp_of_IOR14A | NONE | NONE |  |  |  |  | 10
IOR15A | I/O | 2 |  | True_of_IOR15B | TRUE | x16 | G6 | 30 | G7 |  | 9
IOR15B | I/O | 2 |  | Comp_of_IOR15A | TRUE | NONE | F6 | 29 | H7
IOR16A | I/O | 2 |  | True_of_IOR16B | NONE | NONE |  |  |  |  | 7
IOR16B | I/O | 2 |  | Comp_of_IOR16A | NONE | NONE |  |  |  |  | 6
IOR17A | I/O | 2 |  | True_of_IOR17B | TRUE | x16 | G7 | 28 | G8
IOR17B | I/O | 2 |  | Comp_of_IOR17A | TRUE | NONE | F7 | 27 | H8
IOR18A | I/O | 2 |  | True_of_IOR18B | NONE | NONE |  |  |  | 17
IOR18B | I/O | 2 |  | Comp_of_IOR18A | NONE | NONE |  |  |  | 16
IOR2A/RPLL_T_in | I/O | 2 | RPLL_T_in | True_of_IOR2B | TRUE | x16 | E1 | 35 | G1 |  | 34
IOR2B/RPLL_C_in | I/O | 2 | RPLL_C_in | Comp_of_IOR2A | TRUE | NONE | E2 | 34 | H1 |  | 33
IOR3A/RPLL_T_fb | I/O | 2 | RPLL_T_fb | True_of_IOR3B | NONE | NONE |  |  |  |  | 30
IOR3B/RPLL_C_fb | I/O | 2 | RPLL_C_fb | Comp_of_IOR3A | NONE | NONE |  |  |  |  | 32
IOR4A | I/O | 2 |  | True_of_IOR4B | TRUE | x16 | G1 |  | G2
IOR4B | I/O | 2 |  | Comp_of_IOR4A | TRUE | NONE | F1 |  | H2 | 20
IOR5A | I/O | 2 |  | True_of_IOR5B | NONE | NONE |  |  |  |  | 28
IOR5B | I/O | 2 |  | Comp_of_IOR5A | NONE | NONE |  |  |  |  | 29
IOR6A | I/O | 2 |  | True_of_IOR6B | TRUE | x16 | G2 |  | G3 |  | 27
IOR6B | I/O | 2 |  | Comp_of_IOR6A | TRUE | NONE | F2 |  | H3 |  | 26
IOR7A | I/O | 2 |  | True_of_IOR7B | NONE | NONE |  |  |  |  | 25
IOR7B | I/O | 2 |  | Comp_of_IOR7A | NONE | NONE |  |  |  |  | 24
IOR8A | I/O | 2 |  | True_of_IOR8B | TRUE | x16 | G3 |  | G4 |  | 23
IOR8B | I/O | 2 |  | Comp_of_IOR8A | TRUE | NONE | F3 |  | H4 |  | 22
IOR9A/GCLKT_2 | I/O | 2 | GCLKT_2 | True_of_IOR9B | NONE | NONE |  |  | F5 |  | 21
IOR9B/GCLKC_2 | I/O | 2 | GCLKC_2 | Comp_of_IOR9A | NONE | NONE |  | 33 | F4 | 12 | 20
IOT10A/MCLK/D4 | I/O | 0 | MCLK/D4 | True_of_IOT10B | NONE | NONE |  | 1 |  | 27 | 56
IOT10B/MCS_N/D5 | I/O | 0 | MCS_N/D5 | Comp_of_IOT10A | NONE | NONE |  | 2 |  | 26 | 54
IOT11A/MO/D6 | I/O | 1 | MO/D6 | True_of_IOT11B | NONE | x16 | A7 | 48 | A1 | 25 | 52
IOT11B/MI/D7 | I/O | 1 | MI/D7 | Comp_of_IOT11A | NONE | NONE | B7 | 47 | B1 | 21 | 51
IOT12A/DIN/CLKHOLD_N | I/O | 1 | DIN/CLKHOLD_N | True_of_IOT12B | NONE | NONE |  |  | A2 |  | 50
IOT12B/DOUT/WE_N | I/O | 1 | DOUT/WE_N | Comp_of_IOT12A | NONE | NONE |  |  | B2 |  | 49
IOT13A/LPLL_T_in | I/O | 1 | LPLL_T_in | True_of_IOT13B | NONE | x16 | B6 | 45 | B3 |  | 46
IOT13B/LPLL_C_in | I/O | 1 | LPLL_C_in | Comp_of_IOT13A | NONE | NONE | A6 | 46 | A3 |  | 45
IOT15A/LPLL_T_fb | I/O | 1 | LPLL_T_fb | True_of_IOT15B | NONE | x16 | B5 |  | B4 |  | 44
IOT15B/LPLL_C_fb | I/O | 1 | LPLL_C_fb | Comp_of_IOT15A | NONE | NONE | A5 |  | A4 |  | 43
IOT17A/GCLKT_0 | I/O | 1 | GCLKT_0 | True_of_IOT17B | NONE | x16 | B4 | 43 | B5 | 23 | 42
IOT17B/GCLKC_0 | I/O | 1 | GCLKC_0 | Comp_of_IOT17A | NONE | NONE | A4 | 44 | A5 | 22 | 41
IOT20A/GCLKT_1 | I/O | 1 | GCLKT_1 | True_of_IOT20B | NONE | x16 | B3 | 41 | C5 |  | 40
IOT20B/GCLKC_1 | I/O | 1 | GCLKC_1 | Comp_of_IOT20A | NONE | NONE | A3 | 42 | C4 |  | 39
IOT21A | I/O | 1 |  | True_of_IOT21B | NONE | NONE |  |  | B6 |  | 38
IOT21B | I/O | 1 |  | Comp_of_IOT21A | NONE | NONE |  |  | A6
IOT22A | I/O | 1 |  | True_of_IOT22B | NONE | x16 | B2 |  | B7
IOT22B | I/O | 1 |  | Comp_of_IOT22A | NONE | NONE | A2 |  | A7
IOT24A | I/O | 1 |  | True_of_IOT24B | NONE | x16 |  |  | A8
IOT24B | I/O | 1 |  | Comp_of_IOT24A | NONE | NONE |  |  | B8
IOT26A | I/O | 1 |  | True_of_IOT26B | NONE | x16 | D2 | 39 | C7
IOT26B | I/O | 1 |  | Comp_of_IOT26A | NONE | NONE | C2 | 40 | C8
IOT29A | I/O | 1 |  | True_of_IOT29B | NONE | x16 |  |  | E6
IOT29B | I/O | 1 |  | Comp_of_IOT29A | NONE | NONE |  |  | D6
IOT2A/TDI | I/O | 0 | TDI | True_of_IOT2B | NONE | x16 | E7 | 3 | E2 | 1 | 72
IOT2B/TDO | I/O | 0 | TDO | Comp_of_IOT2A | NONE | NONE | E6 | 4 | E3 | 32 | 71
IOT31A | I/O | 1 |  | True_of_IOT31B | NONE | x16 | B1 |  | D7
IOT31B | I/O | 1 |  | Comp_of_IOT31A | NONE | NONE | A1 |  | D8
IOT33A | I/O | 1 |  | True_of_IOT33B | NONE | x16 |  |  | E7
IOT33B | I/O | 1 |  | Comp_of_IOT33A | NONE | NONE |  |  | E8
IOT35A | I/O | 1 |  | True_of_IOT35B | NONE | x16 | D1 |  | F7
IOT35B | I/O | 1 |  | Comp_of_IOT35A | NONE | NONE | C1 |  | F8
IOT3A/TMS | I/O | 0 | TMS | True_of_IOT3B | NONE | NONE | E5 | 6 | D2 | 4 | 70
IOT3B/TCK | I/O | 0 | TCK | Comp_of_IOT3A | NONE | NONE | E4 | 7 | D3 | 5 | 69
IOT4A/SCLK | I/O | 0 | SCLK | True_of_IOT4B | NONE | x16 | C6 |  | F1 |  | 67
IOT4B/JTAGSEL_N | I/O | 0 | JTAGSEL_N | Comp_of_IOT4A | NONE | NONE |  | 8 | F2 |  | 68
IOT5A/READY | I/O | 0 | READY | True_of_IOT5B | NONE | NONE | D6 |  | D1 |  | 66
IOT5B/DONE | I/O | 0 | DONE | Comp_of_IOT5A | NONE | NONE |  | 9 |  | 30 | 65
IOT6A/RECONFIG_N | I/O | 0 | RECONFIG_N | True_of_IOT6B | NONE | x16 |  |  | E1 | 29 | 64
IOT6B/MODE0 | I/O | 0 | MODE0 | Comp_of_IOT6A | NONE | NONE | GND[3] | GND[3] | GND[3] | GND[3] | 63
IOT7A/MODE1 | I/O | 0 | MODE1 | True_of_IOT7B | NONE | NONE | GND[3] | 10 | GND[3] | 28 | 62
IOT7B/MODE2 | I/O | 0 | MODE2 | Comp_of_IOT7A | NONE | NONE | GND[3] | 10 | GND[3] | GND[3] | 61
IOT8A/SSPI_CS_N/D0 | I/O | 0 | SSPI_CS_N/D0 | True_of_IOT8B | NONE | x16 | C7 |  | C1 |  | 60
IOT8B/SO/D1 | I/O | 0 | SO/D1 | Comp_of_IOT8A | NONE | NONE | D7 |  | C2 |  | 59
IOT9A/SI/D2 | I/O | 0 | SI/D2 | True_of_IOT9B | NONE | NONE |  |  |  |  | 58
IOT9B/FASTRD_N/D3 | I/O | 0 | FASTRD_N/D3 | Comp_of_IOT9A | NONE | NONE |  |  |  |  | 57
VCC | Power | N/A |  |  |  |  | D5 | 11 | D5 | 2 | 48
VCC | Power | N/A | [5 empty] | 37 |  | 18 | 36
VCC | Power | N/A | [7 empty] | 6 | 108
VCC | Power | N/A | [8 empty] | 104
VCC | Power | N/A | [8 empty] | 132
VCCIO0 | Power | N/A | [5 empty] | 5 | C3 | 31 | 77
VCCIO0/VCCIO3 | Power | N/A |  |  |  |  | C5
VCCIO1 | Power | N/A | [8 empty] | 37
VCCIO1 | Power | N/A |  |  |  |  | C3 | 38 | C6 | 24 | 55
VCCIO2 | Power | N/A |  |  |  |  | E3 |  |  | 19
VCCIO2 | Power | N/A | [5 empty] | 36 | F6
VCCIO3 | Power | N/A | [5 empty] | 12 | F3 | 15
VCCIO3 | Power | N/A | [5 empty] | 24
VCCIO2/VCCIO3/VCCX | Power | N/A | [8 empty] | 47
VCCIO2/VCCIO3/VCCX | Power | N/A | [8 empty] | 19
VCCIO2/VCCIO3/VCCX | Power | N/A | [8 empty] | 5
VCCIO2/VCCIO3/VCCX | Power | N/A | [8 empty] | 127
VCCIO2/VCCIO3/VCCX | Power | N/A | [8 empty] | 35
VCCIO2/VCCIO3/VCCX | Power | N/A | [8 empty] | 91
VCCIO2/VCCIO3/VCCX | Power | N/A | [8 empty] | 109
VCCX | Power | N/A |  |  |  |  | D3 | 25 | E4 | 7
VSS | Ground | N/A |  |  |  |  | C4 |  | D4 | 3 | 2
VSS | Ground | N/A |  |  |  |  | D4 | 26 | E5 |  | 17
VSS | Ground | N/A | [8 empty] | 53
VSS | Ground | N/A | [8 empty] | 133
VSS | Ground | N/A | [8 empty] | 144
VSS | Ground | N/A | [8 empty] | 74
VSS | Ground | N/A | [8 empty] | 75
VSS | Ground | N/A | [8 empty] | 76
VSS | Ground | N/A | [8 empty] | 78
VSS | Ground | N/A | [8 empty] | 79
VSS | Ground | N/A | [8 empty] | 80
VSS | Ground | N/A | [8 empty] | 82
VSS | Ground | N/A | [8 empty] | 83
VSS | Ground | N/A | [8 empty] | 84
VSS | Ground | N/A | [8 empty] | 85
VSS | Ground | N/A | [8 empty] | 86
VSS | Ground | N/A | [8 empty] | 87
VSS | Ground | N/A | [8 empty] | 88
VSS | Ground | N/A | [8 empty] | 89
VSS | Ground | N/A | [8 empty] | 92
VSS | Ground | N/A | [8 empty] | 93
VSS | Ground | N/A | [8 empty] | 94
VSS | Ground | N/A | [8 empty] | 95
VSS | Ground | N/A | [8 empty] | 96
VSS | Ground | N/A | [8 empty] | 97
VSS | Ground | N/A | [8 empty] | 98
VSS | Ground | N/A | [8 empty] | 99
VSS | Ground | N/A | [8 empty] | 100
VSS | Ground | N/A | [8 empty] | 105
VSS | Ground | N/A | [8 empty] | 106
VSS | Ground | N/A | [8 empty] | 107
VSS | Ground | N/A | [8 empty] | 122
VSS | Ground | N/A | [8 empty] | 123
VSS | Ground | N/A | [8 empty] | 124
VSS | Ground | N/A | [8 empty] | 125
VSS | Ground | N/A | [8 empty] | 126
NC | N/A | N/A | [8 empty] | 1
NC | N/A | N/A | [8 empty] | 3
NC | N/A | N/A | [8 empty] | 4
NC | N/A | N/A | [8 empty] | 8
NC | N/A | N/A | [8 empty] | 31
NC | N/A | N/A | [8 empty] | 73
NC | N/A | N/A | [8 empty] | 81
NC | N/A | N/A | [8 empty] | 90
NC | N/A | N/A | [8 empty] | 101
NC | N/A | N/A | [8 empty] | 102
NC | N/A | N/A | [8 empty] | 103

## True LVDS
注！ [1] QN32为GW1NS-4器件封装。 [2] LQ144为GW1NS-4C器件封装。
管脚名 | 功能 | BANK | 配置功能 | 差分Pair | LVDS | X16 | CS49 | QN48 | MG64 | QN32[1] | LQ144[2]
BANK2 True LVDS Pair
IOR11A/GCLKT_3 | I/O | 2 | GCLKT_3 | True_of_IOR11B | TRUE | x16 | G4 | 32 | G5 | 13 | 18
IOR11B/GCLKC_3 | I/O | 2 | GCLKC_3 | Comp_of_IOR11A | TRUE | NONE | F4 | 31 | H5 | 14 | 16
IOR13A | I/O | 2 |  | True_of_IOR13B | TRUE | x16 | G5 |  | G6 |  | 13
IOR13B | I/O | 2 |  | Comp_of_IOR13A | TRUE | NONE | F5 |  | H6 |  | 12
IOR15A | I/O | 2 |  | True_of_IOR15B | TRUE | x16 | G6 | 30 | G7 |  | 9
IOR15B | I/O | 2 |  | Comp_of_IOR15A | TRUE | NONE | F6 | 29 | H7
IOR17A | I/O | 2 |  | True_of_IOR17B | TRUE | x16 | G7 | 28 | G8
IOR17B | I/O | 2 |  | Comp_of_IOR17A | TRUE | NONE | F7 | 27 | H8
IOR2A/RPLL_T_in | I/O | 2 | RPLL_T_in | True_of_IOR2B | TRUE | x16 | E1 | 35 | G1 |  | 34
IOR2B/RPLL_C_in | I/O | 2 | RPLL_C_in | Comp_of_IOR2A | TRUE | NONE | E2 | 34 | H1 |  | 33
IOR4A | I/O | 2 |  | True_of_IOR4B | TRUE | x16 | G1 |  | G2
IOR4B | I/O | 2 |  | Comp_of_IOR4A | TRUE | NONE | F1 |  | H2 | 20
IOR6A | I/O | 2 |  | True_of_IOR6B | TRUE | x16 | G2 |  | G3 |  | 27
IOR6B | I/O | 2 |  | Comp_of_IOR6A | TRUE | NONE | F2 |  | H3 |  | 26
IOR8A | I/O | 2 |  | True_of_IOR8B | TRUE | x16 | G3 |  | G4 |  | 23
IOR8B | I/O | 2 |  | Comp_of_IOR8A | TRUE | NONE | F3 |  | H4 |  | 22