## Version History
日期 | 版本 | 说明
2019-10-08 | 1.0 | 初始版本，支持QN48P,QN48G,MG64P封装。
2020-04-16 | 1.01 | 修改QN48P和QN48G封装中25管脚位置。
2020-05-29 | 1.02 | 修改GCLK管脚说明； 修改使用FLASH时，VCCO0/VCCO1电压范围。
2021-12-03 | 1.1 | 更新Pin Definitions。 更新Power。
2022-10-20 | 1.1.1 | 更新Power中的注释。 更新Pin Definitions中的注释。
2023-05-04 | 1.1.2 | 更新QN48P/QN48G封装的epad注释。 更新Pin Definition页中CLKHOLD_N的管脚说明。 更新Power页中QN48G封装的VCCX电压最小值。
2023-06-30 | 1.1.3 | 优化MODE0、MODE1、MODE2的管脚信息及其管脚定义的描述。
2024-11-15 | 1.1.4 | 新增Pin Definitions页中EPAD管脚说明。 优化Pin Definitions页中Ready和Done管脚的方向描述。

## Pin Definitions
管脚名称 | 方向 | 说明
用户I/O管脚
IO [End][Row/Column Number][A/B] | I/O | [End]提供管脚在器件中的位置信息，包括L(left) R(right) B(bottom) T(top)
[Row/Column Number]提供管脚在器件中的具体行列位置信息，若[End]为T(top)或B(bottom)，则提供列信息，即管脚对应的CFU列数。若[End]为L(left)或R(right)，则提供行信息，即管脚对应的CFU行数
[A/B]提供差分信号对信息
多功能管脚
IO [End][Row/Column Number][A/B]/MMM |  | 多功能管脚定义，/MMM表示在用户I/O功能的基础上有另外的一种或多种功能。当这些功能不使用的时候，这些管脚可以用作用户I/O
D0 | I/O | CPU模式下的数据端口D0
D1 | I/O | CPU模式下的数据端口D1
D2 | I/O | CPU模式下的数据端口D2
D3 | I/O | CPU模式下的数据端口D3
D4 | I/O | CPU模式下的数据端口D4
D5 | I/O | CPU模式下的数据端口D5
D6 | I/O | CPU模式下的数据端口D6
D7 | I/O | CPU模式下的数据端口D7
WE_N | I | CPU模式下选择D[7：0]的数据输入输出方向，"0"选择写入，"1"选择读出
DOUT | O | SERIAL模式下的数据输出
DIN | I，内部弱上拉 | SERIAL模式下的数据输入
TMS | I，内部弱上拉 | JTAG模式串行模式输入
TCK | I | JTAG模式串行时钟输入
TDO | O | JTAG模式串行数据输出
TDI | I，内部弱上拉 | JTAG模式串行数据输入
JTAGSEL_N | I，内部弱上拉 | 恢复JTAG下载功能信号
RECONFIG_N | I，内部弱上拉 | 全局复位GowinCONFIG逻辑信号，低电平有效
FASTRD_N | I | 访问SPI FLASH方式选择信号，低电平表示Fast Read模式；高电平表示Read模式
DONE[1] | O，内部弱上拉 | 高电平表示成功完成编程配置 低电平表示未完成编程配置或编程配置失败
| I，内部弱上拉 | DONE信号为低电平时，延迟芯片启动，直到DONE信号为高电平
READY[1] | I/O，内部弱上拉 | 高电平表示当前可以对器件进行编程配置 低电平表示无法对器件进行编程配置
MI | I | MSPI模式下MI
MO | O | MSPI模式下MO
MCS_N | O | MSPI模式下的使能信号MCS_N，低电平有效
MCLK | O | MSPI模式下时钟输出MCLK，默认频率为 2.5Mhz
SCLK | I | SSPI, SERIAL, CPU模式下的时钟输入
SO | O | SSPI模式下SO
SI | I/O | SSPI模式下SI
SSPI_CS_N | I/O | SSPI模式下的使能信号SSPI_CS_N，低电平有效，内部弱上拉
CLKHOLD_N | I，内部弱上拉 | 在SSPI模式下，高电平有效 在CPU模式下，低电平有效
GCLKC_[x] | I | GCLKT_[x]的差分对比输入管脚，C(Comp)，[x]是全局时钟序号[2]
GCLKT_[x] | I | 全局时钟输入管脚，T(True) ，[x]：全局时钟序号
LPLL_C_fb/RPLL_C_fb | I | 左边/右边PLL反馈输入管脚，C(Comp)
LPLL_T_fb/RPLL_T_fb | I | 左边/右边PLL反馈输入管脚，T(True)
LPLL_C_in/RPLL_C_in | I | 左边/右边PLL时钟输入管脚，C(Comp)
LPLL_T_in/RPLL_T_in | I | 左边/右边PLL时钟输入管脚，T(True)
CH[7:0] | I | 八通道模拟输入
MODE2 | I，内部弱上拉 | GowinCONFIG配置模式选择信号端口；若该管脚标记为“VCCIO”，表示该管脚内接电源；若该管脚标记为“GND”，表示该管脚内部接地
MODE1 | I，内部弱上拉 | GowinCONFIG配置模式选择信号端口；若该管脚标记为“VCCIO”，表示该管脚内接电源；若该管脚标记为“GND”，表示该管脚内部接地
MODE0 | I，内部弱上拉 | GowinCONFIG配置模式选择信号端口；若该管脚标记为“VCCIO”，表示该管脚内接电源；若该管脚标记为“GND”，表示该管脚内部接地
其他管脚
NC | NA | 预留未使用
VSS | NA | Ground管脚
VCC | NA | 核电压供电管脚
VCCIO# | NA | I/O BANK#的I/O电压供电管脚
VCCX | NA | 辅助电压供电管脚
VCCP | NA | FLASH供电管脚 (1.8V)
VCCPLL | NA | PLL电压供电管脚
VDDA | NA | ADC模拟电源电压，VDDA=3.3V
X16 | NA | 指示IO支持16：1功能
VREF | NA | ADC外部参考电压输入管脚
EPAD | NA | 裸露焊盘，接地
注! [1] READY和DONE默认状态为open-drain输出, 内部弱上拉。在配置期间，DONE输出0。 [2] 当输入是单端时,GCLKC_[x]所在管脚不是全局时钟管脚。

## Bank
IO Bank0
IO Bank3 | GW1NSR | IO Bank1
IO Bank2
注！
[1]每个Bank还提供一个独立的参考电压（VREF）。
[2]用户可以选择使用IOB内置的VREF源（等于0.5*VCCIO）。
[3]用户也可选择外部的VREF输入（使用Bank中任意一个I/O管脚作为外部VREF输入）。

## Power
注！ VCCX不能小于最大的VCCIO。
GW1NSR-4C QN48P 封装电源供电要求
名称 | 描述 |  | 最小值 | 最大值
VCC | 核电压 |  | 1.14V | 1.26V
VCCIO0、VCCIO1、 VCCIO2 | I/O Bank电压 | 使用BANK0、BANK1的MIPI输入时，VCCIO0、VCCIO1需供1.2V | 1.14V | 3.6V
使用BANK2的MIPI输出时，VCCIO2需供1.2V
VCCIO3 | 使用HyperRAM时，VCCIO3给HyperRAM提供电压 |  | 1.71V | 1.89V
VCCX | 辅助电压 |  | 1.71V | 3.6V
注！ EPAD强烈推荐接地，但EPAD非必须接地。
GW1NSR-4C QN48G 封装电源供电要求
名称 | 描述 |  | 最小值 | 最大值
VCC | 核电压 |  | 1.14V | 1.26V
VCCIO2、VCCIO3 | I/O Bank电压 | 使用BANK0、BANK1的MIPI输入时，VCCIO2、VCCIO3需供1.2V | 1.14V | 3.6V
使用BANK2的MIPI输出时，VCCIO2需供1.2V
VCCIO0、VCCIO1 | 使用FLASH时，VCCIO0、VCCIO1给FLASH提供电压 |  | 2.7V | 3.6V
VCCX | 辅助电压 |  | 2.7V | 3.6V
注！ EPAD强烈推荐接地，但EPAD非必须接地。
GW1NSR-4C MG64P 封装电源供电要求
名称 | 描述 |  | 最小值 | 最大值
VCC | 核电压 |  | 1.14V | 1.26V
VCCIO0、VCCIO1、 VCCIO2 | I/O Bank电压 | 使用BANK0、BANK1的MIPI输入时，VCCIO0、VCCIO1需供1.2V | 1.14V | 3.6V
使用BANK2的MIPI输出时，VCCIO2需供1.2V
VCCIO3 | 使用PSRAM时，VCCIO3给PSRAM提供电压 |  | 1.71V | 1.89V
VCCX | 辅助电压 |  | 1.71V | 3.6V

## Pin List
注！ [1] QN48P和QN48G封装中，IOT7A，IOT7B共用10管脚。 [2] QN48P封装内嵌HyperRAM， MG64P封装内嵌PSRAM，QN48G封装内嵌FLASH。 [3]该管脚内部接地。
管脚名 | 功能 | BANK | 配置功能 | 差分Pair | LVDS | X16 | QN48P | QN48G | MG64P
IOB13A | I/O | 3 |  | True_of_IOB13B | NONE | NONE | 18 | 18
IOB13B | I/O | 3 |  | Comp_of_IOB13A | NONE | NONE | 19 | 19
IOB14A | I/O | 3 |  | True_of_IOB14B | NONE | NONE
IOB14B | I/O | 3 |  | Comp_of_IOB14A | NONE | NONE
IOB15A | I/O | 3 |  | True_of_IOB15B | NONE | NONE
IOB15B | I/O | 3 |  | Comp_of_IOB15A | NONE | NONE
IOB16A/GCLKT_5 | I/O | 3 | GCLKT_5 | True_of_IOB16B | NONE | NONE | 20 | 20
IOB16B/GCLKC_5 | I/O | 3 | GCLKC_5 | Comp_of_IOB16A | NONE | NONE | 21 | 21
IOB22A/GCLKT_4 | I/O | 3 | GCLKT_4 | True_of_IOB22B | NONE | NONE | 22 | 22
IOB22B/GCLKC_4 | I/O | 3 | GCLKC_4 | Comp_of_IOB22A | NONE | NONE | 23 | 23
IOB23A | I/O | 3 |  | True_of_IOB23B | NONE | NONE
IOB23B | I/O | 3 |  | Comp_of_IOB23A | NONE | NONE
IOB24A | I/O | 3 |  | True_of_IOB24B | NONE | NONE
IOB24B | I/O | 3 |  | Comp_of_IOB24A | NONE | NONE
IOB25A | I/O | 3 |  | True_of_IOB25B | NONE | NONE
IOB25B | I/O | 3 |  | Comp_of_IOB25A | NONE | NONE
IOB29A | I/O | 3 |  | True_of_IOB29B | NONE | NONE
IOB29B | I/O | 3 |  | Comp_of_IOB29A | NONE | NONE
IOB4A | I/O | 3 |  | True_of_IOB4B | NONE | NONE | 13 | 13
IOB4B | I/O | 3 |  | Comp_of_IOB4A | NONE | NONE | 14 | 14
IOB5A | I/O | 3 |  | True_of_IOB5B | NONE | NONE | 15 | 15
IOB5B | I/O | 3 |  | Comp_of_IOB5A | NONE | NONE
IOB6A | I/O | 3 |  | True_of_IOB6B | NONE | NONE | 16 | 16
IOB6B | I/O | 3 |  | Comp_of_IOB6A | NONE | NONE | 17 | 17
IOB7A | I/O | 3 |  | True_of_IOB7B | NONE | NONE
IOB7B | I/O | 3 |  | Comp_of_IOB7A | NONE | NONE
IOR11A/GCLKT_3 | I/O | 2 | GCLKT_3 | True_of_IOR11B | TRUE | x16 | 32 | 32 | G5
IOR11B/GCLKC_3 | I/O | 2 | GCLKC_3 | Comp_of_IOR11A | TRUE | NONE | 31 | 31 | H5
IOR12A | I/O | 2 |  | True_of_IOR12B | NONE | NONE
IOR12B | I/O | 2 |  | Comp_of_IOR12A | NONE | NONE
IOR13A | I/O | 2 |  | True_of_IOR13B | TRUE | x16 |  |  | G6
IOR13B | I/O | 2 |  | Comp_of_IOR13A | TRUE | NONE |  |  | H6
IOR14A | I/O | 2 |  | True_of_IOR14B | NONE | NONE
IOR14B | I/O | 2 |  | Comp_of_IOR14A | NONE | NONE
IOR15A | I/O | 2 |  | True_of_IOR15B | TRUE | x16 | 30 | 30 | G7
IOR15B | I/O | 2 |  | Comp_of_IOR15A | TRUE | NONE | 29 | 29 | H7
IOR16A | I/O | 2 |  | True_of_IOR16B | NONE | NONE
IOR16B | I/O | 2 |  | Comp_of_IOR16A | NONE | NONE
IOR17A | I/O | 2 |  | True_of_IOR17B | TRUE | x16 | 28 | 28 | G8
IOR17B | I/O | 2 |  | Comp_of_IOR17A | TRUE | NONE | 27 | 27 | H8
IOR18A | I/O | 2 |  | True_of_IOR18B | NONE | NONE
IOR18B | I/O | 2 |  | Comp_of_IOR18A | NONE | NONE
IOR2A/RPLL_T_in | I/O | 2 | RPLL_T_in | True_of_IOR2B | TRUE | x16 | 35 | 35 | G1
IOR2B/RPLL_C_in | I/O | 2 | RPLL_C_in | Comp_of_IOR2A | TRUE | NONE | 34 | 34 | H1
IOR3A/RPLL_T_fb | I/O | 2 | RPLL_T_fb | True_of_IOR3B | NONE | NONE
IOR3B/RPLL_C_fb | I/O | 2 | RPLL_C_fb | Comp_of_IOR3A | NONE | NONE
IOR4A | I/O | 2 |  | True_of_IOR4B | TRUE | x16 |  |  | G2
IOR4B | I/O | 2 |  | Comp_of_IOR4A | TRUE | NONE |  |  | H2
IOR5A | I/O | 2 |  | True_of_IOR5B | NONE | NONE
IOR5B | I/O | 2 |  | Comp_of_IOR5A | NONE | NONE
IOR6A | I/O | 2 |  | True_of_IOR6B | TRUE | x16 |  |  | G3
IOR6B | I/O | 2 |  | Comp_of_IOR6A | TRUE | NONE |  |  | H3
IOR7A | I/O | 2 |  | True_of_IOR7B | NONE | NONE
IOR7B | I/O | 2 |  | Comp_of_IOR7A | NONE | NONE
IOR8A | I/O | 2 |  | True_of_IOR8B | TRUE | x16 |  |  | G4
IOR8B | I/O | 2 |  | Comp_of_IOR8A | TRUE | NONE |  |  | H4
IOR9A/GCLKT_2 | I/O | 2 | GCLKT_2 | True_of_IOR9B | NONE | NONE |  |  | F5
IOR9B/GCLKC_2 | I/O | 2 | GCLKC_2 | Comp_of_IOR9A | NONE | NONE | 33 | 33 | F4
IOT10A/MCLK/D4 | I/O | 0 | MCLK/D4 | True_of_IOT10B | NONE | NONE | 1
IOT10B/MCS_N/D5 | I/O | 0 | MCS_N/D5 | Comp_of_IOT10A | NONE | NONE | 2
IOT11A/MO/D6 | I/O | 1 | MO/D6 | True_of_IOT11B | NONE | x16 | 48 |  | A1
IOT11B/MI/D7 | I/O | 1 | MI/D7 | Comp_of_IOT11A | NONE | NONE | 47 |  | B1
IOT12A/DIN/CLKHOLD_N | I/O | 1 | DIN/CLKHOLD_N | True_of_IOT12B | NONE | NONE |  | 48 | A2
IOT12B/DOUT/WE_N | I/O | 1 | DOUT/WE_N | Comp_of_IOT12A | NONE | NONE |  | 47 | B2
IOT13A/LPLL_T_in | I/O | 1 | LPLL_T_in | True_of_IOT13B | NONE | x16 | 45 | 45 | B3
IOT13B/LPLL_C_in | I/O | 1 | LPLL_C_in | Comp_of_IOT13A | NONE | NONE | 46 | 46 | A3
IOT15A/LPLL_T_fb | I/O | 1 | LPLL_T_fb | True_of_IOT15B | NONE | x16 |  |  | B4
IOT15B/LPLL_C_fb | I/O | 1 | LPLL_C_fb | Comp_of_IOT15A | NONE | NONE |  |  | A4
IOT17A/GCLKT_0 | I/O | 1 | GCLKT_0 | True_of_IOT17B | NONE | x16 | 43 | 43 | B5
IOT17B/GCLKC_0 | I/O | 1 | GCLKC_0 | Comp_of_IOT17A | NONE | NONE | 44 | 44 | A5
IOT20A/GCLKT_1 | I/O | 1 | GCLKT_1 | True_of_IOT20B | NONE | x16 | 41 | 41 | C5
IOT20B/GCLKC_1 | I/O | 1 | GCLKC_1 | Comp_of_IOT20A | NONE | NONE | 42 | 42 | C4
IOT21A | I/O | 1 |  | True_of_IOT21B | NONE | NONE |  |  | B6
IOT21B | I/O | 1 |  | Comp_of_IOT21A | NONE | NONE |  |  | A6
IOT22A | I/O | 1 |  | True_of_IOT22B | NONE | x16 |  |  | B7
IOT22B | I/O | 1 |  | Comp_of_IOT22A | NONE | NONE |  |  | A7
IOT24A | I/O | 1 |  | True_of_IOT24B | NONE | x16 |  |  | A8
IOT24B | I/O | 1 |  | Comp_of_IOT24A | NONE | NONE |  |  | B8
IOT26A | I/O | 1 |  | True_of_IOT26B | NONE | x16 | 39 | 39 | C7
IOT26B | I/O | 1 |  | Comp_of_IOT26A | NONE | NONE | 40 | 40 | C8
IOT29A | I/O | 1 |  | True_of_IOT29B | NONE | x16 |  |  | E6
IOT29B | I/O | 1 |  | Comp_of_IOT29A | NONE | NONE |  |  | D6
IOT2A/TDI | I/O | 0 | TDI | True_of_IOT2B | NONE | x16 | 3 | 3 | E2
IOT2B/TDO | I/O | 0 | TDO | Comp_of_IOT2A | NONE | NONE | 4 | 4 | E3
IOT30A | I/O | 1 |  | True_of_IOT30B | NONE | NONE
IOT30B | I/O | 1 |  | Comp_of_IOT30A | NONE | NONE
IOT31A | I/O | 1 |  | True_of_IOT31B | NONE | x16 |  |  | D7
IOT31B | I/O | 1 |  | Comp_of_IOT31A | NONE | NONE |  |  | D8
IOT33A | I/O | 1 |  | True_of_IOT33B | NONE | x16 |  |  | E7
IOT33B | I/O | 1 |  | Comp_of_IOT33A | NONE | NONE |  |  | E8
IOT35A | I/O | 1 |  | True_of_IOT35B | NONE | x16 |  |  | F7
IOT35B | I/O | 1 |  | Comp_of_IOT35A | NONE | NONE |  |  | F8
IOT3A/TMS | I/O | 0 | TMS | True_of_IOT3B | NONE | NONE | 6 | 6 | D2
IOT3B/TCK | I/O | 0 | TCK | Comp_of_IOT3A | NONE | NONE | 7 | 7 | D3
IOT4A/SCLK | I/O | 0 | SCLK | True_of_IOT4B | NONE | x16 |  |  | F1
IOT4B/JTAGSEL_N | I/O | 0 | JTAGSEL_N | Comp_of_IOT4A | NONE | NONE | 8 | 8 | F2
IOT5A/READY | I/O | 0 | READY | True_of_IOT5B | NONE | NONE |  |  | D1
IOT5B/DONE | I/O | 0 | DONE | Comp_of_IOT5A | NONE | NONE | 9 | 9
IOT6A/RECONFIG_N | I/O | 0 | RECONFIG_N | True_of_IOT6B | NONE | x16 |  |  | E1
IOT6B/MODE0 | I/O | 0 | MODE0 | Comp_of_IOT6A | NONE | NONE | GND[3] | GND[3] | GND[3]
IOT7A/MODE1 | I/O | 0 | MODE1 | True_of_IOT7B | NONE | NONE | 10[1] | 10[1] | GND[3]
IOT7B/MODE2 | I/O | 0 | MODE2 | Comp_of_IOT7A | NONE | NONE | 10[1] | 10[1] | GND[3]
IOT8A/SSPI_CS_N/D0 | I/O | 0 | SSPI_CS_N/D0 | True_of_IOT8B | NONE | x16 |  |  | C1
IOT8B/SO/D1 | I/O | 0 | SO/D1 | Comp_of_IOT8A | NONE | NONE |  |  | C2
IOT9A/SI/D2 | I/O | 0 | SI/D2 | True_of_IOT9B | NONE | NONE |  | 1
IOT9B/FASTRD_N/D3 | I/O | 0 | FASTRD_N/D3 | Comp_of_IOT9A | NONE | NONE |  | 2
VCC | Power | N/A |  |  |  |  | 11 | 11 | D5
VCC | Power | N/A |  |  |  |  | 37 | 37
VCCIO0 | Power | N/A |  |  |  |  | 5 | 5 | C3
VCCIO1 | Power | N/A |  |  |  |  | 38 | 38 | C6
VCCIO2 | Power | N/A | [6 empty] | F6
VCCIO2 | Power | N/A |  |  |  |  | 36 | 36
VCCIO3 | Power | N/A |  |  |  |  | 12 | 12 | F3
VCCIO3 | Power | N/A |  |  |  |  | 24 | 24
VCCX | Power | N/A |  |  |  |  | 25 | 25 | E4
VSS | Ground | N/A | [6 empty] | D4
VSS | Ground | N/A | [6 empty] | E5
VSS | Ground | N/A |  |  |  |  | 26 | 26

## True LVDS
管脚名 | 功能 | BANK | 配置功能 | 差分Pair | LVDS | X16 | QN48P | QN48G | MG64P
BANK2 True LVDS Pair
IOR11A/GCLKT_3 | I/O | 2 | GCLKT_3 | True_of_IOR11B | TRUE | x16 | 32 | 32 | G5
IOR11B/GCLKC_3 | I/O | 2 | GCLKC_3 | Comp_of_IOR11A | TRUE | NONE | 31 | 31 | H5
IOR13A | I/O | 2 |  | True_of_IOR13B | TRUE | x16 |  |  | G6
IOR13B | I/O | 2 |  | Comp_of_IOR13A | TRUE | NONE |  |  | H6
IOR15A | I/O | 2 |  | True_of_IOR15B | TRUE | x16 | 30 | 30 | G7
IOR15B | I/O | 2 |  | Comp_of_IOR15A | TRUE | NONE | 29 | 29 | H7
IOR17A | I/O | 2 |  | True_of_IOR17B | TRUE | x16 | 28 | 28 | G8
IOR17B | I/O | 2 |  | Comp_of_IOR17A | TRUE | NONE | 27 | 27 | H8
IOR2A/RPLL_T_in | I/O | 2 | RPLL_T_in | True_of_IOR2B | TRUE | x16 | 35 | 35 | G1
IOR2B/RPLL_C_in | I/O | 2 | RPLL_C_in | Comp_of_IOR2A | TRUE | NONE | 34 | 34 | H1
IOR4A | I/O | 2 |  | True_of_IOR4B | TRUE | x16 |  |  | G2
IOR4B | I/O | 2 |  | Comp_of_IOR4A | TRUE | NONE |  |  | H2
IOR6A | I/O | 2 |  | True_of_IOR6B | TRUE | x16 |  |  | G3
IOR6B | I/O | 2 |  | Comp_of_IOR6A | TRUE | NONE |  |  | H3
IOR8A | I/O | 2 |  | True_of_IOR8B | TRUE | x16 |  |  | G4
IOR8B | I/O | 2 |  | Comp_of_IOR8A | TRUE | NONE |  |  | H4