## Version History
日期 | 版本 | 说明
2020-05-08 | 1.0 | 初始版本，支持QN88封装。
2022-10-20 | 1.1 | 更新Pin Definitions。 更新Power中的注释。
2023-05-04 | 1.1.1 | 更新Power页中QN88封装的注释。 更新Pin Definition页中CLKHOLD_N的管脚说明。
2023-06-30 | 1.1.2 | 优化MODE0、MODE1、MODE2的管脚信息及其管脚定义的描述。
2024-11-15 | 1.1.3 | 新增Pin Definitions页中EPAD管脚说明。 优化Pin Definitions页中EXTR的管脚描述。 优化Pin Definitions页中Ready和Done管脚的方向描述。

## Pin Definitions
管脚名称 | 方向 | 说明
用户I/O管脚
IO [End][Row/Column Number][A/B] | I/O | [End]提供管脚在器件中的位置信息，包括L(left) R(right) B(bottom) T(top)
[Row/Column Number]提供管脚在器件中的具体行列位置信息，若[End]为T(top)或B(bottom)，则提供列信息，即管脚对应的CFU列数。若[End]为L(left)或R(right)，则提供行信息，即管脚对应的CFU行数
[A/B]提供差分信号对信息
多功能管脚
IO [End][Row/Column Number][A/B]/MMM |  | 多功能管脚定义，/MMM表示在用户I/O功能的基础上有另外的一种或多种功能。当这些功能不使用的时候，这些管脚可以用作用户I/O
D0 | I/O | CPU模式下的数据端口D0
D1 | I/O | CPU模式下的数据端口D1
D2 | I/O | CPU模式下的数据端口D2
D3 | I/O | CPU模式下的数据端口D3
D4 | I/O | CPU模式下的数据端口D4
D5 | I/O | CPU模式下的数据端口D5
D6 | I/O | CPU模式下的数据端口D6
D7 | I/O | CPU模式下的数据端口D7
WE_N | I | CPU模式下选择D[7：0]的数据输入输出方向，"0"选择写入，"1"选择读出
DOUT | O | SERIAL模式下的数据输出
DIN | I，内部弱上拉 | SERIAL模式下的数据输入
TMS | I，内部弱上拉 | JTAG模式串行模式输入
TCK | I | JTAG模式串行时钟输入
TDO | O | JTAG模式串行数据输出
TDI | I，内部弱上拉 | JTAG模式串行数据输入
JTAGSEL_N | I，内部弱上拉 | 恢复JTAG下载功能信号
RECONFIG_N | I，内部弱上拉 | 全局复位GowinCONFIG逻辑信号，低电平有效
FASTRD_N | I | 访问SPI FLASH方式选择信号，低电平表示Fast Read模式；高电平表示Read模式
DONE[1] | O，内部弱上拉 | 高电平表示成功完成编程配置 低电平表示未完成编程配置或编程配置失败
| I，内部弱上拉 | DONE信号为低电平时，延迟芯片启动，直到DONE信号为高电平
READY[1] | I/O，内部弱上拉 | 高电平表示当前可以对器件进行编程配置 低电平表示无法对器件进行编程配置
MI | I | MSPI模式下MI
MO | O | MSPI模式下MO
MCS_N | O | MSPI模式下的使能信号MCS_N，低电平有效
MCLK | O | MSPI模式下时钟输出MCLK，默认频率为 2.5Mhz
SCLK | I | SSPI, SERIAL, CPU模式下的时钟输入
SO | O | SSPI模式下SO
SI | I/O | SSPI模式下SI
SSPI_CS_N | I/O | SSPI模式下的使能信号SSPI_CS_N，低电平有效，内部弱上拉
CLKHOLD_N | I，内部弱上拉 | 在SSPI模式下，高电平有效 在CPU模式下，低电平有效
GCLKC_[x] | I | GCLKT_[x]的差分对比输入管脚，C(Comp)，[x]是全局时钟序号[2]
GCLKT_[x] | I | 全局时钟输入管脚，T(True) ，[x]：全局时钟序号
LPLL_C_fb/RPLL_C_fb | I | 左边/右边PLL反馈输入管脚，C(Comp)
LPLL_T_fb/RPLL_T_fb | I | 左边/右边PLL反馈输入管脚，T(True)
LPLL_C_in/RPLL_C_in | I | 左边/右边PLL时钟输入管脚，C(Comp)
LPLL_T_in/RPLL_T_in | I | 左边/右边PLL时钟输入管脚，T(True)
MODE2 | I，内部弱上拉 | GowinCONFIG配置模式选择信号端口；若该管脚标记为“VCCIO”，表示该管脚内接电源；若该管脚标记为“GND”，表示该管脚内部接地
MODE1 | I，内部弱上拉 | GowinCONFIG配置模式选择信号端口；若该管脚标记为“VCCIO”，表示该管脚内接电源；若该管脚标记为“GND”，表示该管脚内部接地
MODE0 | I，内部弱上拉 | GowinCONFIG配置模式选择信号端口；若该管脚标记为“VCCIO”，表示该管脚内接电源；若该管脚标记为“GND”，表示该管脚内部接地
其他管脚
EXTR | NA | 专用管脚，为内部电路提供参考电压，必须外接10K 1%电阻到地
NC | NA | 预留未使用
VSS | NA | Ground管脚
VCC | NA | 核电压供电管脚
VCCIO# | NA | I/O BANK#的I/O电压供电管脚
VCCX | NA | 辅助电压供电管脚
VCCPLLL0/1 | NA | 左边PLL0/1电压供电管脚，LQFP单独封装出来
VCCPLLR0/1 | NA | 右边PLL0/1电压供电管脚，LQFP单独封装出来
VCCPLLL | NA | PBGA封装：左边PLL0/1电压供电管脚简称
VCCPLLR | NA | PBGA封装：右边PLL0/1电压供电管脚简称
EPAD | NA | 裸露焊盘，接地
注！ [1] READY和DONE默认状态为open-drain输出, 内部弱上拉。在配置期间，DONE输出0。 [2] 当输入是单端时,GCLKC_[x]所在管脚不是全局时钟管脚。

## Bank
| IO Bank0 | IO Bank1
IO Bank7 | GW2ANR |  | IO Bank2
IO Bank6 |  |  | IO Bank3
| IO Bank5 | IO Bank4
注！
[1]每个Bank还提供一个独立的参考电压（VREF）。
[2]用户可以选择使用IOB内置的VREF源（等于0.5*VCCIO）。
[3]用户也可选择外部的VREF输入（使用Bank中任意一个IO管脚作为外部VREF输入）。

## Power
注！ VCCX不能小于最大的VCCIO。
GW2ANR-18 QN88封装电源供电要求
名称 | 描述 | 最小值 | 最大值
VCC | 核电压 | 0.95V | 1.05V
VCCPLLL1 | 左边锁相环供电电压 | 0.95V | 1.05V
VCCPLLR1 | 右边锁相环供电电压 | 0.95V | 1.05V
VCCIO0、VCCIO1、VCCIO3、VCCIO4、VCCIO5 | I/O Bank电源电压 | 1.14V | 3.6V
| 使用Flash时，VCCIO3给FLASH提供电压 | 2.7V | 3.6V
VCCX/VCCIO2/VCCIO6 | VCCX/VCCIO2/VCCIO6内部连接在一起 | 2.7V | 3.6V
VCCIO7 | I/O Bank电源电压，与SDR SDRAM接口相连 | 3.135V | 3.6V
注！ EPAD强烈推荐接地，但EPAD非必须接地。

## Pin List
注！ [1] 该管脚内部接地。
管脚名 | 功能 | DQS | BANK | 配置功能 | 差分Pair | LVDS | QN88
EXTR | Ground |  | N/A |  |  |  | 47
IOB12A | I/O | DQ5 | 5 |  | True_of_IOB12B | True
IOB12B | I/O | DQ5 | 5 |  | Comp_of_IOB12A | True
IOB13A | I/O | DQ5 | 5 |  | True_of_IOB13B | none
IOB13B | I/O | DQ5 | 5 |  | Comp_of_IOB13A | none
IOB14A | I/O | DQ5 | 5 |  | True_of_IOB14B | True | 29
IOB14B | I/O | DQ5 | 5 |  | Comp_of_IOB14A | True | 30
IOB15A | I/O | DQ5 | 5 |  | True_of_IOB15B | none
IOB15B | I/O | DQ5 | 5 |  | Comp_of_IOB15A | none
IOB16A | I/O | DQ5 | 5 |  | True_of_IOB16B | True
IOB16B | I/O | DQ5 | 5 |  | Comp_of_IOB16A | True
IOB17A | I/O | DQ5 | 5 |  | True_of_IOB17B | none
IOB17B | I/O | DQ5 | 5 |  | Comp_of_IOB17A | none
IOB18A | I/O | DQ5 | 5 |  | True_of_IOB18B | True | 31
IOB18B | I/O | DQ5 | 5 |  | Comp_of_IOB18A | True | 32
IOB19A | I/O | DQ5 | 5 |  | True_of_IOB19B | none
IOB19B | I/O | DQ5 | 5 |  | Comp_of_IOB19A | none
IOB20A | I/O | DQ5 | 5 |  | True_of_IOB20B | True
IOB20B | I/O | DQ5 | 5 |  | Comp_of_IOB20A | True
IOB21A | I/O | DQS5 | 5 |  | True_of_IOB21B | none
IOB21B | I/O | DQS5 | 5 |  | Comp_of_IOB21A | none
IOB22A | I/O | DQ5 | 5 |  | True_of_IOB22B | True
IOB22B | I/O | DQ5 | 5 |  | Comp_of_IOB22A | True
IOB23A | I/O | DQ5 | 5 |  | True_of_IOB23B | none
IOB23B | I/O | DQ5 | 5 |  | Comp_of_IOB23A | none
IOB24A | I/O | DQ5 | 5 |  | True_of_IOB24B | True | 33
IOB24B | I/O | DQ5 | 5 |  | Comp_of_IOB24A | True | 34
IOB25A | I/O | DQ5 | 5 |  | True_of_IOB25B | none
IOB25B | I/O | DQ5 | 5 |  | Comp_of_IOB25A | none
IOB26A | I/O | DQ5 | 5 |  | True_of_IOB26B | True
IOB26B | I/O | DQ5 | 5 |  | Comp_of_IOB26A | True
IOB27A | I/O | DQ5 | 5 | GCLKT_5 | True_of_IOB27B | none
IOB27B | I/O | DQ5 | 5 | GCLKC_5 | Comp_of_IOB27A | none
IOB2A | I/O | DQ4 | 5 |  | True_of_IOB2B | True
IOB2B | I/O | DQ4 | 5 |  | Comp_of_IOB2A | True
IOB30A | I/O | DQ6 | 4 | GCLKT_4 | True_of_IOB30B | True | 35
IOB30B | I/O | DQ6 | 4 | GCLKC_4 | Comp_of_IOB30A | True | 36
IOB31A | I/O | DQ6 | 4 |  | True_of_IOB31B | none
IOB31B | I/O | DQ6 | 4 |  | Comp_of_IOB31A | none
IOB32A | I/O | DQ6 | 4 |  | True_of_IOB32B | True
IOB32B | I/O | DQ6 | 4 |  | Comp_of_IOB32A | True
IOB33A | I/O | DQ6 | 4 |  | True_of_IOB33B | none
IOB33B | I/O | DQ6 | 4 |  | Comp_of_IOB33A | none
IOB34A | I/O | DQ6 | 4 |  | True_of_IOB34B | True | 37
IOB34B | I/O | DQ6 | 4 |  | Comp_of_IOB34A | True | 38
IOB35A | I/O | DQ6 | 4 |  | True_of_IOB35B | none
IOB35B | I/O | DQ6 | 4 |  | Comp_of_IOB35A | none
IOB36A | I/O | DQ6 | 4 |  | True_of_IOB36B | True
IOB36B | I/O | DQ6 | 4 |  | Comp_of_IOB36A | True
IOB37A | I/O | DQS6 | 4 |  | True_of_IOB37B | none
IOB37B | I/O | DQS6 | 4 |  | Comp_of_IOB37A | none
IOB38A | I/O | DQ6 | 4 |  | True_of_IOB38B | True
IOB38B | I/O | DQ6 | 4 |  | Comp_of_IOB38A | True
IOB39A | I/O | DQ6 | 4 |  | True_of_IOB39B | none
IOB39B | I/O | DQ6 | 4 |  | Comp_of_IOB39A | none
IOB3A | I/O | DQ4 | 5 |  | True_of_IOB3B | none
IOB3B | I/O | DQ4 | 5 |  | Comp_of_IOB3A | none
IOB40A | I/O | DQ6 | 4 |  | True_of_IOB40B | True | 39
IOB40B | I/O | DQ6 | 4 |  | Comp_of_IOB40A | True | 40
IOB41A | I/O | DQ6 | 4 |  | True_of_IOB41B | none
IOB41B | I/O | DQ6 | 4 |  | Comp_of_IOB41A | none
IOB42A | I/O | DQ6 | 4 |  | True_of_IOB42B | True
IOB42B | I/O | DQ6 | 4 |  | Comp_of_IOB42A | True | 42
IOB43A | I/O | DQ6 | 4 |  | True_of_IOB43B | none | 41
IOB43B | I/O | DQ6 | 4 |  | Comp_of_IOB43A | none
IOB44A | I/O | DQ6 | 4 |  | True_of_IOB44B | True
IOB44B | I/O | DQ6 | 4 |  | Comp_of_IOB44A | True
IOB45A | I/O | DQ6 | 4 |  | True_of_IOB45B | none
IOB45B | I/O | DQ6 | 4 |  | Comp_of_IOB45A | none
IOB48A | I/O | DQS7 | 4 |  | True_of_IOB48B | True
IOB48B | I/O | DQS7 | 4 |  | Comp_of_IOB48A | True
IOB49A | I/O | DQ7 | 4 |  | True_of_IOB49B | none
IOB49B | I/O | DQ7 | 4 |  | Comp_of_IOB49A | none
IOB4A | I/O | DQ4 | 5 |  | True_of_IOB4B | True
IOB4B | I/O | DQ4 | 5 |  | Comp_of_IOB4A | True
IOB50A | I/O | DQ7 | 4 |  | True_of_IOB50B | True
IOB50B | I/O | DQ7 | 4 |  | Comp_of_IOB50A | True
IOB51A | I/O | DQ7 | 4 |  | True_of_IOB51B | none
IOB51B | I/O | DQ7 | 4 |  | Comp_of_IOB51A | none
IOB52A | I/O | DQ7 | 4 |  | True_of_IOB52B | True
IOB52B | I/O | DQ7 | 4 |  | Comp_of_IOB52A | True
IOB53A | I/O | DQ7 | 4 |  | True_of_IOB53B | none
IOB53B | I/O | DQ7 | 4 |  | Comp_of_IOB53A | none
IOB54A | I/O | DQ7 | 4 |  | True_of_IOB54B | True
IOB54B | I/O | DQ7 | 4 |  | Comp_of_IOB54A | True
IOB55A | I/O | DQ7 | 4 |  | True_of_IOB55B | none
IOB55B | I/O | DQ7 | 4 |  | Comp_of_IOB55A | none
IOB5A | I/O | DQ4 | 5 |  | True_of_IOB5B | none
IOB5B | I/O | DQ4 | 5 |  | Comp_of_IOB5A | none
IOB6A | I/O | DQ4 | 5 |  | True_of_IOB6B | True | 25
IOB6B | I/O | DQ4 | 5 |  | Comp_of_IOB6A | True | 26
IOB7A | I/O | DQ4 | 5 |  | True_of_IOB7B | none
IOB7B | I/O | DQ4 | 5 |  | Comp_of_IOB7A | none
IOB8A | I/O | DQ4 | 5 |  | True_of_IOB8B | True | 27
IOB8B | I/O | DQ4 | 5 |  | Comp_of_IOB8A | True | 28
IOB9A | I/O | DQS4 | 5 |  | True_of_IOB9B | none
IOB9B | I/O | DQS4 | 5 |  | Comp_of_IOB9A | none
IOL11A | I/O | DQ1 | 7 |  | True_of_IOL11B | True
IOL11B | I/O | DQ1 | 7 |  | Comp_of_IOL11A | True
IOL12A | I/O | DQ1 | 7 |  | True_of_IOL12B | none
IOL12B | I/O | DQ1 | 7 |  | Comp_of_IOL12A | none
IOL13A | I/O | DQ1 | 7 |  | True_of_IOL13B | True
IOL13B | I/O | DQ1 | 7 |  | Comp_of_IOL13A | True
IOL14A | I/O | DQ1 | 7 |  | True_of_IOL14B | none
IOL14B | I/O | DQ1 | 7 |  | Comp_of_IOL14A | none
IOL15A | I/O | DQ1 | 7 |  | True_of_IOL15B | True
IOL15B | I/O | DQ1 | 7 |  | Comp_of_IOL15A | True
IOL16A | I/O | DQ1 | 7 |  | True_of_IOL16B | none
IOL16B | I/O | DQ1 | 7 |  | Comp_of_IOL16A | none
IOL17A | I/O | DQ1 | 7 |  | True_of_IOL17B | True
IOL17B | I/O | DQ1 | 7 |  | Comp_of_IOL17A | True
IOL18A | I/O | DQ1 | 7 |  | True_of_IOL18B | none
IOL18B | I/O | DQ1 | 7 |  | Comp_of_IOL18A | none
IOL20A | I/O | DQ1 | 7 |  | True_of_IOL20B | True
IOL20B | I/O | DQ1 | 7 |  | Comp_of_IOL20A | True
IOL21A | I/O | DQ1 | 7 |  | True_of_IOL21B | none
IOL21B | I/O | DQ1 | 7 |  | Comp_of_IOL21A | none
IOL22A | I/O | DQS1 | 7 |  | True_of_IOL22B | True
IOL22B | I/O | DQS1 | 7 |  | Comp_of_IOL22A | True
IOL23A | I/O | DQ1 | 7 |  | True_of_IOL23B | none
IOL23B | I/O | DQ1 | 7 |  | Comp_of_IOL23A | none
IOL24A | I/O | DQ1 | 7 |  | True_of_IOL24B | True
IOL24B | I/O | DQ1 | 7 |  | Comp_of_IOL24A | True
IOL25A | I/O | DQ1 | 7 |  | True_of_IOL25B | none
IOL25B | I/O | DQ1 | 7 |  | Comp_of_IOL25A | none
IOL26A | I/O | DQ1 | 7 |  | True_of_IOL26B | True
IOL26B | I/O | DQ1 | 7 |  | Comp_of_IOL26A | True
IOL27A | I/O | DQ1 | 7 | GCLKT_7 | True_of_IOL27B | none
IOL27B | I/O | DQ1 | 7 | GCLKC_7 | Comp_of_IOL27A | none
IOL29A | I/O | DQ2 | 6 | GCLKT_6 | True_of_IOL29B | True | 10
IOL29B | I/O | DQ2 | 6 | GCLKC_6 | Comp_of_IOL29A | True | 11
IOL2A | I/O | DQ0 | 7 |  | True_of_IOL2B | True
IOL2B | I/O | DQ0 | 7 |  | Comp_of_IOL2A | True
IOL30A | I/O | DQ2 | 6 |  | True_of_IOL30B | none
IOL30B | I/O | DQ2 | 6 |  | Comp_of_IOL30A | none
IOL31A | I/O | DQ2 | 6 |  | True_of_IOL31B | True
IOL31B | I/O | DQ2 | 6 |  | Comp_of_IOL31A | True
IOL32A | I/O | DQ2 | 6 |  | True_of_IOL32B | none
IOL32B | I/O | DQ2 | 6 |  | Comp_of_IOL32A | none
IOL33A | I/O | DQ2 | 6 |  | True_of_IOL33B | True
IOL33B | I/O | DQ2 | 6 |  | Comp_of_IOL33A | True
IOL34A | I/O | DQ2 | 6 |  | True_of_IOL34B | none
IOL34B | I/O | DQ2 | 6 |  | Comp_of_IOL34A | none
IOL35A | I/O | DQ2 | 6 |  | True_of_IOL35B | True
IOL35B | I/O | DQ2 | 6 |  | Comp_of_IOL35A | True
IOL36A | I/O | DQS2 | 6 |  | True_of_IOL36B | none
IOL36B | I/O | DQS2 | 6 |  | Comp_of_IOL36A | none
IOL38A | I/O | DQ2 | 6 |  | True_of_IOL38B | True
IOL38B | I/O | DQ2 | 6 |  | Comp_of_IOL38A | True
IOL39A | I/O | DQ2 | 6 |  | True_of_IOL39B | none
IOL39B | I/O | DQ2 | 6 |  | Comp_of_IOL39A | none
IOL3A | I/O | DQ0 | 7 |  | True_of_IOL3B | none
IOL3B | I/O | DQ0 | 7 |  | Comp_of_IOL3A | none
IOL40A | I/O | DQ2 | 6 |  | True_of_IOL40B | True
IOL40B | I/O | DQ2 | 6 |  | Comp_of_IOL40A | True
IOL41A | I/O | DQ2 | 6 |  | True_of_IOL41B | none
IOL41B | I/O | DQ2 | 6 |  | Comp_of_IOL41A | none
IOL42A | I/O | DQ2 | 6 |  | True_of_IOL42B | True
IOL42B | I/O | DQ2 | 6 |  | Comp_of_IOL42A | True
IOL43A | I/O | DQ2 | 6 |  | True_of_IOL43B | none
IOL43B | I/O | DQ2 | 6 |  | Comp_of_IOL43A | none
IOL44A | I/O | DQ2 | 6 |  | True_of_IOL44B | True
IOL44B | I/O | DQ2 | 6 |  | Comp_of_IOL44A | True
IOL45A | I/O | DQ2 | 6 | LPLL2_T_in | True_of_IOL45B | none | 13
IOL45B | I/O | DQ2 | 6 | LPLL2_C_in | Comp_of_IOL45A | none
IOL47A | I/O | DQ3 | 6 | LPLL2_T_fb | True_of_IOL47B | True | 15
IOL47B | I/O | DQ3 | 6 | LPLL2_C_fb | Comp_of_IOL47A | True | 16
IOL48A | I/O | DQ3 | 6 |  | True_of_IOL48B | none
IOL48B | I/O | DQ3 | 6 |  | Comp_of_IOL48A | none
IOL49A | I/O | DQ3 | 6 |  | True_of_IOL49B | True | 17
IOL49B | I/O | DQ3 | 6 |  | Comp_of_IOL49A | True | 18
IOL4A | I/O | DQ0 | 7 |  | True_of_IOL4B | True
IOL4B | I/O | DQ0 | 7 |  | Comp_of_IOL4A | True
IOL50A | I/O | DQS3 | 6 |  | True_of_IOL50B | none
IOL50B | I/O | DQS3 | 6 |  | Comp_of_IOL50A | none
IOL51A | I/O | DQ3 | 6 |  | True_of_IOL51B | True | 19
IOL51B | I/O | DQ3 | 6 |  | Comp_of_IOL51A | True | 20
IOL52A | I/O | DQ3 | 6 |  | True_of_IOL52B | none
IOL52B | I/O | DQ3 | 6 |  | Comp_of_IOL52A | none
IOL53A | I/O | DQ3 | 6 |  | True_of_IOL53B | True
IOL53B | I/O | DQ3 | 6 |  | Comp_of_IOL53A | True
IOL54A | I/O | DQ3 | 6 |  | True_of_IOL54B | none
IOL54B | I/O | DQ3 | 6 |  | Comp_of_IOL54A | none
IOL5A | I/O | DQ0 | 7 |  | True_of_IOL5B | none
IOL5B | I/O | DQ0 | 7 |  | Comp_of_IOL5A | none
IOL6A | I/O | DQS0 | 7 |  | True_of_IOL6B | True
IOL6B | I/O | DQS0 | 7 |  | Comp_of_IOL6A | True
IOL7A | I/O | DQ0 | 7 | LPLL1_T_in | True_of_IOL7B | none | 4
IOL7B | I/O | DQ0 | 7 | LPLL1_C_in | Comp_of_IOL7A | none
IOL8A | I/O | DQ0 | 7 | LPLL1_T_fb | True_of_IOL8B | True
IOL8B | I/O | DQ0 | 7 | LPLL1_C_fb | Comp_of_IOL8A | True
IOL9A | I/O | DQ0 | 7 |  | True_of_IOL9B | none
IOL9B | I/O | DQ0 | 7 |  | Comp_of_IOL9A | none
IOR11A | I/O | DQ10 | 2 |  | True_of_IOR11B | True
IOR11B | I/O | DQ10 | 2 |  | Comp_of_IOR11A | True
IOR12A | I/O | DQ10 | 2 |  | True_of_IOR12B | none
IOR12B | I/O | DQ10 | 2 |  | Comp_of_IOR12A | none
IOR13A | I/O | DQ10 | 2 |  | True_of_IOR13B | True
IOR13B | I/O | DQ10 | 2 |  | Comp_of_IOR13A | True
IOR14A | I/O | DQ10 | 2 |  | True_of_IOR14B | none
IOR14B | I/O | DQ10 | 2 |  | Comp_of_IOR14A | none
IOR15A | I/O | DQ10 | 2 |  | True_of_IOR15B | True
IOR15B | I/O | DQ10 | 2 |  | Comp_of_IOR15A | True
IOR16A | I/O | DQ10 | 2 |  | True_of_IOR16B | none
IOR16B | I/O | DQ10 | 2 |  | Comp_of_IOR16A | none
IOR17A | I/O | DQ10 | 2 |  | True_of_IOR17B | True
IOR17B | I/O | DQ10 | 2 |  | Comp_of_IOR17A | True
IOR18A | I/O | DQ10 | 2 |  | True_of_IOR18B | none
IOR18B | I/O | DQ10 | 2 |  | Comp_of_IOR18A | none
IOR20A | I/O | DQ10 | 2 |  | True_of_IOR20B | True
IOR20B | I/O | DQ10 | 2 |  | Comp_of_IOR20A | True
IOR21A | I/O | DQ10 | 2 |  | True_of_IOR21B | none
IOR21B | I/O | DQ10 | 2 |  | Comp_of_IOR21A | none
IOR22A | I/O | DQS10 | 2 |  | True_of_IOR22B | True
IOR22B | I/O | DQS10 | 2 |  | Comp_of_IOR22A | True
IOR23A | I/O | DQ10 | 2 |  | True_of_IOR23B | none | 62
IOR23B | I/O | DQ10 | 2 |  | Comp_of_IOR23A | none
IOR24A | I/O | DQ10 | 2 |  | True_of_IOR24B | True
IOR24B | I/O | DQ10 | 2 |  | Comp_of_IOR24A | True
IOR25A | I/O | DQ10 | 2 | TDO | True_of_IOR25B | none | 8
IOR25B | I/O | DQ10 | 2 | TMS | Comp_of_IOR25A | none | 5
IOR26A | I/O | DQ10 | 2 | TCK | True_of_IOR26B | True | 6
IOR26B | I/O | DQ10 | 2 | TDI | Comp_of_IOR26A | True | 7
IOR27A | I/O | DQ10 | 2 | GCLKT_2 | True_of_IOR27B | none
IOR27B | I/O | DQ10 | 2 | GCLKC_2 | Comp_of_IOR27A | none
IOR29A | I/O | DQ9 | 3 | GCLKT_3 | True_of_IOR29B | True | 63
IOR29B | I/O | DQ9 | 3 | GCLKC_3 | Comp_of_IOR29A | True | 61
IOR2A | I/O | DQ11 | 2 |  | True_of_IOR2B | True
IOR2B | I/O | DQ11 | 2 |  | Comp_of_IOR2A | True
IOR30A | I/O | DQ9 | 3 | MODE0 | True_of_IOR30B | none | 88
IOR30B | I/O | DQ9 | 3 | MODE1 | Comp_of_IOR30A | none | 87
IOR31A | I/O | DQ9 | 3 | MODE2 | True_of_IOR31B | True | GND[1]
IOR31B | I/O | DQ9 | 3 | RECONFIG_N | Comp_of_IOR31A | True | 9
IOR32A | I/O | DQ9 | 3 | READY | True_of_IOR32B | none | 60
IOR32B | I/O | DQ9 | 3 | DONE | Comp_of_IOR32A | none | 59
IOR33A | I/O | DQ9 | 3 | MI/D7 | True_of_IOR33B | True
IOR33B | I/O | DQ9 | 3 | MO/D6 | Comp_of_IOR33A | True
IOR34A | I/O | DQ9 | 3 | MCS_N/D5 | True_of_IOR34B | none
IOR34B | I/O | DQ9 | 3 | MCLK/D4 | Comp_of_IOR34A | none
IOR35A | I/O | DQ9 | 3 | FASTRD_N/D3 | True_of_IOR35B | True | 57
IOR35B | I/O | DQ9 | 3 | SI/D2 | Comp_of_IOR35A | True
IOR36A | I/O | DQS9 | 3 | SO/D1 | True_of_IOR36B | none | 56
IOR36B | I/O | DQS9 | 3 | SSPI_CS_N/D0 | Comp_of_IOR36A | none | 55
IOR38A | I/O | DQ9 | 3 | DIN/CLKHOLD_N | True_of_IOR38B | True | 54
IOR38B | I/O | DQ9 | 3 | DOUT/WE_N | Comp_of_IOR38A | True | 53
IOR39A | I/O | DQ9 | 3 | SCLK | True_of_IOR39B | none | 52
IOR39B | I/O | DQ9 | 3 |  | Comp_of_IOR39A | none
IOR3A | I/O | DQ11 | 2 |  | True_of_IOR3B | none
IOR3B | I/O | DQ11 | 2 |  | Comp_of_IOR3A | none
IOR40A | I/O | DQ9 | 3 |  | True_of_IOR40B | True
IOR40B | I/O | DQ9 | 3 |  | Comp_of_IOR40A | True
IOR41A | I/O | DQ9 | 3 |  | True_of_IOR41B | none
IOR41B | I/O | DQ9 | 3 |  | Comp_of_IOR41A | none
IOR42A | I/O | DQ9 | 3 |  | True_of_IOR42B | True
IOR42B | I/O | DQ9 | 3 |  | Comp_of_IOR42A | True
IOR43A | I/O | DQ9 | 3 |  | True_of_IOR43B | none
IOR43B | I/O | DQ9 | 3 |  | Comp_of_IOR43A | none
IOR44A | I/O | DQ9 | 3 |  | True_of_IOR44B | True
IOR44B | I/O | DQ9 | 3 |  | Comp_of_IOR44A | True
IOR45A | I/O | DQ9 | 3 | RPLL2_T_in | True_of_IOR45B | none | 51
IOR45B | I/O | DQ9 | 3 | RPLL2_C_in | Comp_of_IOR45A | none
IOR47A | I/O | DQ8 | 3 | RPLL2_T_fb | True_of_IOR47B | True
IOR47B | I/O | DQ8 | 3 | RPLL2_C_fb | Comp_of_IOR47A | True
IOR48A | I/O | DQ8 | 3 |  | True_of_IOR48B | none
IOR48B | I/O | DQ8 | 3 |  | Comp_of_IOR48A | none
IOR49A | I/O | DQ8 | 3 |  | True_of_IOR49B | True | 49
IOR49B | I/O | DQ8 | 3 |  | Comp_of_IOR49A | True | 48
IOR4A | I/O | DQ11 | 2 |  | True_of_IOR4B | True
IOR4B | I/O | DQ11 | 2 |  | Comp_of_IOR4A | True
IOR50A | I/O | DQS8 | 3 |  | True_of_IOR50B | none
IOR50B | I/O | DQS8 | 3 |  | Comp_of_IOR50A | none
IOR51A | I/O | DQ8 | 3 |  | True_of_IOR51B | True
IOR51B | I/O | DQ8 | 3 |  | Comp_of_IOR51A | True
IOR52A | I/O | DQ8 | 3 |  | True_of_IOR52B | none
IOR52B | I/O | DQ8 | 3 |  | Comp_of_IOR52A | none
IOR53A | I/O | DQ8 | 3 |  | True_of_IOR53B | True
IOR53B | I/O | DQ8 | 3 |  | Comp_of_IOR53A | True
IOR54A | I/O | DQ8 | 3 |  | True_of_IOR54B | none
IOR54B | I/O | DQ8 | 3 |  | Comp_of_IOR54A | none
IOR5A | I/O | DQ11 | 2 |  | True_of_IOR5B | none
IOR5B | I/O | DQ11 | 2 |  | Comp_of_IOR5A | none
IOR6A | I/O | DQS11 | 2 |  | True_of_IOR6B | True
IOR6B | I/O | DQS11 | 2 |  | Comp_of_IOR6A | True
IOR7A | I/O | DQ11 | 2 | RPLL1_T_in | True_of_IOR7B | none
IOR7B | I/O | DQ11 | 2 | RPLL1_C_in | Comp_of_IOR7A | none
IOR8A | I/O | DQ11 | 2 | RPLL1_T_fb | True_of_IOR8B | True
IOR8B | I/O | DQ11 | 2 | RPLL1_C_fb | Comp_of_IOR8A | True
IOR9A | I/O | DQ11 | 2 |  | True_of_IOR9B | none
IOR9B | I/O | DQ11 | 2 |  | Comp_of_IOR9A | none
IOT12A | I/O | DQ14 | 0 |  | True_of_IOT12B | True
IOT12B | I/O | DQ14 | 0 |  | Comp_of_IOT12A | True
IOT13A | I/O | DQ14 | 0 |  | True_of_IOT13B | none
IOT13B | I/O | DQ14 | 0 |  | Comp_of_IOT13A | none
IOT14A | I/O | DQ14 | 0 |  | True_of_IOT14B | True
IOT14B | I/O | DQ14 | 0 |  | Comp_of_IOT14A | True
IOT15A | I/O | DQ14 | 0 |  | True_of_IOT15B | none
IOT15B | I/O | DQ14 | 0 |  | Comp_of_IOT15A | none
IOT16A | I/O | DQ14 | 0 |  | True_of_IOT16B | True
IOT16B | I/O | DQ14 | 0 |  | Comp_of_IOT16A | True
IOT17A | I/O | DQ14 | 0 |  | True_of_IOT17B | none | 82
IOT17B | I/O | DQ14 | 0 |  | Comp_of_IOT17A | none | 81
IOT18A | I/O | DQ14 | 0 |  | True_of_IOT18B | True
IOT18B | I/O | DQ14 | 0 |  | Comp_of_IOT18A | True
IOT19A | I/O | DQ14 | 0 |  | True_of_IOT19B | none
IOT19B | I/O | DQ14 | 0 |  | Comp_of_IOT19A | none
IOT20A | I/O | DQ14 | 0 |  | True_of_IOT20B | True
IOT20B | I/O | DQ14 | 0 |  | Comp_of_IOT20A | True
IOT21A | I/O | DQS14 | 0 |  | True_of_IOT21B | none
IOT21B | I/O | DQS14 | 0 |  | Comp_of_IOT21A | none
IOT22A | I/O | DQ14 | 0 |  | True_of_IOT22B | True
IOT22B | I/O | DQ14 | 0 |  | Comp_of_IOT22A | True
IOT23A | I/O | DQ14 | 0 |  | True_of_IOT23B | none
IOT23B | I/O | DQ14 | 0 |  | Comp_of_IOT23A | none
IOT24A | I/O | DQ14 | 0 |  | True_of_IOT24B | True
IOT24B | I/O | DQ14 | 0 |  | Comp_of_IOT24A | True
IOT25A | I/O | DQ14 | 0 |  | True_of_IOT25B | none
IOT25B | I/O | DQ14 | 0 |  | Comp_of_IOT25A | none
IOT26A | I/O | DQ14 | 0 |  | True_of_IOT26B | True
IOT26B | I/O | DQ14 | 0 |  | Comp_of_IOT26A | True
IOT27A | I/O | DQ14 | 0 | GCLKT_0 | True_of_IOT27B | none | 80
IOT27B | I/O | DQ14 | 0 | GCLKC_0 | Comp_of_IOT27A | none | 79
IOT2A | I/O | DQ15 | 0 |  | True_of_IOT2B | True
IOT2B | I/O | DQ15 | 0 |  | Comp_of_IOT2A | True
IOT30A | I/O | DQ13 | 1 | GCLKT_1 | True_of_IOT30B | True | 77
IOT30B | I/O | DQ13 | 1 | GCLKC_1 | Comp_of_IOT30A | True | 76
IOT31A | I/O | DQ13 | 1 |  | True_of_IOT31B | none
IOT31B | I/O | DQ13 | 1 |  | Comp_of_IOT31A | none
IOT32A | I/O | DQ13 | 1 |  | True_of_IOT32B | True
IOT32B | I/O | DQ13 | 1 |  | Comp_of_IOT32A | True
IOT33A | I/O | DQ13 | 1 |  | True_of_IOT33B | none
IOT33B | I/O | DQ13 | 1 |  | Comp_of_IOT33A | none
IOT34A | I/O | DQ13 | 1 |  | True_of_IOT34B | True | 75
IOT34B | I/O | DQ13 | 1 |  | Comp_of_IOT34A | True | 74
IOT35A | I/O | DQ13 | 1 |  | True_of_IOT35B | none
IOT35B | I/O | DQ13 | 1 |  | Comp_of_IOT35A | none
IOT36A | I/O | DQ13 | 1 |  | True_of_IOT36B | True
IOT36B | I/O | DQ13 | 1 |  | Comp_of_IOT36A | True
IOT37A | I/O | DQS13 | 1 |  | True_of_IOT37B | none
IOT37B | I/O | DQS13 | 1 |  | Comp_of_IOT37A | none
IOT38A | I/O | DQ13 | 1 |  | True_of_IOT38B | True
IOT38B | I/O | DQ13 | 1 |  | Comp_of_IOT38A | True
IOT39A | I/O | DQ13 | 1 |  | True_of_IOT39B | none
IOT39B | I/O | DQ13 | 1 |  | Comp_of_IOT39A | none
IOT3A | I/O | DQ15 | 0 |  | True_of_IOT3B | none
IOT3B | I/O | DQ15 | 0 |  | Comp_of_IOT3A | none
IOT40A | I/O | DQ13 | 1 |  | True_of_IOT40B | True | 73
IOT40B | I/O | DQ13 | 1 |  | Comp_of_IOT40A | True | 72
IOT41A | I/O | DQ13 | 1 |  | True_of_IOT41B | none
IOT41B | I/O | DQ13 | 1 |  | Comp_of_IOT41A | none
IOT42A | I/O | DQ13 | 1 |  | True_of_IOT42B | True
IOT42B | I/O | DQ13 | 1 |  | Comp_of_IOT42A | True
IOT43A | I/O | DQ13 | 1 |  | True_of_IOT43B | none
IOT43B | I/O | DQ13 | 1 |  | Comp_of_IOT43A | none
IOT44A | I/O | DQ13 | 1 |  | True_of_IOT44B | True | 71
IOT44B | I/O | DQ13 | 1 |  | Comp_of_IOT44A | True | 70
IOT45A | I/O | DQ13 | 1 |  | True_of_IOT45B | none
IOT45B | I/O | DQ13 | 1 |  | Comp_of_IOT45A | none
IOT48A | I/O | DQS12 | 1 |  | True_of_IOT48B | True
IOT48B | I/O | DQS12 | 1 |  | Comp_of_IOT48A | True
IOT49A | I/O | DQ12 | 1 |  | True_of_IOT49B | none
IOT49B | I/O | DQ12 | 1 |  | Comp_of_IOT49A | none
IOT4A | I/O | DQ15 | 0 |  | True_of_IOT4B | True | 86
IOT4B | I/O | DQ15 | 0 |  | Comp_of_IOT4A | True | 85
IOT50A | I/O | DQ12 | 1 |  | True_of_IOT50B | True | 69
IOT50B | I/O | DQ12 | 1 |  | Comp_of_IOT50A | True
IOT51A | I/O | DQ12 | 1 |  | True_of_IOT51B | none
IOT51B | I/O | DQ12 | 1 |  | Comp_of_IOT51A | none
IOT52A | I/O | DQ12 | 1 |  | True_of_IOT52B | True
IOT52B | I/O | DQ12 | 1 |  | Comp_of_IOT52A | True
IOT53A | I/O | DQ12 | 1 |  | True_of_IOT53B | none
IOT53B | I/O | DQ12 | 1 |  | Comp_of_IOT53A | none
IOT54A | I/O | DQ12 | 1 |  | True_of_IOT54B | True
IOT54B | I/O | DQ12 | 1 |  | Comp_of_IOT54A | True
IOT55A | I/O | DQ12 | 1 |  | True_of_IOT55B | none
IOT55B | I/O | DQ12 | 1 | JTAGSEL_N | Comp_of_IOT55A | none
IOT5A | I/O | DQ15 | 0 |  | True_of_IOT5B | none
IOT5B | I/O | DQ15 | 0 |  | Comp_of_IOT5A | none
IOT6A | I/O | DQ15 | 0 |  | True_of_IOT6B | True | 84
IOT6B | I/O | DQ15 | 0 |  | Comp_of_IOT6A | True | 83
IOT7A | I/O | DQ15 | 0 |  | True_of_IOT7B | none
IOT7B | I/O | DQ15 | 0 |  | Comp_of_IOT7A | none
IOT8A | I/O | DQ15 | 0 |  | True_of_IOT8B | True
IOT8B | I/O | DQ15 | 0 |  | Comp_of_IOT8A | True
IOT9A | I/O | DQS15 | 0 |  | True_of_IOT9B | none
IOT9B | I/O | DQS15 | 0 |  | Comp_of_IOT9A | none
VCC | Power |  | N/A |  |  |  | 1
VCC | Power |  | N/A |  |  |  | 22
VCC | Power |  | N/A |  |  |  | 45
VCC | Power |  | N/A |  |  |  | 66
VCCIO0 | Power |  | N/A |  |  |  | 78
VCCIO1 | Power |  | N/A |  |  |  | 67
VCCIO2/VCCIO6/VCCX | Power |  | N/A |  |  |  | 64
VCCIO2/VCCIO6/VCCX | Power |  | N/A |  |  |  | 12
VCCIO3 | Power |  | N/A |  |  |  | 58
VCCIO4 | Power |  | N/A |  |  |  | 44
VCCIO5 | Power |  | N/A |  |  |  | 23
VCCIO7 | Power |  | N/A |  |  |  | 3
VCCPLLL1 | Power |  | N/A |  |  |  | 14
VCCPLLR1 | Power |  | N/A |  |  |  | 50
VSS | Ground |  | N/A |  |  |  | 2
VSS | Ground |  | N/A |  |  |  | 21
VSS | Ground |  | N/A |  |  |  | 46
VSS | Ground |  | N/A |  |  |  | 65
VSS | Ground |  | N/A |  |  |  | 68
VSS | Ground |  | N/A |  |  |  | 43
VSS | Ground |  | N/A |  |  |  | 24

## True LVDS
管脚名 | 功能 | DQS | BANK | 配置功能 | 差分Pair | LVDS | QN88
BANK7 True LVDS Pair
IOL11A | I/O | DQ1 | 7 |  | True_of_IOL11B | True
IOL11B | I/O | DQ1 | 7 |  | Comp_of_IOL11A | True
IOL13A | I/O | DQ1 | 7 |  | True_of_IOL13B | True
IOL13B | I/O | DQ1 | 7 |  | Comp_of_IOL13A | True
IOL15A | I/O | DQ1 | 7 |  | True_of_IOL15B | True
IOL15B | I/O | DQ1 | 7 |  | Comp_of_IOL15A | True
IOL17A | I/O | DQ1 | 7 |  | True_of_IOL17B | True
IOL17B | I/O | DQ1 | 7 |  | Comp_of_IOL17A | True
IOL20A | I/O | DQ1 | 7 |  | True_of_IOL20B | True
IOL20B | I/O | DQ1 | 7 |  | Comp_of_IOL20A | True
IOL22A | I/O | DQS1 | 7 |  | True_of_IOL22B | True
IOL22B | I/O | DQS1 | 7 |  | Comp_of_IOL22A | True
IOL24A | I/O | DQ1 | 7 |  | True_of_IOL24B | True
IOL24B | I/O | DQ1 | 7 |  | Comp_of_IOL24A | True
IOL26A | I/O | DQ1 | 7 |  | True_of_IOL26B | True
IOL26B | I/O | DQ1 | 7 |  | Comp_of_IOL26A | True
IOL2A | I/O | DQ0 | 7 |  | True_of_IOL2B | True
IOL2B | I/O | DQ0 | 7 |  | Comp_of_IOL2A | True
IOL4A | I/O | DQ0 | 7 |  | True_of_IOL4B | True
IOL4B | I/O | DQ0 | 7 |  | Comp_of_IOL4A | True
IOL6A | I/O | DQS0 | 7 |  | True_of_IOL6B | True
IOL6B | I/O | DQS0 | 7 |  | Comp_of_IOL6A | True
IOL8A | I/O | DQ0 | 7 | LPLL1_T_fb | True_of_IOL8B | True
IOL8B | I/O | DQ0 | 7 | LPLL1_C_fb | Comp_of_IOL8A | True
BANK6 True LVDS Pair
IOL29A | I/O | DQ2 | 6 | GCLKT_6 | True_of_IOL29B | True | 10
IOL29B | I/O | DQ2 | 6 | GCLKC_6 | Comp_of_IOL29A | True | 11
IOL31A | I/O | DQ2 | 6 |  | True_of_IOL31B | True
IOL31B | I/O | DQ2 | 6 |  | Comp_of_IOL31A | True
IOL33A | I/O | DQ2 | 6 |  | True_of_IOL33B | True
IOL33B | I/O | DQ2 | 6 |  | Comp_of_IOL33A | True
IOL35A | I/O | DQ2 | 6 |  | True_of_IOL35B | True
IOL35B | I/O | DQ2 | 6 |  | Comp_of_IOL35A | True
IOL38A | I/O | DQ2 | 6 |  | True_of_IOL38B | True
IOL38B | I/O | DQ2 | 6 |  | Comp_of_IOL38A | True
IOL40A | I/O | DQ2 | 6 |  | True_of_IOL40B | True
IOL40B | I/O | DQ2 | 6 |  | Comp_of_IOL40A | True
IOL42A | I/O | DQ2 | 6 |  | True_of_IOL42B | True
IOL42B | I/O | DQ2 | 6 |  | Comp_of_IOL42A | True
IOL44A | I/O | DQ2 | 6 |  | True_of_IOL44B | True
IOL44B | I/O | DQ2 | 6 |  | Comp_of_IOL44A | True
IOL47A | I/O | DQ3 | 6 | LPLL2_T_fb | True_of_IOL47B | True | 15
IOL47B | I/O | DQ3 | 6 | LPLL2_C_fb | Comp_of_IOL47A | True | 16
IOL49A | I/O | DQ3 | 6 |  | True_of_IOL49B | True | 17
IOL49B | I/O | DQ3 | 6 |  | Comp_of_IOL49A | True | 18
IOL51A | I/O | DQ3 | 6 |  | True_of_IOL51B | True | 19
IOL51B | I/O | DQ3 | 6 |  | Comp_of_IOL51A | True | 20
IOL53A | I/O | DQ3 | 6 |  | True_of_IOL53B | True
IOL53B | I/O | DQ3 | 6 |  | Comp_of_IOL53A | True
BANK5 True LVDS Pair
IOB12A | I/O | DQ5 | 5 |  | True_of_IOB12B | True
IOB12B | I/O | DQ5 | 5 |  | Comp_of_IOB12A | True
IOB14A | I/O | DQ5 | 5 |  | True_of_IOB14B | True | 29
IOB14B | I/O | DQ5 | 5 |  | Comp_of_IOB14A | True | 30
IOB16A | I/O | DQ5 | 5 |  | True_of_IOB16B | True
IOB16B | I/O | DQ5 | 5 |  | Comp_of_IOB16A | True
IOB18A | I/O | DQ5 | 5 |  | True_of_IOB18B | True | 31
IOB18B | I/O | DQ5 | 5 |  | Comp_of_IOB18A | True | 32
IOB20A | I/O | DQ5 | 5 |  | True_of_IOB20B | True
IOB20B | I/O | DQ5 | 5 |  | Comp_of_IOB20A | True
IOB22A | I/O | DQ5 | 5 |  | True_of_IOB22B | True
IOB22B | I/O | DQ5 | 5 |  | Comp_of_IOB22A | True
IOB24A | I/O | DQ5 | 5 |  | True_of_IOB24B | True | 33
IOB24B | I/O | DQ5 | 5 |  | Comp_of_IOB24A | True | 34
IOB26A | I/O | DQ5 | 5 |  | True_of_IOB26B | True
IOB26B | I/O | DQ5 | 5 |  | Comp_of_IOB26A | True
IOB2A | I/O | DQ4 | 5 |  | True_of_IOB2B | True
IOB2B | I/O | DQ4 | 5 |  | Comp_of_IOB2A | True
IOB4A | I/O | DQ4 | 5 |  | True_of_IOB4B | True
IOB4B | I/O | DQ4 | 5 |  | Comp_of_IOB4A | True
IOB6A | I/O | DQ4 | 5 |  | True_of_IOB6B | True | 25
IOB6B | I/O | DQ4 | 5 |  | Comp_of_IOB6A | True | 26
IOB8A | I/O | DQ4 | 5 |  | True_of_IOB8B | True | 27
IOB8B | I/O | DQ4 | 5 |  | Comp_of_IOB8A | True | 28
BANK4 True LVDS Pair
IOB30A | I/O | DQ6 | 4 | GCLKT_4 | True_of_IOB30B | True | 35
IOB30B | I/O | DQ6 | 4 | GCLKC_4 | Comp_of_IOB30A | True | 36
IOB32A | I/O | DQ6 | 4 |  | True_of_IOB32B | True
IOB32B | I/O | DQ6 | 4 |  | Comp_of_IOB32A | True
IOB34A | I/O | DQ6 | 4 |  | True_of_IOB34B | True | 37
IOB34B | I/O | DQ6 | 4 |  | Comp_of_IOB34A | True | 38
IOB36A | I/O | DQ6 | 4 |  | True_of_IOB36B | True
IOB36B | I/O | DQ6 | 4 |  | Comp_of_IOB36A | True
IOB38A | I/O | DQ6 | 4 |  | True_of_IOB38B | True
IOB38B | I/O | DQ6 | 4 |  | Comp_of_IOB38A | True
IOB40A | I/O | DQ6 | 4 |  | True_of_IOB40B | True | 39
IOB40B | I/O | DQ6 | 4 |  | Comp_of_IOB40A | True | 40
IOB42A | I/O | DQ6 | 4 |  | True_of_IOB42B | True
IOB42B | I/O | DQ6 | 4 |  | Comp_of_IOB42A | True
IOB44A | I/O | DQ6 | 4 |  | True_of_IOB44B | True
IOB44B | I/O | DQ6 | 4 |  | Comp_of_IOB44A | True
IOB48A | I/O | DQS7 | 4 |  | True_of_IOB48B | True
IOB48B | I/O | DQS7 | 4 |  | Comp_of_IOB48A | True
IOB50A | I/O | DQ7 | 4 |  | True_of_IOB50B | True
IOB50B | I/O | DQ7 | 4 |  | Comp_of_IOB50A | True
IOB52A | I/O | DQ7 | 4 |  | True_of_IOB52B | True
IOB52B | I/O | DQ7 | 4 |  | Comp_of_IOB52A | True
IOB54A | I/O | DQ7 | 4 |  | True_of_IOB54B | True
IOB54B | I/O | DQ7 | 4 |  | Comp_of_IOB54A | True
BANK3 True LVDS Pair
IOR29A | I/O | DQ9 | 3 | GCLKT_3 | True_of_IOR29B | True | 63
IOR29B | I/O | DQ9 | 3 | GCLKC_3 | Comp_of_IOR29A | True | 61
IOR31A | I/O | DQ9 | 3 | MODE2 | True_of_IOR31B | True
IOR31B | I/O | DQ9 | 3 | RECONFIG_N | Comp_of_IOR31A | True
IOR33A | I/O | DQ9 | 3 | MI/D7 | True_of_IOR33B | True
IOR33B | I/O | DQ9 | 3 | MO/D6 | Comp_of_IOR33A | True
IOR35A | I/O | DQ9 | 3 | FASTRD_N/D3 | True_of_IOR35B | True
IOR35B | I/O | DQ9 | 3 | SI/D2 | Comp_of_IOR35A | True
IOR38A | I/O | DQ9 | 3 | DIN/CLKHOLD_N | True_of_IOR38B | True | 54
IOR38B | I/O | DQ9 | 3 | DOUT/WE_N | Comp_of_IOR38A | True | 53
IOR40A | I/O | DQ9 | 3 |  | True_of_IOR40B | True
IOR40B | I/O | DQ9 | 3 |  | Comp_of_IOR40A | True
IOR42A | I/O | DQ9 | 3 |  | True_of_IOR42B | True
IOR42B | I/O | DQ9 | 3 |  | Comp_of_IOR42A | True
IOR44A | I/O | DQ9 | 3 |  | True_of_IOR44B | True
IOR44B | I/O | DQ9 | 3 |  | Comp_of_IOR44A | True
IOR47A | I/O | DQ8 | 3 | RPLL2_T_fb | True_of_IOR47B | True
IOR47B | I/O | DQ8 | 3 | RPLL2_C_fb | Comp_of_IOR47A | True
IOR49A | I/O | DQ8 | 3 |  | True_of_IOR49B | True | 49
IOR49B | I/O | DQ8 | 3 |  | Comp_of_IOR49A | True | 48
IOR51A | I/O | DQ8 | 3 |  | True_of_IOR51B | True
IOR51B | I/O | DQ8 | 3 |  | Comp_of_IOR51A | True
IOR53A | I/O | DQ8 | 3 |  | True_of_IOR53B | True
IOR53B | I/O | DQ8 | 3 |  | Comp_of_IOR53A | True
BANK2 True LVDS Pair
IOR11A | I/O | DQ10 | 2 |  | True_of_IOR11B | True
IOR11B | I/O | DQ10 | 2 |  | Comp_of_IOR11A | True
IOR13A | I/O | DQ10 | 2 |  | True_of_IOR13B | True
IOR13B | I/O | DQ10 | 2 |  | Comp_of_IOR13A | True
IOR15A | I/O | DQ10 | 2 |  | True_of_IOR15B | True
IOR15B | I/O | DQ10 | 2 |  | Comp_of_IOR15A | True
IOR17A | I/O | DQ10 | 2 |  | True_of_IOR17B | True
IOR17B | I/O | DQ10 | 2 |  | Comp_of_IOR17A | True
IOR20A | I/O | DQ10 | 2 |  | True_of_IOR20B | True
IOR20B | I/O | DQ10 | 2 |  | Comp_of_IOR20A | True
IOR22A | I/O | DQS10 | 2 |  | True_of_IOR22B | True
IOR22B | I/O | DQS10 | 2 |  | Comp_of_IOR22A | True
IOR24A | I/O | DQ10 | 2 |  | True_of_IOR24B | True
IOR24B | I/O | DQ10 | 2 |  | Comp_of_IOR24A | True
IOR26A | I/O | DQ10 | 2 | TCK | True_of_IOR26B | True | 6
IOR26B | I/O | DQ10 | 2 | TDI | Comp_of_IOR26A | True | 7
IOR2A | I/O | DQ11 | 2 |  | True_of_IOR2B | True
IOR2B | I/O | DQ11 | 2 |  | Comp_of_IOR2A | True
IOR4A | I/O | DQ11 | 2 |  | True_of_IOR4B | True
IOR4B | I/O | DQ11 | 2 |  | Comp_of_IOR4A | True
IOR6A | I/O | DQS11 | 2 |  | True_of_IOR6B | True
IOR6B | I/O | DQS11 | 2 |  | Comp_of_IOR6A | True
IOR8A | I/O | DQ11 | 2 | RPLL1_T_fb | True_of_IOR8B | True
IOR8B | I/O | DQ11 | 2 | RPLL1_C_fb | Comp_of_IOR8A | True
BANK1 True LVDS Pair
IOT30A | I/O | DQ13 | 1 | GCLKT_1 | True_of_IOT30B | True | 77
IOT30B | I/O | DQ13 | 1 | GCLKC_1 | Comp_of_IOT30A | True | 76
IOT32A | I/O | DQ13 | 1 |  | True_of_IOT32B | True
IOT32B | I/O | DQ13 | 1 |  | Comp_of_IOT32A | True
IOT34A | I/O | DQ13 | 1 |  | True_of_IOT34B | True | 75
IOT34B | I/O | DQ13 | 1 |  | Comp_of_IOT34A | True | 74
IOT36A | I/O | DQ13 | 1 |  | True_of_IOT36B | True
IOT36B | I/O | DQ13 | 1 |  | Comp_of_IOT36A | True
IOT38A | I/O | DQ13 | 1 |  | True_of_IOT38B | True
IOT38B | I/O | DQ13 | 1 |  | Comp_of_IOT38A | True
IOT40A | I/O | DQ13 | 1 |  | True_of_IOT40B | True | 73
IOT40B | I/O | DQ13 | 1 |  | Comp_of_IOT40A | True | 72
IOT42A | I/O | DQ13 | 1 |  | True_of_IOT42B | True
IOT42B | I/O | DQ13 | 1 |  | Comp_of_IOT42A | True
IOT44A | I/O | DQ13 | 1 |  | True_of_IOT44B | True | 71
IOT44B | I/O | DQ13 | 1 |  | Comp_of_IOT44A | True | 70
IOT48A | I/O | DQS12 | 1 |  | True_of_IOT48B | True
IOT48B | I/O | DQS12 | 1 |  | Comp_of_IOT48A | True
IOT50A | I/O | DQ12 | 1 |  | True_of_IOT50B | True
IOT50B | I/O | DQ12 | 1 |  | Comp_of_IOT50A | True
IOT52A | I/O | DQ12 | 1 |  | True_of_IOT52B | True
IOT52B | I/O | DQ12 | 1 |  | Comp_of_IOT52A | True
IOT54A | I/O | DQ12 | 1 |  | True_of_IOT54B | True
IOT54B | I/O | DQ12 | 1 |  | Comp_of_IOT54A | True
BANK0 True LVDS Pair
IOT12A | I/O | DQ14 | 0 |  | True_of_IOT12B | True
IOT12B | I/O | DQ14 | 0 |  | Comp_of_IOT12A | True
IOT14A | I/O | DQ14 | 0 |  | True_of_IOT14B | True
IOT14B | I/O | DQ14 | 0 |  | Comp_of_IOT14A | True
IOT16A | I/O | DQ14 | 0 |  | True_of_IOT16B | True
IOT16B | I/O | DQ14 | 0 |  | Comp_of_IOT16A | True
IOT18A | I/O | DQ14 | 0 |  | True_of_IOT18B | True
IOT18B | I/O | DQ14 | 0 |  | Comp_of_IOT18A | True
IOT20A | I/O | DQ14 | 0 |  | True_of_IOT20B | True
IOT20B | I/O | DQ14 | 0 |  | Comp_of_IOT20A | True
IOT22A | I/O | DQ14 | 0 |  | True_of_IOT22B | True
IOT22B | I/O | DQ14 | 0 |  | Comp_of_IOT22A | True
IOT24A | I/O | DQ14 | 0 |  | True_of_IOT24B | True
IOT24B | I/O | DQ14 | 0 |  | Comp_of_IOT24A | True
IOT26A | I/O | DQ14 | 0 |  | True_of_IOT26B | True
IOT26B | I/O | DQ14 | 0 |  | Comp_of_IOT26A | True
IOT2A | I/O | DQ15 | 0 |  | True_of_IOT2B | True
IOT2B | I/O | DQ15 | 0 |  | Comp_of_IOT2A | True
IOT4A | I/O | DQ15 | 0 |  | True_of_IOT4B | True | 86
IOT4B | I/O | DQ15 | 0 |  | Comp_of_IOT4A | True | 85
IOT6A | I/O | DQ15 | 0 |  | True_of_IOT6B | True | 84
IOT6B | I/O | DQ15 | 0 |  | Comp_of_IOT6A | True | 83
IOT8A | I/O | DQ15 | 0 |  | True_of_IOT8B | True
IOT8B | I/O | DQ15 | 0 |  | Comp_of_IOT8A | True